1 | 11 | 60 | 304.7331 | 781.6317 | 0.23053 | 28.1867 | 1 | 0 | 0 | 10 | 10 | 0 | 0 | 500 | 2 | 3 | 45 | 0.3 | 0 | 1.7596 | 0.39341 | 0.054369 | 0.012608 | 1.058 | 0.89667 | 2.6397 | 0.47136 | 0.88405 | 16.5233 | 0.3826 | 45 | 0.3 | 3 | 3 | 10 | 32 | 20 | 0 | 0.044945 | 0.01104 | 0.0017778 | 34.9535 | 23.3349 | 16.4191 | 10.5385 | 45 | 0.3 | 100000 | 20 | 23 | 160 | 32 | 20 | 0 | 0 | 0.25639 | 0.10811 | 0.076795 | 35.4962 | 49.3373 | 31.3544 | 19.4584 | 45 | 0.3 | 50000 | 20 | 33 | 0 | 100000 | 20 | 23 | 0 | 150000 | 20 | 18 | 0 | 200000 | 20 | 16 | 0 | 0 | 0 | 0 | 0 | 0.84826 | -0.032537 | 0.84889 | -0.038339 | 0 | 0 | 0 | 0 | 0.61367 | 0.57522 | 0.84111 | 0.75307 | 0 | 0 | 0 | 0 | 0.33139 | 0.85043 | 0.91272 | 1.1992 | 0 | 0 | 0 | 0 | 0.073234 | 1.0868 | 1.0892 | 1.5035
1 | 11 | 60 | 304.7331 | 781.6317 | 0.23053 | 28.1867 | 2 | 0 | 0 | 1 | 10 | 0 | 0 | 500 | 2 | 3 | 45 | 0.3 | 0 | 1.756 | 0.42457 | 0.063894 | 0.020192 | 1.1212 | 0.80166 | 2.6339 | 0.52089 | 0.95768 | 17.2582 | 0.42843 | 45 | 0.3 | 3 | 3 | 10 | 32 | 20 | 0 | 0.046675 | 0.011858 | 0.0018694 | 34.8682 | 23.287 | 17.2647 | 11.2162 | 45 | 0.3 | 100000 | 20 | 23 | 160 | 32 | 20 | 0 | 0 | 0.26663 | 0.11064 | 0.077284 | 35.1064 | 48.6071 | 30.7914 | 18.9655 | 45 | 0.3 | 50000 | 20 | 33 | 0 | 100000 | 20 | 23 | 0 | 150000 | 20 | 18 | 0 | 200000 | 20 | 16 | 0 | 0 | 0 | 0 | 0 | 0.85377 | -0.024785 | 0.85413 | -0.029022 | 0 | 0 | 0 | 0 | 0.61142 | 0.57986 | 0.84266 | 0.7589 | 0 | 0 | 0 | 0 | 0.32843 | 0.85229 | 0.91338 | 1.203 | 0 | 0 | 0 | 0 | 0.070276 | 1.0866 | 1.0889 | 1.5062
1 | 11 | 60 | 304.7331 | 781.6317 | 0.23053 | 28.1867 | 2 | 0 | 0 | 2 | 10 | 0 | 0 | 500 | 2 | 3 | 45 | 0.3 | 0 | 1.7587 | 0.42437 | 0.062173 | 0.014669 | 1.111 | 0.8323 | 2.5043 | 0.50501 | 0.95481 | 17.0981 | 0.42792 | 45 | 0.3 | 3 | 3 | 10 | 32 | 20 | 0 | 0.047212 | 0.011555 | 0.0012006 | 35.1579 | 23.3281 | 16.7051 | 10.5657 | 45 | 0.3 | 100000 | 20 | 23 | 160 | 32 | 20 | 0 | 0 | 0.26615 | 0.1105 | 0.077376 | 35.1669 | 48.6815 | 30.7044 | 18.9524 | 45 | 0.3 | 50000 | 20 | 33 | 0 | 100000 | 20 | 23 | 0 | 150000 | 20 | 18 | 0 | 200000 | 20 | 16 | 0 | 0 | 0 | 0 | 0 | 0.85352 | -0.024709 | 0.85387 | -0.028941 | 0 | 0 | 0 | 0 | 0.6115 | 0.57975 | 0.84264 | 0.75875 | 0 | 0 | 0 | 0 | 0.32853 | 0.85227 | 0.9134 | 1.2029 | 0 | 0 | 0 | 0 | 0.070327 | 1.0866 | 1.0889 | 1.5062
1 | 11 | 60 | 304.7331 | 781.6317 | 0.23053 | 28.1867 | 2 | 0 | 0 | 3 | 10 | 0 | 0 | 500 | 2 | 3 | 45 | 0.3 | 0 | 1.7564 | 0.42383 | 0.068907 | 0.020294 | 1.1068 | 0.72086 | 2.4143 | 0.51988 | 0.95747 | 17.0187 | 0.43761 | 45 | 0.3 | 3 | 3 | 10 | 32 | 20 | 0 | 0.04868 | 0.011803 | 0.0017161 | 34.8917 | 23.0106 | 16.4514 | 10.9342 | 45 | 0.3 | 100000 | 20 | 23 | 160 | 32 | 20 | 0 | 0 | 0.2648 | 0.1105 | 0.077517 | 35.2976 | 48.8124 | 30.986 | 19.3725 | 45 | 0.3 | 50000 | 20 | 33 | 0 | 100000 | 20 | 23 | 0 | 150000 | 20 | 18 | 0 | 200000 | 20 | 16 | 0 | 0 | 0 | 0 | 0 | 0.85334 | -0.025117 | 0.85371 | -0.029425 | 0 | 0 | 0 | 0 | 0.6113 | 0.57927 | 0.84216 | 0.7585 | 0 | 0 | 0 | 0 | 0.32851 | 0.85201 | 0.91315 | 1.2028 | 0 | 0 | 0 | 0 | 0.070429 | 1.0864 | 1.0887 | 1.5061
1 | 11 | 60 | 304.7331 | 781.6317 | 0.23053 | 28.1867 | 2 | 0 | 0 | 4 | 10 | 0 | 0 | 500 | 2 | 3 | 45 | 0.3 | 0 | 1.7569 | 0.42374 | 0.072897 | 0.019498 | 1.1079 | 0.68243 | 2.7501 | 0.52778 | 0.95842 | 17.2517 | 0.43178 | 45 | 0.3 | 3 | 3 | 10 | 32 | 20 | 0 | 0.048035 | 0.011676 | 0.0018925 | 35.5861 | 23.5768 | 16.4605 | 10.5214 | 45 | 0.3 | 100000 | 20 | 23 | 160 | 32 | 20 | 0 | 0 | 0.26729 | 0.11074 | 0.077472 | 35.0661 | 48.6967 | 30.6139 | 18.8742 | 45 | 0.3 | 50000 | 20 | 33 | 0 | 100000 | 20 | 23 | 0 | 150000 | 20 | 18 | 0 | 200000 | 20 | 16 | 0 | 0 | 0 | 0 | 0 | 0.85324 | -0.025091 | 0.8536 | -0.029399 | 0 | 0 | 0 | 0 | 0.6114 | 0.57942 | 0.84234 | 0.75855 | 0 | 0 | 0 | 0 | 0.32861 | 0.85188 | 0.91307 | 1.2026 | 0 | 0 | 0 | 0 | 0.070531 | 1.0864 | 1.0886 | 1.506
1 | 11 | 60 | 304.7331 | 781.6317 | 0.23053 | 28.1867 | 2 | 0 | 0 | 5 | 10 | 0 | 0 | 500 | 2 | 3 | 45 | 0.3 | 0 | 1.7587 | 0.42459 | 0.067809 | 0.019797 | 1.1231 | 0.85997 | 2.7738 | 0.52042 | 0.95758 | 17.2352 | 0.43615 | 45 | 0.3 | 3 | 3 | 10 | 32 | 20 | 0 | 0.047038 | 0.011538 | 0.0020089 | 35.646 | 23.3604 | 16.8798 | 10.7988 | 45 | 0.3 | 100000 | 20 | 23 | 160 | 32 | 20 | 0 | 0 | 0.26741 | 0.11062 | 0.077174 | 35.1092 | 48.414 | 30.5402 | 18.9186 | 45 | 0.3 | 50000 | 20 | 33 | 0 | 100000 | 20 | 23 | 0 | 150000 | 20 | 18 | 0 | 200000 | 20 | 16 | 0 | 0 | 0 | 0 | 0 | 0.85293 | -0.025142 | 0.8533 | -0.029469 | 0 | 0 | 0 | 0 | 0.61132 | 0.57924 | 0.84216 | 0.75846 | 0 | 0 | 0 | 0 | 0.32856 | 0.85183 | 0.913 | 1.2027 | 0 | 0 | 0 | 0 | 0.070455 | 1.0863 | 1.0886 | 1.506
1 | 11 | 60 | 304.7331 | 781.6317 | 0.23053 | 28.1867 | 2 | 0 | 0 | 6 | 10 | 0 | 0 | 500 | 2 | 3 | 45 | 0.3 | 0 | 1.7564 | 0.42908 | 0.066034 | 0.016622 | 1.1061 | 0.81079 | 2.8366 | 0.52146 | 0.96766 | 17.022 | 0.43595 | 45 | 0.3 | 3 | 3 | 10 | 32 | 20 | 0 | 0.048284 | 0.01175 | 0.0016626 | 35.1314 | 23.2912 | 16.7253 | 11.0691 | 45 | 0.3 | 100000 | 20 | 23 | 160 | 32 | 20 | 0 | 0 | 0.26404 | 0.11013 | 0.077095 | 35.2273 | 48.6108 | 30.8352 | 19.1779 | 45 | 0.3 | 50000 | 20 | 33 | 0 | 100000 | 20 | 23 | 0 | 150000 | 20 | 18 | 0 | 200000 | 20 | 16 | 0 | 0 | 0 | 0 | 0 | 0.85321 | -0.02527 | 0.85358 | -0.029609 | 0 | 0 | 0 | 0 | 0.61142 | 0.57935 | 0.84231 | 0.75847 | 0 | 0 | 0 | 0 | 0.32846 | 0.85194 | 0.91306 | 1.2028 | 0 | 0 | 0 | 0 | 0.070429 | 1.0863 | 1.0886 | 1.5061
1 | 11 | 60 | 304.7331 | 781.6317 | 0.23053 | 28.1867 | 2 | 0 | 0 | 7 | 10 | 0 | 0 | 500 | 2 | 3 | 45 | 0.3 | 0 | 1.7564 | 0.42508 | 0.065996 | 0.019251 | 1.1109 | 0.87541 | 2.6741 | 0.51755 | 0.95915 | 17.0272 | 0.4326 | 45 | 0.3 | 3 | 3 | 10 | 32 | 20 | 0 | 0.048507 | 0.011633 | 0.0016816 | 35.1492 | 23.0794 | 16.3572 | 10.3444 | 45 | 0.3 | 100000 | 20 | 23 | 160 | 32 | 20 | 0 | 0 | 0.26481 | 0.11024 | 0.077143 | 35.2107 | 48.6038 | 30.8704 | 19.1311 | 45 | 0.3 | 50000 | 20 | 33 | 0 | 100000 | 20 | 23 | 0 | 150000 | 20 | 18 | 0 | 200000 | 20 | 16 | 0 | 0 | 0 | 0 | 0 | 0.85293 | -0.02527 | 0.8533 | -0.029619 | 0 | 0 | 0 | 0 | 0.61122 | 0.57912 | 0.842 | 0.75843 | 0 | 0 | 0 | 0 | 0.32853 | 0.85171 | 0.91287 | 1.2026 | 0 | 0 | 0 | 0 | 0.070506 | 1.0862 | 1.0885 | 1.506
1 | 11 | 60 | 304.7331 | 781.6317 | 0.23053 | 28.1867 | 2 | 0 | 0 | 8 | 10 | 0 | 0 | 500 | 2 | 3 | 45 | 0.3 | 0 | 1.7587 | 0.42458 | 0.065628 | 0.019204 | 1.0959 | 0.90058 | 2.5747 | 0.51404 | 0.95661 | 16.6777 | 0.43983 | 45 | 0.3 | 3 | 3 | 10 | 32 | 20 | 0 | 0.047208 | 0.011525 | 0.0012228 | 35.3617 | 23.4152 | 16.7391 | 10.6865 | 45 | 0.3 | 100000 | 20 | 23 | 160 | 32 | 20 | 0 | 0 | 0.26786 | 0.11064 | 0.077258 | 35.1693 | 48.3536 | 30.5666 | 18.8777 | 45 | 0.3 | 50000 | 20 | 33 | 0 | 100000 | 20 | 23 | 0 | 150000 | 20 | 18 | 0 | 200000 | 20 | 16 | 0 | 0 | 0 | 0 | 0 | 0.85275 | -0.025346 | 0.85313 | -0.029714 | 0 | 0 | 0 | 0 | 0.61132 | 0.57907 | 0.84204 | 0.75831 | 0 | 0 | 0 | 0 | 0.32853 | 0.85163 | 0.9128 | 1.2026 | 0 | 0 | 0 | 0 | 0.070582 | 1.0862 | 1.0885 | 1.5059
1 | 11 | 60 | 304.7331 | 781.6317 | 0.23053 | 28.1867 | 2 | 0 | 0 | 9 | 10 | 0 | 0 | 500 | 2 | 3 | 45 | 0.3 | 0 | 1.7578 | 0.42643 | 0.069632 | 0.022511 | 1.1019 | 0.80273 | 2.6592 | 0.53117 | 0.96341 | 17.0535 | 0.43766 | 45 | 0.3 | 3 | 3 | 10 | 32 | 20 | 0 | 0.04698 | 0.011562 | 0.0015046 | 34.9148 | 23.5287 | 16.8819 | 11.1155 | 45 | 0.3 | 100000 | 20 | 23 | 160 | 32 | 20 | 0 | 0 | 0.26535 | 0.11041 | 0.077316 | 35.2048 | 48.7907 | 30.8825 | 19.1077 | 45 | 0.3 | 50000 | 20 | 33 | 0 | 100000 | 20 | 23 | 0 | 150000 | 20 | 18 | 0 | 200000 | 20 | 16 | 0 | 0 | 0 | 0 | 0 | 0.85283 | -0.025474 | 0.85321 | -0.029861 | 0 | 0 | 0 | 0 | 0.61122 | 0.57894 | 0.84188 | 0.75828 | 0 | 0 | 0 | 0 | 0.32856 | 0.8516 | 0.91279 | 1.2026 | 0 | 0 | 0 | 0 | 0.070506 | 1.0861 | 1.0884 | 1.506
1 | 11 | 60 | 304.7331 | 781.6317 | 0.23053 | 28.1867 | 2 | 0 | 0 | 10 | 10 | 0 | 0 | 500 | 2 | 3 | 45 | 0.3 | 0 | 1.7582 | 0.42781 | 0.067628 | 0.018123 | 1.1279 | 0.82922 | 2.3114 | 0.51981 | 0.96464 | 17.0202 | 0.44916 | 45 | 0.3 | 3 | 3 | 10 | 32 | 20 | 0 | 0.048327 | 0.011661 | 0.0016698 | 35.0179 | 23.1683 | 16.4976 | 10.5942 | 45 | 0.3 | 100000 | 20 | 23 | 160 | 32 | 20 | 0 | 0 | 0.26744 | 0.11063 | 0.077303 | 35.0536 | 48.4194 | 30.5341 | 18.8331 | 45 | 0.3 | 50000 | 20 | 33 | 0 | 100000 | 20 | 23 | 0 | 150000 | 20 | 18 | 0 | 200000 | 20 | 16 | 0 | 0 | 0 | 0 | 0 | 0.85265 | -0.025423 | 0.85303 | -0.029808 | 0 | 0 | 0 | 0 | 0.61132 | 0.57886 | 0.8419 | 0.75813 | 0 | 0 | 0 | 0 | 0.32853 | 0.85155 | 0.91273 | 1.2026 | 0 | 0 | 0 | 0 | 0.070608 | 1.0861 | 1.0884 | 1.5059
1 | 11 | 60 | 304.7331 | 781.6317 | 0.23053 | 28.1867 | 3 | 0 | 0 | 1 | 10 | 0 | 0 | 500 | 2 | 3 | 45 | 0.3 | 0 | 1.7564 | 0.41217 | 0.061103 | 0.013322 | 1.1144 | 0.98362 | 2.752 | 0.49358 | 0.92781 | 16.7703 | 0.42678 | 45 | 0.3 | 3 | 3 | 10 | 32 | 20 | 0 | 0.048397 | 0.011789 | 0.0022034 | 34.6548 | 23.3492 | 16.5668 | 10.8264 | 45 | 0.3 | 100000 | 20 | 23 | 160 | 32 | 20 | 0 | 0 | 0.2636 | 0.11023 | 0.077195 | 35.5232 | 48.9548 | 31.0446 | 19.3044 | 45 | 0.3 | 50000 | 20 | 33 | 0 | 100000 | 20 | 23 | 0 | 150000 | 20 | 18 | 0 | 200000 | 20 | 16 | 0 | 0 | 0 | 0 | 0 | 0.84699 | -0.031084 | 0.84756 | -0.036683 | 0 | 0 | 0 | 0 | 0.61308 | 0.57437 | 0.8401 | 0.75281 | 0 | 0 | 0 | 0 | 0.33149 | 0.84949 | 0.91187 | 1.1987 | 0 | 0 | 0 | 0 | 0.073719 | 1.0857 | 1.0882 | 1.503
1 | 11 | 60 | 304.7331 | 781.6317 | 0.23053 | 28.1867 | 3 | 0 | 0 | 2 | 10 | 0 | 0 | 500 | 2 | 3 | 45 | 0.3 | 0 | 1.7564 | 0.41721 | 0.055095 | 0.024967 | 1.0805 | 0.90639 | 2.5133 | 0.50609 | 0.93812 | 16.3602 | 0.42521 | 45 | 0.3 | 3 | 3 | 10 | 32 | 20 | 0 | 0.04882 | 0.011855 | 0.0015353 | 34.882 | 23.3901 | 16.5756 | 10.6197 | 45 | 0.3 | 100000 | 20 | 23 | 160 | 32 | 20 | 0 | 0 | 0.26485 | 0.11056 | 0.077449 | 35.4069 | 48.9855 | 31.0248 | 19.147 | 45 | 0.3 | 50000 | 20 | 33 | 0 | 100000 | 20 | 23 | 0 | 150000 | 20 | 18 | 0 | 200000 | 20 | 16 | 0 | 0 | 0 | 0 | 0 | 0.84798 | -0.032512 | 0.84861 | -0.038321 | 0 | 0 | 0 | 0 | 0.61283 | 0.5744 | 0.83994 | 0.75304 | 0 | 0 | 0 | 0 | 0.33136 | 0.84928 | 0.91164 | 1.1988 | 0 | 0 | 0 | 0 | 0.073795 | 1.0856 | 1.0881 | 1.5029
1 | 11 | 60 | 304.7331 | 781.6317 | 0.23053 | 28.1867 | 3 | 0 | 0 | 3 | 10 | 0 | 0 | 500 | 2 | 3 | 45 | 0.3 | 0 | 1.7569 | 0.41495 | 0.065939 | 0.020671 | 1.0848 | 0.82867 | 2.3357 | 0.50706 | 0.93606 | 16.6457 | 0.42746 | 45 | 0.3 | 3 | 3 | 10 | 32 | 20 | 0 | 0.046011 | 0.0115 | 0.0016422 | 35.2005 | 24.1261 | 17.1237 | 11.3891 | 45 | 0.3 | 100000 | 20 | 23 | 160 | 32 | 20 | 0 | 0 | 0.26406 | 0.11028 | 0.077345 | 35.448 | 48.9577 | 31.2008 | 19.1063 | 45 | 0.3 | 50000 | 20 | 33 | 0 | 100000 | 20 | 23 | 0 | 150000 | 20 | 18 | 0 | 200000 | 20 | 16 | 0 | 0 | 0 | 0 | 0 | 0.84786 | -0.032359 | 0.84847 | -0.038147 | 0 | 0 | 0 | 0 | 0.61285 | 0.57432 | 0.8399 | 0.75295 | 0 | 0 | 0 | 0 | 0.33136 | 0.84926 | 0.91161 | 1.1988 | 0 | 0 | 0 | 0 | 0.073744 | 1.0855 | 1.088 | 1.503
1 | 11 | 60 | 304.7331 | 781.6317 | 0.23053 | 28.1867 | 3 | 0 | 0 | 4 | 10 | 0 | 0 | 500 | 2 | 3 | 45 | 0.3 | 0 | 1.7569 | 0.41622 | 0.06823 | 0.014001 | 1.1031 | 0.8368 | 2.6337 | 0.5073 | 0.93899 | 16.9637 | 0.42688 | 45 | 0.3 | 3 | 3 | 10 | 32 | 20 | 0 | 0.048879 | 0.011793 | 0.0019751 | 34.6535 | 22.8818 | 16.2798 | 10.7753 | 45 | 0.3 | 100000 | 20 | 23 | 160 | 32 | 20 | 0 | 0 | 0.26491 | 0.11042 | 0.077318 | 35.3185 | 48.858 | 31.0983 | 19.0315 | 45 | 0.3 | 50000 | 20 | 33 | 0 | 100000 | 20 | 23 | 0 | 150000 | 20 | 18 | 0 | 200000 | 20 | 16 | 0 | 0 | 0 | 0 | 0 | 0.84788 | -0.032716 | 0.84851 | -0.038566 | 0 | 0 | 0 | 0 | 0.61285 | 0.57417 | 0.8398 | 0.75282 | 0 | 0 | 0 | 0 | 0.33144 | 0.84916 | 0.91155 | 1.1987 | 0 | 0 | 0 | 0 | 0.073795 | 1.0855 | 1.088 | 1.5029
1 | 11 | 60 | 304.7331 | 781.6317 | 0.23053 | 28.1867 | 3 | 0 | 0 | 5 | 10 | 0 | 0 | 500 | 2 | 3 | 45 | 0.3 | 0 | 1.7556 | 0.41777 | 0.069922 | 0.018924 | 1.1013 | 0.72706 | 2.5074 | 0.51753 | 0.94446 | 17.1889 | 0.42166 | 45 | 0.3 | 3 | 3 | 10 | 32 | 20 | 0 | 0.046203 | 0.011465 | 0.001964 | 34.6081 | 23.5149 | 16.6282 | 10.7409 | 45 | 0.3 | 100000 | 20 | 23 | 160 | 32 | 20 | 0 | 0 | 0.26378 | 0.11017 | 0.077213 | 35.2889 | 48.9713 | 31.2212 | 19.1727 | 45 | 0.3 | 50000 | 20 | 33 | 0 | 100000 | 20 | 23 | 0 | 150000 | 20 | 18 | 0 | 200000 | 20 | 16 | 0 | 0 | 0 | 0 | 0 | 0.84745 | -0.032639 | 0.84808 | -0.038496 | 0 | 0 | 0 | 0 | 0.61275 | 0.57402 | 0.83962 | 0.75277 | 0 | 0 | 0 | 0 | 0.33147 | 0.84903 | 0.91144 | 1.1986 | 0 | 0 | 0 | 0 | 0.073821 | 1.0854 | 1.0879 | 1.5029
1 | 11 | 60 | 304.7331 | 781.6317 | 0.23053 | 28.1867 | 3 | 0 | 0 | 6 | 10 | 0 | 0 | 500 | 2 | 3 | 45 | 0.3 | 0 | 1.7578 | 0.41903 | 0.06498 | 0.013976 | 1.0845 | 0.87686 | 2.56 | 0.50516 | 0.94366 | 16.725 | 0.42284 | 45 | 0.3 | 3 | 3 | 10 | 32 | 20 | 0 | 0.047561 | 0.011627 | 0.0018171 | 34.7653 | 23.1984 | 16.2467 | 10.5004 | 45 | 0.3 | 100000 | 20 | 23 | 160 | 32 | 20 | 0 | 0 | 0.26373 | 0.11012 | 0.077241 | 35.3561 | 48.8216 | 31.0807 | 19.2495 | 45 | 0.3 | 50000 | 20 | 33 | 0 | 100000 | 20 | 23 | 0 | 150000 | 20 | 18 | 0 | 200000 | 20 | 16 | 0 | 0 | 0 | 0 | 0 | 0.84752 | -0.032512 | 0.84815 | -0.038342 | 0 | 0 | 0 | 0 | 0.61283 | 0.57407 | 0.83971 | 0.75275 | 0 | 0 | 0 | 0 | 0.33144 | 0.84908 | 0.91148 | 1.1986 | 0 | 0 | 0 | 0 | 0.073795 | 1.0854 | 1.0879 | 1.5029
1 | 11 | 60 | 304.7331 | 781.6317 | 0.23053 | 28.1867 | 3 | 0 | 0 | 7 | 10 | 0 | 0 | 500 | 2 | 3 | 45 | 0.3 | 0 | 1.7551 | 0.41661 | 0.062157 | 0.022055 | 1.096 | 0.81836 | 2.5963 | 0.50743 | 0.93949 | 16.8365 | 0.42441 | 45 | 0.3 | 3 | 3 | 10 | 32 | 20 | 0 | 0.047819 | 0.011741 | 0.0017216 | 34.7012 | 23.3012 | 16.773 | 10.9557 | 45 | 0.3 | 100000 | 20 | 23 | 160 | 32 | 20 | 0 | 0 | 0.26261 | 0.11026 | 0.077359 | 35.5713 | 49.0527 | 31.1307 | 19.3411 | 45 | 0.3 | 50000 | 20 | 33 | 0 | 100000 | 20 | 23 | 0 | 150000 | 20 | 18 | 0 | 200000 | 20 | 16 | 0 | 0 | 0 | 0 | 0 | 0.84592 | -0.031313 | 0.8465 | -0.037 | 0 | 0 | 0 | 0 | 0.61295 | 0.57366 | 0.83952 | 0.7523 | 0 | 0 | 0 | 0 | 0.33154 | 0.8488 | 0.91125 | 1.1984 | 0 | 0 | 0 | 0 | 0.073999 | 1.0852 | 1.0877 | 1.5027
1 | 11 | 60 | 304.7331 | 781.6317 | 0.23053 | 28.1867 | 3 | 0 | 0 | 8 | 10 | 0 | 0 | 500 | 2 | 3 | 45 | 0.3 | 0 | 1.756 | 0.41997 | 0.060686 | 0.015711 | 1.0802 | 0.7723 | 2.6984 | 0.502 | 0.94528 | 16.7103 | 0.41821 | 45 | 0.3 | 3 | 3 | 10 | 32 | 20 | 0 | 0.047635 | 0.011433 | 0.0021436 | 35.2934 | 22.828 | 16.2076 | 10.5372 | 45 | 0.3 | 100000 | 20 | 23 | 160 | 32 | 20 | 0 | 0 | 0.26375 | 0.11032 | 0.077295 | 35.3849 | 48.9819 | 31.0375 | 19.2898 | 45 | 0.3 | 50000 | 20 | 33 | 0 | 100000 | 20 | 23 | 0 | 150000 | 20 | 18 | 0 | 200000 | 20 | 16 | 0 | 0 | 0 | 0 | 0 | 0.84742 | -0.03292 | 0.84806 | -0.038827 | 0 | 0 | 0 | 0 | 0.61273 | 0.57381 | 0.83946 | 0.75262 | 0 | 0 | 0 | 0 | 0.33139 | 0.8488 | 0.9112 | 1.1986 | 0 | 0 | 0 | 0 | 0.073897 | 1.0852 | 1.0877 | 1.5028
1 | 11 | 60 | 304.7331 | 781.6317 | 0.23053 | 28.1867 | 3 | 0 | 0 | 9 | 10 | 0 | 0 | 500 | 2 | 3 | 45 | 0.3 | 0 | 1.7556 | 0.41784 | 0.066065 | 0.020884 | 1.0878 | 0.68418 | 2.4336 | 0.51502 | 0.94348 | 16.962 | 0.41931 | 45 | 0.3 | 3 | 3 | 10 | 32 | 20 | 0 | 0.04802 | 0.011573 | 0.0017574 | 34.8494 | 23.2459 | 16.3783 | 10.1466 | 45 | 0.3 | 100000 | 20 | 23 | 160 | 32 | 20 | 0 | 0 | 0.26352 | 0.11034 | 0.077494 | 35.3873 | 48.9596 | 31.2012 | 19.3173 | 45 | 0.3 | 50000 | 20 | 33 | 0 | 100000 | 20 | 23 | 0 | 150000 | 20 | 18 | 0 | 200000 | 20 | 16 | 0 | 0 | 0 | 0 | 0 | 0.8474 | -0.032996 | 0.84804 | -0.038919 | 0 | 0 | 0 | 0 | 0.61265 | 0.57376 | 0.83937 | 0.75263 | 0 | 0 | 0 | 0 | 0.33147 | 0.84872 | 0.91115 | 1.1985 | 0 | 0 | 0 | 0 | 0.073897 | 1.0852 | 1.0877 | 1.5028
1 | 11 | 60 | 304.7331 | 781.6317 | 0.23053 | 28.1867 | 3 | 0 | 0 | 10 | 10 | 0 | 0 | 500 | 2 | 3 | 45 | 0.3 | 0 | 1.7556 | 0.41593 | 0.057351 | 0.021635 | 1.0751 | 0.83427 | 2.8996 | 0.50107 | 0.93617 | 16.7021 | 0.40949 | 45 | 0.3 | 3 | 3 | 10 | 32 | 20 | 0 | 0.049256 | 0.011616 | 0.0018882 | 34.7741 | 22.8998 | 16.2377 | 10.2624 | 45 | 0.3 | 100000 | 20 | 23 | 160 | 32 | 20 | 0 | 0 | 0.26397 | 0.11031 | 0.077267 | 35.3482 | 48.9665 | 31.1141 | 19.1519 | 45 | 0.3 | 50000 | 20 | 33 | 0 | 100000 | 20 | 23 | 0 | 150000 | 20 | 18 | 0 | 200000 | 20 | 16 | 0 | 0 | 0 | 0 | 0 | 0.84712 | -0.033149 | 0.84776 | -0.039112 | 0 | 0 | 0 | 0 | 0.61265 | 0.57374 | 0.83935 | 0.75261 | 0 | 0 | 0 | 0 | 0.33144 | 0.84872 | 0.91114 | 1.1985 | 0 | 0 | 0 | 0 | 0.073846 | 1.0852 | 1.0877 | 1.5029
1 | 11 | 60 | 304.7331 | 781.6317 | 0.23053 | 28.1867 | 4 | 0 | 0 | 1 | 10 | 0 | 0 | 500 | 2 | 3 | 45 | 0.3 | 0 | 1.7551 | 0.40849 | 0.06244 | 0.016648 | 1.0538 | 0.81447 | 2.8073 | 0.4944 | 0.92012 | 16.3343 | 0.41046 | 45 | 0.3 | 3 | 3 | 10 | 32 | 20 | 0 | 0.044131 | 0.010979 | 0.0017746 | 35.2976 | 23.3338 | 16.7918 | 10.7677 | 45 | 0.3 | 100000 | 20 | 23 | 160 | 32 | 20 | 0 | 0 | 0.26097 | 0.10969 | 0.076955 | 35.5327 | 49.1887 | 31.2028 | 19.5877 | 45 | 0.3 | 50000 | 20 | 33 | 0 | 100000 | 20 | 23 | 0 | 150000 | 20 | 18 | 0 | 200000 | 20 | 16 | 0 | 0 | 0 | 0 | 0 | 0.84153 | -0.039448 | 0.84246 | -0.046842 | 0 | 0 | 0 | 0 | 0.61466 | 0.56874 | 0.83742 | 0.74661 | 0 | 0 | 0 | 0 | 0.33481 | 0.84638 | 0.91019 | 1.1941 | 0 | 0 | 0 | 0 | 0.077391 | 1.0849 | 1.0876 | 1.4996
1 | 11 | 60 | 304.7331 | 781.6317 | 0.23053 | 28.1867 | 4 | 0 | 0 | 2 | 10 | 0 | 0 | 500 | 2 | 3 | 45 | 0.3 | 0 | 1.7551 | 0.40336 | 0.063264 | 0.023971 | 1.0772 | 0.83082 | 2.8002 | 0.49429 | 0.91026 | 16.7376 | 0.4088 | 45 | 0.3 | 3 | 3 | 10 | 32 | 20 | 0 | 0.046016 | 0.011204 | 0.0016626 | 35.3734 | 23.6415 | 16.3661 | 10.3686 | 45 | 0.3 | 100000 | 20 | 23 | 160 | 32 | 20 | 0 | 0 | 0.26074 | 0.10976 | 0.079006 | 35.4195 | 49.1559 | 31.4282 | 19.3976 | 45 | 0.3 | 50000 | 20 | 33 | 0 | 100000 | 20 | 23 | 0 | 150000 | 20 | 18 | 0 | 200000 | 20 | 16 | 0 | 0 | 0 | 0 | 0 | 0.8412 | -0.039601 | 0.84213 | -0.047042 | 0 | 0 | 0 | 0 | 0.61466 | 0.56861 | 0.83733 | 0.7465 | 0 | 0 | 0 | 0 | 0.33473 | 0.8463 | 0.91009 | 1.1942 | 0 | 0 | 0 | 0 | 0.077442 | 1.0847 | 1.0875 | 1.4995
1 | 11 | 60 | 304.7331 | 781.6317 | 0.23053 | 28.1867 | 4 | 0 | 0 | 3 | 10 | 0 | 0 | 500 | 2 | 3 | 45 | 0.3 | 0 | 1.7556 | 0.40412 | 0.06037 | 0.023528 | 1.0633 | 0.8203 | 2.5008 | 0.49612 | 0.91066 | 16.4648 | 0.40988 | 45 | 0.3 | 3 | 3 | 10 | 32 | 20 | 0 | 0.04471 | 0.01117 | 0.0020406 | 35.4759 | 23.4121 | 16.9251 | 11.1496 | 45 | 0.3 | 100000 | 20 | 23 | 160 | 32 | 20 | 0 | 0 | 0.26051 | 0.10974 | 0.07892 | 35.4797 | 49.2822 | 31.3543 | 19.4922 | 45 | 0.3 | 50000 | 20 | 33 | 0 | 100000 | 20 | 23 | 0 | 150000 | 20 | 18 | 0 | 200000 | 20 | 16 | 0 | 0 | 0 | 0 | 0 | 0.84107 | -0.039907 | 0.84202 | -0.047412 | 0 | 0 | 0 | 0 | 0.61461 | 0.56836 | 0.83712 | 0.74632 | 0 | 0 | 0 | 0 | 0.33476 | 0.84612 | 0.90994 | 1.1941 | 0 | 0 | 0 | 0 | 0.077544 | 1.0846 | 1.0874 | 1.4994
1 | 11 | 60 | 304.7331 | 781.6317 | 0.23053 | 28.1867 | 4 | 0 | 0 | 4 | 10 | 0 | 0 | 500 | 2 | 3 | 45 | 0.3 | 0 | 1.7573 | 0.40197 | 0.058007 | 0.020775 | 1.0709 | 0.98294 | 2.6343 | 0.48654 | 0.9039 | 16.4827 | 0.40469 | 45 | 0.3 | 3 | 3 | 10 | 32 | 20 | 0 | 0.046652 | 0.01145 | 0.0020504 | 35.2051 | 23.2495 | 16.582 | 10.7679 | 45 | 0.3 | 100000 | 20 | 23 | 160 | 32 | 20 | 0 | 0 | 0.26085 | 0.1098 | 0.07823 | 35.4746 | 49.1492 | 31.3774 | 19.4336 | 45 | 0.3 | 50000 | 20 | 33 | 0 | 100000 | 20 | 23 | 0 | 150000 | 20 | 18 | 0 | 200000 | 20 | 16 | 0 | 0 | 0 | 0 | 0 | 0.84105 | -0.039856 | 0.84199 | -0.047353 | 0 | 0 | 0 | 0 | 0.61461 | 0.56831 | 0.83709 | 0.74627 | 0 | 0 | 0 | 0 | 0.33483 | 0.84599 | 0.90985 | 1.1939 | 0 | 0 | 0 | 0 | 0.077595 | 1.0845 | 1.0873 | 1.4994
1 | 11 | 60 | 304.7331 | 781.6317 | 0.23053 | 28.1867 | 4 | 0 | 0 | 5 | 10 | 0 | 0 | 500 | 2 | 3 | 45 | 0.3 | 0 | 1.7542 | 0.40456 | 0.06367 | 0.018723 | 1.0403 | 0.80911 | 2.3924 | 0.49409 | 0.91252 | 16.2508 | 0.40263 | 45 | 0.3 | 3 | 3 | 10 | 32 | 20 | 0 | 0.044467 | 0.011104 | 0.0017952 | 34.6937 | 23.0935 | 16.8404 | 11.1009 | 45 | 0.3 | 100000 | 20 | 23 | 160 | 32 | 20 | 0 | 0 | 0.26096 | 0.10967 | 0.078701 | 35.4912 | 49.0362 | 31.2321 | 19.397 | 45 | 0.3 | 50000 | 20 | 33 | 0 | 100000 | 20 | 23 | 0 | 150000 | 20 | 18 | 0 | 200000 | 20 | 16 | 0 | 0 | 0 | 0 | 0 | 0.84115 | -0.040238 | 0.84211 | -0.047801 | 0 | 0 | 0 | 0 | 0.61448 | 0.5682 | 0.83693 | 0.74629 | 0 | 0 | 0 | 0 | 0.33478 | 0.84604 | 0.90987 | 1.194 | 0 | 0 | 0 | 0 | 0.077569 | 1.0846 | 1.0874 | 1.4994
1 | 11 | 60 | 304.7331 | 781.6317 | 0.23053 | 28.1867 | 4 | 0 | 0 | 6 | 10 | 0 | 0 | 500 | 2 | 3 | 45 | 0.3 | 0 | 1.7547 | 0.4053 | 0.06344 | 0.014947 | 1.0683 | 0.8959 | 2.5273 | 0.48851 | 0.91374 | 16.4977 | 0.40873 | 45 | 0.3 | 3 | 3 | 10 | 32 | 20 | 0 | 0.047194 | 0.011593 | 0.0018876 | 35.422 | 23.3982 | 16.3927 | 10.6646 | 45 | 0.3 | 100000 | 20 | 23 | 160 | 32 | 20 | 0 | 0 | 0.26138 | 0.10983 | 0.077786 | 35.399 | 49.0455 | 31.2708 | 19.3339 | 45 | 0.3 | 50000 | 20 | 33 | 0 | 100000 | 20 | 23 | 0 | 150000 | 20 | 18 | 0 | 200000 | 20 | 16 | 0 | 0 | 0 | 0 | 0 | 0.84084 | -0.04006 | 0.8418 | -0.047606 | 0 | 0 | 0 | 0 | 0.61461 | 0.56815 | 0.83699 | 0.74614 | 0 | 0 | 0 | 0 | 0.33486 | 0.84594 | 0.90981 | 1.1939 | 0 | 0 | 0 | 0 | 0.077595 | 1.0845 | 1.0873 | 1.4994
1 | 11 | 60 | 304.7331 | 781.6317 | 0.23053 | 28.1867 | 4 | 0 | 0 | 7 | 10 | 0 | 0 | 500 | 2 | 3 | 45 | 0.3 | 0 | 1.7547 | 0.40132 | 0.058972 | 0.014398 | 1.066 | 0.91544 | 2.6077 | 0.48058 | 0.90366 | 16.4248 | 0.40081 | 45 | 0.3 | 3 | 3 | 10 | 32 | 20 | 0 | 0.044945 | 0.011244 | 0.0014802 | 35.2693 | 23.3259 | 16.9631 | 11.3165 | 45 | 0.3 | 100000 | 20 | 23 | 160 | 32 | 20 | 0 | 0 | 0.26111 | 0.10983 | 0.077807 | 35.4033 | 49.1684 | 31.358 | 19.4094 | 45 | 0.3 | 50000 | 20 | 33 | 0 | 100000 | 20 | 23 | 0 | 150000 | 20 | 18 | 0 | 200000 | 20 | 16 | 0 | 0 | 0 | 0 | 0 | 0.84066 | -0.040085 | 0.84162 | -0.047647 | 0 | 0 | 0 | 0 | 0.61451 | 0.56795 | 0.83677 | 0.74604 | 0 | 0 | 0 | 0 | 0.33488 | 0.84579 | 0.90967 | 1.1938 | 0 | 0 | 0 | 0 | 0.077748 | 1.0844 | 1.0871 | 1.4992
1 | 11 | 60 | 304.7331 | 781.6317 | 0.23053 | 28.1867 | 4 | 0 | 0 | 8 | 10 | 0 | 0 | 500 | 2 | 3 | 45 | 0.3 | 0 | 1.7556 | 0.41123 | 0.060804 | 0.014059 | 1.0509 | 0.84709 | 2.7866 | 0.49377 | 0.92552 | 16.3872 | 0.40615 | 45 | 0.3 | 3 | 3 | 10 | 32 | 20 | 0 | 0.047782 | 0.011554 | 0.0020414 | 35.2552 | 22.8831 | 16.232 | 10.4399 | 45 | 0.3 | 100000 | 20 | 23 | 160 | 32 | 20 | 0 | 0 | 0.26092 | 0.10984 | 0.07796 | 35.4794 | 49.1942 | 31.3703 | 19.5009 | 45 | 0.3 | 50000 | 20 | 33 | 0 | 100000 | 20 | 23 | 0 | 150000 | 20 | 18 | 0 | 200000 | 20 | 16 | 0 | 0 | 0 | 0 | 0 | 0.84064 | -0.04057 | 0.84162 | -0.048223 | 0 | 0 | 0 | 0 | 0.61448 | 0.5679 | 0.83672 | 0.74602 | 0 | 0 | 0 | 0 | 0.33491 | 0.84569 | 0.90959 | 1.1937 | 0 | 0 | 0 | 0 | 0.077697 | 1.0844 | 1.0872 | 1.4993
1 | 11 | 60 | 304.7331 | 781.6317 | 0.23053 | 28.1867 | 4 | 0 | 0 | 9 | 10 | 0 | 0 | 500 | 2 | 3 | 45 | 0.3 | 0 | 1.7573 | 0.40513 | 0.054716 | 0.015263 | 1.0679 | 0.84666 | 2.2875 | 0.48566 | 0.90962 | 16.4727 | 0.39973 | 45 | 0.3 | 3 | 3 | 10 | 32 | 20 | 0 | 0.045134 | 0.011209 | 0.0017684 | 35.0512 | 23.2368 | 16.7167 | 11.0715 | 45 | 0.3 | 100000 | 20 | 23 | 160 | 32 | 20 | 0 | 0 | 0.26182 | 0.11006 | 0.077916 | 35.4265 | 49.1968 | 31.1991 | 19.407 | 45 | 0.3 | 50000 | 20 | 33 | 0 | 100000 | 20 | 23 | 0 | 150000 | 20 | 18 | 0 | 200000 | 20 | 16 | 0 | 0 | 0 | 0 | 0 | 0.84054 | -0.040493 | 0.84151 | -0.048138 | 0 | 0 | 0 | 0 | 0.61456 | 0.56787 | 0.83676 | 0.74593 | 0 | 0 | 0 | 0 | 0.33491 | 0.84566 | 0.90957 | 1.1937 | 0 | 0 | 0 | 0 | 0.077748 | 1.0843 | 1.0871 | 1.4992
1 | 11 | 60 | 304.7331 | 781.6317 | 0.23053 | 28.1867 | 4 | 0 | 0 | 10 | 10 | 0 | 0 | 500 | 2 | 3 | 45 | 0.3 | 0 | 1.7573 | 0.40574 | 0.068825 | 0.011358 | 1.0684 | 0.98371 | 2.5678 | 0.49738 | 0.91603 | 16.2128 | 0.42095 | 45 | 0.3 | 3 | 3 | 10 | 32 | 20 | 0 | 0.043944 | 0.011183 | 0.0017077 | 35.4984 | 23.5972 | 17.4113 | 11.4027 | 45 | 0.3 | 100000 | 20 | 23 | 160 | 32 | 20 | 0 | 0 | 0.26079 | 0.10983 | 0.077246 | 35.4917 | 49.1487 | 31.3583 | 19.4727 | 45 | 0.3 | 50000 | 20 | 33 | 0 | 100000 | 20 | 23 | 0 | 150000 | 20 | 18 | 0 | 200000 | 20 | 16 | 0 | 0 | 0 | 0 | 0 | 0.84015 | -0.040162 | 0.84111 | -0.047766 | 0 | 0 | 0 | 0 | 0.61451 | 0.56774 | 0.83663 | 0.74586 | 0 | 0 | 0 | 0 | 0.33496 | 0.84569 | 0.90961 | 1.1937 | 0 | 0 | 0 | 0 | 0.077773 | 1.0843 | 1.0871 | 1.4992
1 | 11 | 60 | 304.7331 | 781.6317 | 0.23053 | 28.1867 | 5 | 0 | 0 | 1 | 10 | 0 | 0 | 500 | 2 | 3 | 45 | 0.3 | 0 | 1.7573 | 0.40069 | 0.060839 | 0.014057 | 1.1123 | 0.94307 | 2.1073 | 0.48923 | 0.90273 | 16.8038 | 0.41151 | 45 | 0.3 | 3 | 3 | 10 | 32 | 20 | 0 | 0.046 | 0.011529 | 0.0019916 | 35.1072 | 23.7691 | 17.1067 | 10.8313 | 45 | 0.3 | 100000 | 20 | 23 | 160 | 32 | 20 | 0 | 0 | 0.26263 | 0.11017 | 0.077429 | 35.3462 | 48.9063 | 31.2112 | 19.4115 | 45 | 0.3 | 50000 | 20 | 33 | 0 | 100000 | 20 | 23 | 0 | 150000 | 20 | 18 | 0 | 200000 | 20 | 16 | 0 | 0 | 0 | 0 | 0 | 0.83967 | -0.042049 | 0.84072 | -0.050036 | 0 | 0 | 0 | 0 | 0.61505 | 0.5668 | 0.83639 | 0.7446 | 0 | 0 | 0 | 0 | 0.3358 | 0.84528 | 0.90954 | 1.1926 | 0 | 0 | 0 | 0 | 0.078589 | 1.0842 | 1.0871 | 1.4984
1 | 11 | 60 | 304.7331 | 781.6317 | 0.23053 | 28.1867 | 5 | 0 | 0 | 2 | 10 | 0 | 0 | 500 | 2 | 3 | 45 | 0.3 | 0 | 1.756 | 0.40617 | 0.066778 | 0.017572 | 1.081 | 0.67653 | 2.5718 | 0.49651 | 0.91688 | 16.9203 | 0.41003 | 45 | 0.3 | 3 | 3 | 10 | 32 | 20 | 0 | 0.04793 | 0.011707 | 0.0017282 | 35.3989 | 23.4622 | 16.4206 | 10.2917 | 45 | 0.3 | 100000 | 20 | 23 | 160 | 32 | 20 | 0 | 0 | 0.263 | 0.11036 | 0.078108 | 35.3362 | 49.0388 | 31.2248 | 19.2532 | 45 | 0.3 | 50000 | 20 | 33 | 0 | 100000 | 20 | 23 | 0 | 150000 | 20 | 18 | 0 | 200000 | 20 | 16 | 0 | 0 | 0 | 0 | 0 | 0.83957 | -0.042202 | 0.84063 | -0.050223 | 0 | 0 | 0 | 0 | 0.61505 | 0.56672 | 0.83634 | 0.74453 | 0 | 0 | 0 | 0 | 0.33573 | 0.8452 | 0.90944 | 1.1927 | 0 | 0 | 0 | 0 | 0.078615 | 1.0842 | 1.0871 | 1.4984
1 | 11 | 60 | 304.7331 | 781.6317 | 0.23053 | 28.1867 | 5 | 0 | 0 | 3 | 10 | 0 | 0 | 500 | 2 | 3 | 45 | 0.3 | 0 | 1.7587 | 0.40238 | 0.063163 | 0.017392 | 1.0902 | 0.8303 | 2.7225 | 0.4876 | 0.90647 | 16.8311 | 0.41097 | 45 | 0.3 | 3 | 3 | 10 | 32 | 20 | 0 | 0.045309 | 0.01128 | 0.0018879 | 34.9109 | 23.8381 | 17.2544 | 11.1575 | 45 | 0.3 | 100000 | 20 | 23 | 160 | 32 | 20 | 0 | 0 | 0.26308 | 0.11039 | 0.077582 | 35.3828 | 48.9917 | 31.2607 | 19.2272 | 45 | 0.3 | 50000 | 20 | 33 | 0 | 100000 | 20 | 23 | 0 | 150000 | 20 | 18 | 0 | 200000 | 20 | 16 | 0 | 0 | 0 | 0 | 0 | 0.83934 | -0.042355 | 0.84041 | -0.050419 | 0 | 0 | 0 | 0 | 0.61505 | 0.56652 | 0.8362 | 0.74435 | 0 | 0 | 0 | 0 | 0.33578 | 0.84497 | 0.90924 | 1.1926 | 0 | 0 | 0 | 0 | 0.078691 | 1.0841 | 1.0869 | 1.4983
1 | 11 | 60 | 304.7331 | 781.6317 | 0.23053 | 28.1867 | 5 | 0 | 0 | 4 | 10 | 0 | 0 | 500 | 2 | 3 | 45 | 0.3 | 0 | 1.7587 | 0.41287 | 0.058351 | 0.015276 | 1.1 | 0.92006 | 2.3951 | 0.49939 | 0.9283 | 16.7169 | 0.4178 | 45 | 0.3 | 3 | 3 | 10 | 32 | 20 | 0 | 0.045174 | 0.01131 | 0.0019423 | 34.9341 | 23.585 | 16.7724 | 10.8361 | 45 | 0.3 | 100000 | 20 | 23 | 160 | 32 | 20 | 0 | 0 | 0.26251 | 0.11018 | 0.077458 | 35.4307 | 49.1555 | 31.2482 | 19.3669 | 45 | 0.3 | 50000 | 20 | 33 | 0 | 100000 | 20 | 23 | 0 | 150000 | 20 | 18 | 0 | 200000 | 20 | 16 | 0 | 0 | 0 | 0 | 0 | 0.83941 | -0.042329 | 0.84048 | -0.050384 | 0 | 0 | 0 | 0 | 0.61497 | 0.56652 | 0.83614 | 0.74441 | 0 | 0 | 0 | 0 | 0.3357 | 0.84487 | 0.90912 | 1.1926 | 0 | 0 | 0 | 0 | 0.078666 | 1.0841 | 1.0869 | 1.4984
1 | 11 | 60 | 304.7331 | 781.6317 | 0.23053 | 28.1867 | 5 | 0 | 0 | 5 | 10 | 0 | 0 | 500 | 2 | 3 | 45 | 0.3 | 0 | 1.7547 | 0.41572 | 0.056563 | 0.023962 | 1.0742 | 0.78322 | 2.829 | 0.50562 | 0.93606 | 16.5728 | 0.41698 | 45 | 0.3 | 3 | 3 | 10 | 32 | 20 | 0 | 0.04669 | 0.011436 | 0.0014527 | 34.9699 | 23.5343 | 16.7567 | 10.7325 | 45 | 0.3 | 100000 | 20 | 23 | 160 | 32 | 20 | 0 | 0 | 0.26224 | 0.11021 | 0.07814 | 35.4485 | 49.0204 | 31.2978 | 19.3219 | 45 | 0.3 | 50000 | 20 | 33 | 0 | 100000 | 20 | 23 | 0 | 150000 | 20 | 18 | 0 | 200000 | 20 | 16 | 0 | 0 | 0 | 0 | 0 | 0.83959 | -0.042763 | 0.84068 | -0.050888 | 0 | 0 | 0 | 0 | 0.61484 | 0.56649 | 0.83603 | 0.7445 | 0 | 0 | 0 | 0 | 0.33573 | 0.84485 | 0.90911 | 1.1926 | 0 | 0 | 0 | 0 | 0.078691 | 1.084 | 1.0869 | 1.4983
1 | 11 | 60 | 304.7331 | 781.6317 | 0.23053 | 28.1867 | 5 | 0 | 0 | 6 | 10 | 0 | 0 | 500 | 2 | 3 | 45 | 0.3 | 0 | 1.756 | 0.40505 | 0.066038 | 0.012851 | 1.0578 | 0.86942 | 2.434 | 0.48987 | 0.91399 | 16.4605 | 0.4052 | 45 | 0.3 | 3 | 3 | 10 | 32 | 20 | 0 | 0.047412 | 0.011374 | 0.0014982 | 34.7167 | 22.7843 | 16.1566 | 10.6334 | 45 | 0.3 | 100000 | 20 | 23 | 160 | 32 | 20 | 0 | 0 | 0.26266 | 0.11021 | 0.077515 | 35.5447 | 49.1814 | 31.2507 | 19.3608 | 45 | 0.3 | 50000 | 20 | 33 | 0 | 100000 | 20 | 23 | 0 | 150000 | 20 | 18 | 0 | 200000 | 20 | 16 | 0 | 0 | 0 | 0 | 0 | 0.83936 | -0.042737 | 0.84045 | -0.050872 | 0 | 0 | 0 | 0 | 0.61489 | 0.56639 | 0.836 | 0.74436 | 0 | 0 | 0 | 0 | 0.33573 | 0.84474 | 0.90901 | 1.1925 | 0 | 0 | 0 | 0 | 0.078717 | 1.0839 | 1.0868 | 1.4983
1 | 11 | 60 | 304.7331 | 781.6317 | 0.23053 | 28.1867 | 5 | 0 | 0 | 7 | 10 | 0 | 0 | 500 | 2 | 3 | 45 | 0.3 | 0 | 1.7582 | 0.40809 | 0.064007 | 0.015863 | 1.0719 | 0.84756 | 2.6655 | 0.49642 | 0.91943 | 16.6944 | 0.40923 | 45 | 0.3 | 3 | 3 | 10 | 32 | 20 | 0 | 0.046291 | 0.011428 | 0.0017087 | 34.417 | 23.0348 | 16.7968 | 11.0668 | 45 | 0.3 | 100000 | 20 | 23 | 160 | 32 | 20 | 0 | 0 | 0.26242 | 0.11015 | 0.078022 | 35.4295 | 49.0744 | 31.3544 | 19.4393 | 45 | 0.3 | 50000 | 20 | 33 | 0 | 100000 | 20 | 23 | 0 | 150000 | 20 | 18 | 0 | 200000 | 20 | 16 | 0 | 0 | 0 | 0 | 0 | 0.83919 | -0.042355 | 0.84025 | -0.050428 | 0 | 0 | 0 | 0 | 0.61492 | 0.56632 | 0.83597 | 0.74428 | 0 | 0 | 0 | 0 | 0.33575 | 0.84472 | 0.909 | 1.1925 | 0 | 0 | 0 | 0 | 0.078768 | 1.0839 | 1.0868 | 1.4983
1 | 11 | 60 | 304.7331 | 781.6317 | 0.23053 | 28.1867 | 5 | 0 | 0 | 8 | 10 | 0 | 0 | 500 | 2 | 3 | 45 | 0.3 | 0 | 1.76 | 0.40888 | 0.060497 | 0.013024 | 1.1065 | 0.86439 | 2.4775 | 0.49221 | 0.91893 | 16.9362 | 0.41273 | 45 | 0.3 | 3 | 3 | 10 | 32 | 20 | 0 | 0.046217 | 0.011308 | 0.0017308 | 34.7178 | 23.3695 | 16.5887 | 10.9149 | 45 | 0.3 | 100000 | 20 | 23 | 160 | 32 | 20 | 0 | 0 | 0.2622 | 0.10999 | 0.077863 | 35.3788 | 48.928 | 31.2325 | 19.4068 | 45 | 0.3 | 50000 | 20 | 33 | 0 | 100000 | 20 | 23 | 0 | 150000 | 20 | 18 | 0 | 200000 | 20 | 16 | 0 | 0 | 0 | 0 | 0 | 0.83929 | -0.042278 | 0.84035 | -0.050331 | 0 | 0 | 0 | 0 | 0.61489 | 0.56637 | 0.83598 | 0.74434 | 0 | 0 | 0 | 0 | 0.3357 | 0.84485 | 0.9091 | 1.1926 | 0 | 0 | 0 | 0 | 0.078691 | 1.084 | 1.0869 | 1.4983
1 | 11 | 60 | 304.7331 | 781.6317 | 0.23053 | 28.1867 | 5 | 0 | 0 | 9 | 10 | 0 | 0 | 500 | 2 | 3 | 45 | 0.3 | 0 | 1.7556 | 0.40448 | 0.068316 | 0.016143 | 1.0721 | 0.87692 | 2.6796 | 0.49475 | 0.91446 | 16.6554 | 0.40957 | 45 | 0.3 | 3 | 3 | 10 | 32 | 20 | 0 | 0.046187 | 0.011369 | 0.0019697 | 35.2831 | 23.5537 | 16.5618 | 10.6396 | 45 | 0.3 | 100000 | 20 | 23 | 160 | 32 | 20 | 0 | 0 | 0.26241 | 0.10998 | 0.07847 | 35.3659 | 48.9035 | 31.2091 | 19.2975 | 45 | 0.3 | 50000 | 20 | 33 | 0 | 100000 | 20 | 23 | 0 | 150000 | 20 | 18 | 0 | 200000 | 20 | 16 | 0 | 0 | 0 | 0 | 0 | 0.83929 | -0.042508 | 0.84036 | -0.050604 | 0 | 0 | 0 | 0 | 0.61494 | 0.56639 | 0.83604 | 0.74432 | 0 | 0 | 0 | 0 | 0.33567 | 0.8448 | 0.90904 | 1.1926 | 0 | 0 | 0 | 0 | 0.07864 | 1.084 | 1.0868 | 1.4984
1 | 11 | 60 | 304.7331 | 781.6317 | 0.23053 | 28.1867 | 5 | 0 | 0 | 10 | 10 | 0 | 0 | 500 | 2 | 3 | 45 | 0.3 | 0 | 1.7582 | 0.41147 | 0.059954 | 0.011684 | 1.0715 | 0.85346 | 2.8459 | 0.49227 | 0.92512 | 16.5896 | 0.41088 | 45 | 0.3 | 3 | 3 | 10 | 32 | 20 | 0 | 0.044895 | 0.011253 | 0.0018538 | 34.9691 | 23.5456 | 16.7469 | 11.0757 | 45 | 0.3 | 100000 | 20 | 23 | 160 | 32 | 20 | 0 | 0 | 0.26235 | 0.11007 | 0.077262 | 35.4769 | 48.9591 | 31.1618 | 19.3606 | 45 | 0.3 | 50000 | 20 | 33 | 0 | 100000 | 20 | 23 | 0 | 150000 | 20 | 18 | 0 | 200000 | 20 | 16 | 0 | 0 | 0 | 0 | 0 | 0.83913 | -0.042839 | 0.84023 | -0.051007 | 0 | 0 | 0 | 0 | 0.61484 | 0.56624 | 0.83586 | 0.74427 | 0 | 0 | 0 | 0 | 0.33573 | 0.84464 | 0.90892 | 1.1925 | 0 | 0 | 0 | 0 | 0.078717 | 1.0838 | 1.0866 | 1.4983
1 | 11 | 60 | 304.7331 | 781.6317 | 0.23053 | 28.1867 | 6 | 0 | 0 | 1 | 10 | 0 | 0 | 500 | 2 | 3 | 45 | 0.3 | 0 | 1.7547 | 0.40842 | 0.060458 | 0.015779 | 1.0874 | 0.83467 | 2.7879 | 0.49214 | 0.91994 | 16.7322 | 0.41163 | 45 | 0.3 | 3 | 3 | 10 | 32 | 20 | 0 | 0.047815 | 0.011521 | 0.0017221 | 35.3436 | 23.0192 | 16.152 | 10.2922 | 45 | 0.3 | 100000 | 20 | 23 | 160 | 32 | 20 | 0 | 0 | 0.2637 | 0.11054 | 0.077703 | 35.3332 | 49.0608 | 31.2394 | 19.2608 | 45 | 0.3 | 50000 | 20 | 33 | 0 | 100000 | 20 | 23 | 0 | 150000 | 20 | 18 | 0 | 200000 | 20 | 16 | 0 | 0 | 0 | 0 | 0 | 0.83987 | -0.041692 | 0.84091 | -0.0496 | 0 | 0 | 0 | 0 | 0.61494 | 0.5668 | 0.83631 | 0.74468 | 0 | 0 | 0 | 0 | 0.33562 | 0.84505 | 0.90926 | 1.1927 | 0 | 0 | 0 | 0 | 0.078564 | 1.0841 | 1.0869 | 1.4985
1 | 11 | 60 | 304.7331 | 781.6317 | 0.23053 | 28.1867 | 6 | 0 | 0 | 2 | 10 | 0 | 0 | 500 | 2 | 3 | 45 | 0.3 | 0 | 1.756 | 0.40235 | 0.064517 | 0.014043 | 1.1049 | 0.99047 | 2.5257 | 0.48997 | 0.90761 | 16.6585 | 0.41924 | 45 | 0.3 | 3 | 3 | 10 | 32 | 20 | 0 | 0.045871 | 0.011355 | 0.0019013 | 35.016 | 23.2676 | 16.5139 | 10.7689 | 45 | 0.3 | 100000 | 20 | 23 | 160 | 32 | 20 | 0 | 0 | 0.26364 | 0.11043 | 0.07758 | 35.3539 | 48.9847 | 31.2436 | 19.3156 | 45 | 0.3 | 50000 | 20 | 33 | 0 | 100000 | 20 | 23 | 0 | 150000 | 20 | 18 | 0 | 200000 | 20 | 16 | 0 | 0 | 0 | 0 | 0 | 0.83972 | -0.041615 | 0.84075 | -0.049518 | 0 | 0 | 0 | 0 | 0.61492 | 0.5668 | 0.83629 | 0.7447 | 0 | 0 | 0 | 0 | 0.33565 | 0.84497 | 0.9092 | 1.1927 | 0 | 0 | 0 | 0 | 0.078564 | 1.0839 | 1.0868 | 1.4984
1 | 11 | 60 | 304.7331 | 781.6317 | 0.23053 | 28.1867 | 6 | 0 | 0 | 3 | 10 | 0 | 0 | 500 | 2 | 3 | 45 | 0.3 | 0 | 1.7556 | 0.41122 | 0.059784 | 0.019702 | 1.0714 | 0.89886 | 2.4505 | 0.50342 | 0.92591 | 16.3937 | 0.41667 | 45 | 0.3 | 3 | 3 | 10 | 32 | 20 | 0 | 0.047237 | 0.011432 | 0.0018957 | 35.0911 | 22.5432 | 16.1144 | 10.4794 | 45 | 0.3 | 100000 | 20 | 23 | 160 | 32 | 20 | 0 | 0 | 0.26314 | 0.11024 | 0.077951 | 35.312 | 48.8853 | 31.1829 | 19.3186 | 45 | 0.3 | 50000 | 20 | 33 | 0 | 100000 | 20 | 23 | 0 | 150000 | 20 | 18 | 0 | 200000 | 20 | 16 | 0 | 0 | 0 | 0 | 0 | 0.83975 | -0.042074 | 0.8408 | -0.050061 | 0 | 0 | 0 | 0 | 0.61479 | 0.56672 | 0.83615 | 0.74474 | 0 | 0 | 0 | 0 | 0.33555 | 0.8449 | 0.90909 | 1.1928 | 0 | 0 | 0 | 0 | 0.078589 | 1.084 | 1.0868 | 1.4984
1 | 11 | 60 | 304.7331 | 781.6317 | 0.23053 | 28.1867 | 6 | 0 | 0 | 4 | 10 | 0 | 0 | 500 | 2 | 3 | 45 | 0.3 | 0 | 1.7533 | 0.40843 | 0.068875 | 0.027943 | 1.0735 | 0.82624 | 2.5806 | 0.51478 | 0.92524 | 16.6826 | 0.41853 | 45 | 0.3 | 3 | 3 | 10 | 32 | 20 | 0 | 0.045757 | 0.011387 | 0.0017977 | 35.1679 | 23.4784 | 16.8756 | 11.0368 | 45 | 0.3 | 100000 | 20 | 23 | 160 | 32 | 20 | 0 | 0 | 0.2629 | 0.11029 | 0.077612 | 35.3696 | 49.0588 | 31.347 | 19.3508 | 45 | 0.3 | 50000 | 20 | 33 | 0 | 100000 | 20 | 23 | 0 | 150000 | 20 | 18 | 0 | 200000 | 20 | 16 | 0 | 0 | 0 | 0 | 0 | 0.83975 | -0.0421 | 0.8408 | -0.050092 | 0 | 0 | 0 | 0 | 0.61466 | 0.56652 | 0.83592 | 0.74466 | 0 | 0 | 0 | 0 | 0.33562 | 0.84482 | 0.90905 | 1.1926 | 0 | 0 | 0 | 0 | 0.078564 | 1.0838 | 1.0866 | 1.4984
1 | 11 | 60 | 304.7331 | 781.6317 | 0.23053 | 28.1867 | 6 | 0 | 0 | 5 | 10 | 0 | 0 | 500 | 2 | 3 | 45 | 0.3 | 0 | 1.756 | 0.40815 | 0.069023 | 0.018348 | 1.1031 | 0.95333 | 2.7184 | 0.50647 | 0.92243 | 16.8733 | 0.42325 | 45 | 0.3 | 3 | 3 | 10 | 32 | 20 | 0 | 0.046345 | 0.011393 | 0.0020517 | 35.0955 | 23.9754 | 16.6017 | 10.7517 | 45 | 0.3 | 100000 | 20 | 23 | 160 | 32 | 20 | 0 | 0 | 0.26238 | 0.11022 | 0.077278 | 35.3201 | 48.9624 | 31.2219 | 19.4267 | 45 | 0.3 | 50000 | 20 | 33 | 0 | 100000 | 20 | 23 | 0 | 150000 | 20 | 18 | 0 | 200000 | 20 | 16 | 0 | 0 | 0 | 0 | 0 | 0.83941 | -0.041743 | 0.84045 | -0.049687 | 0 | 0 | 0 | 0 | 0.61474 | 0.56649 | 0.83596 | 0.74458 | 0 | 0 | 0 | 0 | 0.3356 | 0.8448 | 0.90901 | 1.1927 | 0 | 0 | 0 | 0 | 0.078589 | 1.0838 | 1.0866 | 1.4984
1 | 11 | 60 | 304.7331 | 781.6317 | 0.23053 | 28.1867 | 6 | 0 | 0 | 6 | 10 | 0 | 0 | 500 | 2 | 3 | 45 | 0.3 | 0 | 1.756 | 0.40842 | 0.057567 | 0.015026 | 1.0851 | 0.92432 | 2.6039 | 0.49086 | 0.91842 | 16.4586 | 0.41742 | 45 | 0.3 | 3 | 3 | 10 | 32 | 20 | 0 | 0.046548 | 0.011413 | 0.0018301 | 35.0567 | 23.1569 | 16.5985 | 11.3055 | 45 | 0.3 | 100000 | 20 | 23 | 160 | 32 | 20 | 0 | 0 | 0.26321 | 0.11037 | 0.078204 | 35.3367 | 49.0306 | 31.1147 | 19.2603 | 45 | 0.3 | 50000 | 20 | 33 | 0 | 100000 | 20 | 23 | 0 | 150000 | 20 | 18 | 0 | 200000 | 20 | 16 | 0 | 0 | 0 | 0 | 0 | 0.83962 | -0.042406 | 0.84069 | -0.050463 | 0 | 0 | 0 | 0 | 0.61471 | 0.56649 | 0.83594 | 0.7446 | 0 | 0 | 0 | 0 | 0.3356 | 0.84464 | 0.90887 | 1.1926 | 0 | 0 | 0 | 0 | 0.07864 | 1.0838 | 1.0866 | 1.4984
1 | 11 | 60 | 304.7331 | 781.6317 | 0.23053 | 28.1867 | 6 | 0 | 0 | 7 | 10 | 0 | 0 | 500 | 2 | 3 | 45 | 0.3 | 0 | 1.756 | 0.40543 | 0.0666 | 0.015937 | 1.1118 | 0.97256 | 2.7238 | 0.49473 | 0.91525 | 16.7944 | 0.42585 | 45 | 0.3 | 3 | 3 | 10 | 32 | 20 | 0 | 0.045503 | 0.011241 | 0.0018713 | 34.9727 | 23.1994 | 16.7511 | 11.1785 | 45 | 0.3 | 100000 | 20 | 23 | 160 | 32 | 20 | 0 | 0 | 0.26334 | 0.11028 | 0.0787 | 35.3718 | 48.9757 | 31.2349 | 19.2535 | 45 | 0.3 | 50000 | 20 | 33 | 0 | 100000 | 20 | 23 | 0 | 150000 | 20 | 18 | 0 | 200000 | 20 | 16 | 0 | 0 | 0 | 0 | 0 | 0.83926 | -0.041972 | 0.84031 | -0.049969 | 0 | 0 | 0 | 0 | 0.61479 | 0.56644 | 0.83596 | 0.74449 | 0 | 0 | 0 | 0 | 0.33565 | 0.84464 | 0.90889 | 1.1925 | 0 | 0 | 0 | 0 | 0.078615 | 1.0838 | 1.0866 | 1.4984
1 | 11 | 60 | 304.7331 | 781.6317 | 0.23053 | 28.1867 | 6 | 0 | 0 | 8 | 10 | 0 | 0 | 500 | 2 | 3 | 45 | 0.3 | 0 | 1.7551 | 0.41685 | 0.064642 | 0.016569 | 1.0809 | 0.92925 | 2.725 | 0.50685 | 0.93999 | 16.5493 | 0.42527 | 45 | 0.3 | 3 | 3 | 10 | 32 | 20 | 0 | 0.047737 | 0.011537 | 0.0017099 | 34.6919 | 23.0601 | 16.2833 | 10.3235 | 45 | 0.3 | 100000 | 20 | 23 | 160 | 32 | 20 | 0 | 0 | 0.26387 | 0.11036 | 0.078007 | 35.3946 | 48.934 | 31.1772 | 19.1885 | 45 | 0.3 | 50000 | 20 | 33 | 0 | 100000 | 20 | 23 | 0 | 150000 | 20 | 18 | 0 | 200000 | 20 | 16 | 0 | 0 | 0 | 0 | 0 | 0.83908 | -0.041972 | 0.84013 | -0.04998 | 0 | 0 | 0 | 0 | 0.61469 | 0.56627 | 0.83576 | 0.74442 | 0 | 0 | 0 | 0 | 0.33567 | 0.84446 | 0.90873 | 1.1924 | 0 | 0 | 0 | 0 | 0.078666 | 1.0836 | 1.0865 | 1.4983
1 | 11 | 60 | 304.7331 | 781.6317 | 0.23053 | 28.1867 | 6 | 0 | 0 | 9 | 10 | 0 | 0 | 500 | 2 | 3 | 45 | 0.3 | 0 | 1.7578 | 0.40855 | 0.064702 | 0.016972 | 1.0767 | 0.86081 | 2.8609 | 0.4982 | 0.92068 | 16.7402 | 0.41174 | 45 | 0.3 | 3 | 3 | 10 | 32 | 20 | 0 | 0.046885 | 0.01138 | 0.0017411 | 35.0153 | 23.2047 | 16.6585 | 11.0557 | 45 | 0.3 | 100000 | 20 | 23 | 160 | 32 | 20 | 0 | 0 | 0.2629 | 0.11028 | 0.078773 | 35.2617 | 49.0087 | 31.2144 | 19.3367 | 45 | 0.3 | 50000 | 20 | 33 | 0 | 100000 | 20 | 23 | 0 | 150000 | 20 | 18 | 0 | 200000 | 20 | 16 | 0 | 0 | 0 | 0 | 0 | 0.83944 | -0.0421 | 0.8405 | -0.05011 | 0 | 0 | 0 | 0 | 0.61474 | 0.56639 | 0.83589 | 0.74449 | 0 | 0 | 0 | 0 | 0.33555 | 0.84467 | 0.90888 | 1.1927 | 0 | 0 | 0 | 0 | 0.078589 | 1.0837 | 1.0866 | 1.4984
1 | 11 | 60 | 304.7331 | 781.6317 | 0.23053 | 28.1867 | 6 | 0 | 0 | 10 | 10 | 0 | 0 | 500 | 2 | 3 | 45 | 0.3 | 0 | 1.756 | 0.41389 | 0.06179 | 0.018415 | 1.0723 | 0.79556 | 2.5331 | 0.50031 | 0.93225 | 16.6733 | 0.41317 | 45 | 0.3 | 3 | 3 | 10 | 32 | 20 | 0 | 0.045476 | 0.01143 | 0.0019261 | 34.9653 | 23.3969 | 17.0762 | 11.1139 | 45 | 0.3 | 100000 | 20 | 23 | 160 | 32 | 20 | 0 | 0 | 0.26344 | 0.11026 | 0.077366 | 35.4277 | 48.8905 | 31.1514 | 19.347 | 45 | 0.3 | 50000 | 20 | 33 | 0 | 100000 | 20 | 23 | 0 | 150000 | 20 | 18 | 0 | 200000 | 20 | 16 | 0 | 0 | 0 | 0 | 0 | 0.83926 | -0.042176 | 0.84032 | -0.050211 | 0 | 0 | 0 | 0 | 0.61471 | 0.56629 | 0.8358 | 0.74442 | 0 | 0 | 0 | 0 | 0.33565 | 0.84451 | 0.90877 | 1.1925 | 0 | 0 | 0 | 0 | 0.078666 | 1.0836 | 1.0865 | 1.4983
1 | 11 | 60 | 304.7331 | 781.6317 | 0.23053 | 28.1867 | 7 | 0 | 0 | 1 | 10 | 0 | 0 | 500 | 2 | 3 | 45 | 0.3 | 0 | 1.7564 | 0.42366 | 0.066183 | 0.017365 | 1.0797 | 0.91555 | 2.8116 | 0.51905 | 0.95529 | 16.7849 | 0.42602 | 45 | 0.3 | 3 | 3 | 10 | 32 | 20 | 0 | 0.046386 | 0.011426 | 0.0018131 | 35.349 | 23.4619 | 16.5697 | 10.9022 | 45 | 0.3 | 100000 | 20 | 23 | 160 | 32 | 20 | 0 | 0 | 0.26371 | 0.1103 | 0.077462 | 35.4084 | 48.9386 | 31.1164 | 19.2275 | 45 | 0.3 | 50000 | 20 | 33 | 0 | 100000 | 20 | 23 | 0 | 150000 | 20 | 18 | 0 | 200000 | 20 | 16 | 0 | 0 | 0 | 0 | 0 | 0.84168 | -0.040085 | 0.84264 | -0.047589 | 0 | 0 | 0 | 0 | 0.61436 | 0.56838 | 0.83695 | 0.74655 | 0 | 0 | 0 | 0 | 0.33455 | 0.84576 | 0.90953 | 1.1941 | 0 | 0 | 0 | 0 | 0.077493 | 1.0842 | 1.0869 | 1.4994
1 | 11 | 60 | 304.7331 | 781.6317 | 0.23053 | 28.1867 | 7 | 0 | 0 | 2 | 10 | 0 | 0 | 500 | 2 | 3 | 45 | 0.3 | 0 | 1.7573 | 0.4135 | 0.069578 | 0.018064 | 1.1019 | 0.86017 | 2.5538 | 0.50931 | 0.9332 | 16.7779 | 0.43521 | 45 | 0.3 | 3 | 3 | 10 | 32 | 20 | 0 | 0.046793 | 0.011669 | 0.0018084 | 35.3101 | 23.5219 | 16.8639 | 11.0798 | 45 | 0.3 | 100000 | 20 | 23 | 160 | 32 | 20 | 0 | 0 | 0.2656 | 0.11082 | 0.078392 | 35.349 | 48.9124 | 31.1546 | 19.1967 | 45 | 0.3 | 50000 | 20 | 33 | 0 | 100000 | 20 | 23 | 0 | 150000 | 20 | 18 | 0 | 200000 | 20 | 16 | 0 | 0 | 0 | 0 | 0 | 0.84133 | -0.040034 | 0.84228 | -0.047549 | 0 | 0 | 0 | 0 | 0.61426 | 0.56813 | 0.83671 | 0.7464 | 0 | 0 | 0 | 0 | 0.33468 | 0.84556 | 0.90939 | 1.1939 | 0 | 0 | 0 | 0 | 0.07762 | 1.084 | 1.0868 | 1.4993
1 | 11 | 60 | 304.7331 | 781.6317 | 0.23053 | 28.1867 | 7 | 0 | 0 | 3 | 10 | 0 | 0 | 500 | 2 | 3 | 45 | 0.3 | 0 | 1.7556 | 0.41516 | 0.067279 | 0.016536 | 1.1013 | 0.95254 | 2.7897 | 0.50735 | 0.93693 | 16.7601 | 0.43193 | 45 | 0.3 | 3 | 3 | 10 | 32 | 20 | 0 | 0.046832 | 0.011529 | 0.0017181 | 34.78 | 23.1088 | 16.8112 | 11.1207 | 45 | 0.3 | 100000 | 20 | 23 | 160 | 32 | 20 | 0 | 0 | 0.26302 | 0.11011 | 0.077816 | 35.3996 | 48.8357 | 31.0992 | 19.3181 | 45 | 0.3 | 50000 | 20 | 33 | 0 | 100000 | 20 | 23 | 0 | 150000 | 20 | 18 | 0 | 200000 | 20 | 16 | 0 | 0 | 0 | 0 | 0 | 0.84148 | -0.040238 | 0.84244 | -0.047782 | 0 | 0 | 0 | 0 | 0.61428 | 0.56815 | 0.83674 | 0.74641 | 0 | 0 | 0 | 0 | 0.33463 | 0.84561 | 0.90941 | 1.194 | 0 | 0 | 0 | 0 | 0.077493 | 1.084 | 1.0867 | 1.4994
1 | 11 | 60 | 304.7331 | 781.6317 | 0.23053 | 28.1867 | 7 | 0 | 0 | 4 | 10 | 0 | 0 | 500 | 2 | 3 | 45 | 0.3 | 0 | 1.7547 | 0.41672 | 0.056994 | 0.020527 | 1.0916 | 0.89375 | 2.7583 | 0.50211 | 0.93786 | 16.8081 | 0.41558 | 45 | 0.3 | 3 | 3 | 10 | 32 | 20 | 0 | 0.049335 | 0.011525 | 0.0019319 | 34.7048 | 22.6243 | 15.7895 | 9.953 | 45 | 0.3 | 100000 | 20 | 23 | 160 | 32 | 20 | 0 | 0 | 0.26258 | 0.11041 | 0.077663 | 35.4189 | 49.2079 | 31.3723 | 19.5686 | 45 | 0.3 | 50000 | 20 | 33 | 0 | 100000 | 20 | 23 | 0 | 150000 | 20 | 18 | 0 | 200000 | 20 | 16 | 0 | 0 | 0 | 0 | 0 | 0.84003 | -0.038759 | 0.84092 | -0.046108 | 0 | 0 | 0 | 0 | 0.61428 | 0.5678 | 0.8365 | 0.74609 | 0 | 0 | 0 | 0 | 0.33476 | 0.84531 | 0.90918 | 1.1937 | 0 | 0 | 0 | 0 | 0.077722 | 1.0839 | 1.0867 | 1.4992
1 | 11 | 60 | 304.7331 | 781.6317 | 0.23053 | 28.1867 | 7 | 0 | 0 | 5 | 10 | 0 | 0 | 500 | 2 | 3 | 45 | 0.3 | 0 | 1.7547 | 0.41163 | 0.064143 | 0.018432 | 1.091 | 0.8777 | 2.4085 | 0.5007 | 0.92859 | 16.639 | 0.42302 | 45 | 0.3 | 3 | 3 | 10 | 32 | 20 | 0 | 0.046922 | 0.011386 | 0.0016052 | 35.066 | 23.1113 | 16.7107 | 10.431 | 45 | 0.3 | 100000 | 20 | 23 | 160 | 32 | 20 | 0 | 0 | 0.26309 | 0.11028 | 0.077988 | 35.4888 | 49.081 | 31.2398 | 19.351 | 45 | 0.3 | 50000 | 20 | 33 | 0 | 100000 | 20 | 23 | 0 | 150000 | 20 | 18 | 0 | 200000 | 20 | 16 | 0 | 0 | 0 | 0 | 0 | 0.84049 | -0.039397 | 0.84141 | -0.046839 | 0 | 0 | 0 | 0 | 0.61418 | 0.56782 | 0.83644 | 0.7462 | 0 | 0 | 0 | 0 | 0.33471 | 0.84541 | 0.90925 | 1.1938 | 0 | 0 | 0 | 0 | 0.07762 | 1.0838 | 1.0866 | 1.4993
1 | 11 | 60 | 304.7331 | 781.6317 | 0.23053 | 28.1867 | 7 | 0 | 0 | 6 | 10 | 0 | 0 | 500 | 2 | 3 | 45 | 0.3 | 0 | 1.7542 | 0.41959 | 0.074579 | 0.018079 | 1.0793 | 0.78973 | 2.7153 | 0.51808 | 0.95018 | 16.9373 | 0.42466 | 45 | 0.3 | 3 | 3 | 10 | 32 | 20 | 0 | 0.048269 | 0.011739 | 0.0017191 | 34.8921 | 23.092 | 16.4248 | 10.6551 | 45 | 0.3 | 100000 | 20 | 23 | 160 | 32 | 20 | 0 | 0 | 0.26263 | 0.11037 | 0.077536 | 35.3543 | 49.0981 | 31.3474 | 19.5303 | 45 | 0.3 | 50000 | 20 | 33 | 0 | 100000 | 20 | 23 | 0 | 150000 | 20 | 18 | 0 | 200000 | 20 | 16 | 0 | 0 | 0 | 0 | 0 | 0.84059 | -0.040111 | 0.84154 | -0.047681 | 0 | 0 | 0 | 0 | 0.6141 | 0.56764 | 0.83627 | 0.7461 | 0 | 0 | 0 | 0 | 0.33471 | 0.8452 | 0.90906 | 1.1937 | 0 | 0 | 0 | 0 | 0.077671 | 1.0836 | 1.0864 | 1.4992
1 | 11 | 60 | 304.7331 | 781.6317 | 0.23053 | 28.1867 | 7 | 0 | 0 | 7 | 10 | 0 | 0 | 500 | 2 | 3 | 45 | 0.3 | 0 | 1.756 | 0.41445 | 0.062621 | 0.018618 | 1.1156 | 0.91721 | 2.851 | 0.50825 | 0.93427 | 16.9967 | 0.42717 | 45 | 0.3 | 3 | 3 | 10 | 32 | 20 | 0 | 0.047928 | 0.011696 | 0.0018127 | 35.2671 | 22.8918 | 16.2296 | 10.5512 | 45 | 0.3 | 100000 | 20 | 23 | 160 | 32 | 20 | 0 | 0 | 0.26364 | 0.1103 | 0.078061 | 35.2795 | 48.9215 | 31.2112 | 19.2784 | 45 | 0.3 | 50000 | 20 | 33 | 0 | 100000 | 20 | 23 | 0 | 150000 | 20 | 18 | 0 | 200000 | 20 | 16 | 0 | 0 | 0 | 0 | 0 | 0.84112 | -0.040468 | 0.8421 | -0.048074 | 0 | 0 | 0 | 0 | 0.61423 | 0.56787 | 0.83651 | 0.7462 | 0 | 0 | 0 | 0 | 0.33465 | 0.84523 | 0.90907 | 1.1938 | 0 | 0 | 0 | 0 | 0.07762 | 1.0837 | 1.0865 | 1.4993
1 | 11 | 60 | 304.7331 | 781.6317 | 0.23053 | 28.1867 | 7 | 0 | 0 | 8 | 10 | 0 | 0 | 500 | 2 | 3 | 45 | 0.3 | 0 | 1.756 | 0.41051 | 0.065399 | 0.018112 | 1.0838 | 0.92687 | 2.2673 | 0.5009 | 0.92609 | 16.4014 | 0.42864 | 45 | 0.3 | 3 | 3 | 10 | 32 | 20 | 0 | 0.047342 | 0.011284 | 0.0016208 | 34.8439 | 22.9453 | 16.4201 | 10.1491 | 45 | 0.3 | 100000 | 20 | 23 | 160 | 32 | 20 | 0 | 0 | 0.26445 | 0.11032 | 0.07735 | 35.2 | 48.8684 | 31.1444 | 19.2959 | 45 | 0.3 | 50000 | 20 | 33 | 0 | 100000 | 20 | 23 | 0 | 150000 | 20 | 18 | 0 | 200000 | 20 | 16 | 0 | 0 | 0 | 0 | 0 | 0.8411 | -0.040468 | 0.84207 | -0.048076 | 0 | 0 | 0 | 0 | 0.6142 | 0.56767 | 0.83636 | 0.74604 | 0 | 0 | 0 | 0 | 0.33468 | 0.84518 | 0.90903 | 1.1938 | 0 | 0 | 0 | 0 | 0.077671 | 1.0837 | 1.0865 | 1.4992
1 | 11 | 60 | 304.7331 | 781.6317 | 0.23053 | 28.1867 | 7 | 0 | 0 | 9 | 10 | 0 | 0 | 500 | 2 | 3 | 45 | 0.3 | 0 | 1.756 | 0.40777 | 0.066123 | 0.010906 | 1.1116 | 0.91831 | 2.3037 | 0.49352 | 0.92011 | 16.6746 | 0.42937 | 45 | 0.3 | 3 | 3 | 10 | 32 | 20 | 0 | 0.049696 | 0.011783 | 0.0019721 | 34.896 | 23.1699 | 15.9036 | 9.9934 | 45 | 0.3 | 100000 | 20 | 23 | 160 | 32 | 20 | 0 | 0 | 0.26367 | 0.11025 | 0.077452 | 35.3799 | 48.9733 | 31.1504 | 19.4017 | 45 | 0.3 | 50000 | 20 | 33 | 0 | 100000 | 20 | 23 | 0 | 150000 | 20 | 18 | 0 | 200000 | 20 | 16 | 0 | 0 | 0 | 0 | 0 | 0.84056 | -0.03983 | 0.84151 | -0.04735 | 0 | 0 | 0 | 0 | 0.61415 | 0.56762 | 0.83629 | 0.74604 | 0 | 0 | 0 | 0 | 0.33468 | 0.84518 | 0.90903 | 1.1938 | 0 | 0 | 0 | 0 | 0.077671 | 1.0837 | 1.0865 | 1.4992
1 | 11 | 60 | 304.7331 | 781.6317 | 0.23053 | 28.1867 | 7 | 0 | 0 | 10 | 10 | 0 | 0 | 500 | 2 | 3 | 45 | 0.3 | 0 | 1.7578 | 0.41945 | 0.062604 | 0.022818 | 1.0794 | 0.86673 | 2.6577 | 0.5137 | 0.94479 | 16.5842 | 0.42671 | 45 | 0.3 | 3 | 3 | 10 | 32 | 20 | 0 | 0.048316 | 0.011621 | 0.0017607 | 34.9404 | 23.3582 | 16.3543 | 10.6771 | 45 | 0.3 | 100000 | 20 | 23 | 160 | 32 | 20 | 0 | 0 | 0.26475 | 0.11048 | 0.077572 | 35.2725 | 48.9095 | 31.1394 | 19.2125 | 45 | 0.3 | 50000 | 20 | 33 | 0 | 100000 | 20 | 23 | 0 | 150000 | 20 | 18 | 0 | 200000 | 20 | 16 | 0 | 0 | 0 | 0 | 0 | 0.84072 | -0.040646 | 0.8417 | -0.048309 | 0 | 0 | 0 | 0 | 0.61415 | 0.56757 | 0.83625 | 0.746 | 0 | 0 | 0 | 0 | 0.33463 | 0.84497 | 0.90882 | 1.1937 | 0 | 0 | 0 | 0 | 0.077722 | 1.0835 | 1.0863 | 1.4992
1 | 11 | 60 | 304.7331 | 781.6317 | 0.23053 | 28.1867 | 8 | 0 | 0 | 1 | 10 | 0 | 0 | 500 | 2 | 3 | 45 | 0.3 | 0 | 1.76 | 0.41497 | 0.072681 | 0.018837 | 1.1066 | 0.9421 | 2.6837 | 0.51467 | 0.93762 | 16.8984 | 0.43504 | 45 | 0.3 | 3 | 3 | 10 | 32 | 20 | 0 | 0.048578 | 0.01173 | 0.0020931 | 34.8034 | 22.9534 | 16.2973 | 10.495 | 45 | 0.3 | 100000 | 20 | 23 | 160 | 32 | 20 | 0 | 0 | 0.2643 | 0.11044 | 0.078597 | 35.3023 | 48.9813 | 31.2338 | 19.1549 | 45 | 0.3 | 50000 | 20 | 33 | 0 | 100000 | 20 | 23 | 0 | 150000 | 20 | 18 | 0 | 200000 | 20 | 16 | 0 | 0 | 0 | 0 | 0 | 0.83875 | -0.042253 | 0.83982 | -0.050333 | 0 | 0 | 0 | 0 | 0.61471 | 0.56586 | 0.8355 | 0.74404 | 0 | 0 | 0 | 0 | 0.33578 | 0.84408 | 0.90842 | 1.1922 | 0 | 0 | 0 | 0 | 0.078946 | 1.0833 | 1.0862 | 1.4981
1 | 11 | 60 | 304.7331 | 781.6317 | 0.23053 | 28.1867 | 8 | 0 | 0 | 2 | 10 | 0 | 0 | 500 | 2 | 3 | 45 | 0.3 | 0 | 1.7578 | 0.40959 | 0.058645 | 0.019466 | 1.0873 | 0.82664 | 2.4659 | 0.49415 | 0.92168 | 16.7914 | 0.40979 | 45 | 0.3 | 3 | 3 | 10 | 32 | 20 | 0 | 0.048364 | 0.011668 | 0.0019056 | 35.0058 | 23.1354 | 16.2206 | 10.709 | 45 | 0.3 | 100000 | 20 | 23 | 160 | 32 | 20 | 0 | 0 | 0.26433 | 0.11031 | 0.077416 | 35.2713 | 48.9174 | 31.1613 | 19.2094 | 45 | 0.3 | 50000 | 20 | 33 | 0 | 100000 | 20 | 23 | 0 | 150000 | 20 | 18 | 0 | 200000 | 20 | 16 | 0 | 0 | 0 | 0 | 0 | 0.8386 | -0.042227 | 0.83966 | -0.050312 | 0 | 0 | 0 | 0 | 0.61474 | 0.56573 | 0.83544 | 0.7439 | 0 | 0 | 0 | 0 | 0.3357 | 0.844 | 0.90832 | 1.1922 | 0 | 0 | 0 | 0 | 0.078972 | 1.0832 | 1.0861 | 1.498
1 | 11 | 60 | 304.7331 | 781.6317 | 0.23053 | 28.1867 | 8 | 0 | 0 | 3 | 10 | 0 | 0 | 500 | 2 | 3 | 45 | 0.3 | 0 | 1.7582 | 0.41143 | 0.063801 | 0.018767 | 1.075 | 0.8857 | 2.537 | 0.50425 | 0.92732 | 16.5164 | 0.42133 | 45 | 0.3 | 3 | 3 | 10 | 32 | 20 | 0 | 0.047264 | 0.011358 | 0.0019687 | 35.2737 | 23.3879 | 16.5302 | 10.276 | 45 | 0.3 | 100000 | 20 | 23 | 160 | 32 | 20 | 0 | 0 | 0.2633 | 0.11016 | 0.077263 | 35.2846 | 48.9626 | 31.2005 | 19.307 | 45 | 0.3 | 50000 | 20 | 33 | 0 | 100000 | 20 | 23 | 0 | 150000 | 20 | 18 | 0 | 200000 | 20 | 16 | 0 | 0 | 0 | 0 | 0 | 0.83878 | -0.042661 | 0.83986 | -0.050817 | 0 | 0 | 0 | 0 | 0.61456 | 0.56576 | 0.83532 | 0.74407 | 0 | 0 | 0 | 0 | 0.33567 | 0.844 | 0.90831 | 1.1923 | 0 | 0 | 0 | 0 | 0.07887 | 1.0832 | 1.0861 | 1.4981
1 | 11 | 60 | 304.7331 | 781.6317 | 0.23053 | 28.1867 | 8 | 0 | 0 | 4 | 10 | 0 | 0 | 500 | 2 | 3 | 45 | 0.3 | 0 | 1.7569 | 0.41156 | 0.062462 | 0.020576 | 1.0609 | 0.73674 | 2.7888 | 0.50266 | 0.92773 | 16.5489 | 0.41066 | 45 | 0.3 | 3 | 3 | 10 | 32 | 20 | 0 | 0.046403 | 0.011614 | 0.0018195 | 34.9648 | 23.4525 | 16.9717 | 11.3986 | 45 | 0.3 | 100000 | 20 | 23 | 160 | 32 | 20 | 0 | 0 | 0.26279 | 0.11028 | 0.077501 | 35.315 | 49.1068 | 31.2714 | 19.3216 | 45 | 0.3 | 50000 | 20 | 33 | 0 | 100000 | 20 | 23 | 0 | 150000 | 20 | 18 | 0 | 200000 | 20 | 16 | 0 | 0 | 0 | 0 | 0 | 0.83885 | -0.042992 | 0.83995 | -0.051206 | 0 | 0 | 0 | 0 | 0.61448 | 0.56563 | 0.83518 | 0.74402 | 0 | 0 | 0 | 0 | 0.3356 | 0.84393 | 0.90821 | 1.1923 | 0 | 0 | 0 | 0 | 0.078895 | 1.0832 | 1.086 | 1.4981
1 | 11 | 60 | 304.7331 | 781.6317 | 0.23053 | 28.1867 | 8 | 0 | 0 | 5 | 10 | 0 | 0 | 500 | 2 | 3 | 45 | 0.3 | 0 | 1.7564 | 0.4202 | 0.060162 | 0.021317 | 1.0837 | 0.85223 | 2.4721 | 0.50893 | 0.94653 | 16.4749 | 0.43012 | 45 | 0.3 | 3 | 3 | 10 | 32 | 20 | 0 | 0.048171 | 0.011538 | 0.0019746 | 34.8406 | 22.8289 | 16.3053 | 10.5524 | 45 | 0.3 | 100000 | 20 | 23 | 160 | 32 | 20 | 0 | 0 | 0.26337 | 0.11035 | 0.077509 | 35.3759 | 48.9069 | 31.1948 | 19.2426 | 45 | 0.3 | 50000 | 20 | 33 | 0 | 100000 | 20 | 23 | 0 | 150000 | 20 | 18 | 0 | 200000 | 20 | 16 | 0 | 0 | 0 | 0 | 0 | 0.83893 | -0.042788 | 0.84002 | -0.050959 | 0 | 0 | 0 | 0 | 0.61448 | 0.5657 | 0.83523 | 0.74409 | 0 | 0 | 0 | 0 | 0.33562 | 0.84403 | 0.90831 | 1.1923 | 0 | 0 | 0 | 0 | 0.078844 | 1.0831 | 1.086 | 1.4981
1 | 11 | 60 | 304.7331 | 781.6317 | 0.23053 | 28.1867 | 8 | 0 | 0 | 6 | 10 | 0 | 0 | 500 | 2 | 3 | 45 | 0.3 | 0 | 1.7582 | 0.41313 | 0.061664 | 0.017585 | 1.0869 | 0.87776 | 2.5245 | 0.49948 | 0.92987 | 16.5564 | 0.42462 | 45 | 0.3 | 3 | 3 | 10 | 32 | 20 | 0 | 0.047713 | 0.011723 | 0.001784 | 34.33 | 23.3824 | 16.7167 | 11.1141 | 45 | 0.3 | 100000 | 20 | 23 | 160 | 32 | 20 | 0 | 0 | 0.26404 | 0.11043 | 0.077619 | 35.3423 | 48.9691 | 31.1244 | 19.1839 | 45 | 0.3 | 50000 | 20 | 33 | 0 | 100000 | 20 | 23 | 0 | 150000 | 20 | 18 | 0 | 200000 | 20 | 16 | 0 | 0 | 0 | 0 | 0 | 0.83878 | -0.042737 | 0.83987 | -0.050908 | 0 | 0 | 0 | 0 | 0.61454 | 0.56558 | 0.83518 | 0.74394 | 0 | 0 | 0 | 0 | 0.33562 | 0.84388 | 0.90817 | 1.1923 | 0 | 0 | 0 | 0 | 0.078819 | 1.083 | 1.0859 | 1.4981
1 | 11 | 60 | 304.7331 | 781.6317 | 0.23053 | 28.1867 | 8 | 0 | 0 | 7 | 10 | 0 | 0 | 500 | 2 | 3 | 45 | 0.3 | 0 | 1.76 | 0.4126 | 0.060205 | 0.01491 | 1.094 | 0.93488 | 2.6177 | 0.49398 | 0.92727 | 16.6695 | 0.42159 | 45 | 0.3 | 3 | 3 | 10 | 32 | 20 | 0 | 0.046873 | 0.011229 | 0.0015359 | 34.6061 | 23.1048 | 16.1305 | 10.4176 | 45 | 0.3 | 100000 | 20 | 23 | 160 | 32 | 20 | 0 | 0 | 0.26416 | 0.11036 | 0.078204 | 35.244 | 48.9603 | 31.1309 | 19.2174 | 45 | 0.3 | 50000 | 20 | 33 | 0 | 100000 | 20 | 23 | 0 | 150000 | 20 | 18 | 0 | 200000 | 20 | 16 | 0 | 0 | 0 | 0 | 0 | 0.8386 | -0.04289 | 0.8397 | -0.0511 | 0 | 0 | 0 | 0 | 0.61446 | 0.56553 | 0.83509 | 0.74395 | 0 | 0 | 0 | 0 | 0.33562 | 0.84378 | 0.90807 | 1.1922 | 0 | 0 | 0 | 0 | 0.07887 | 1.0831 | 1.0859 | 1.4981
1 | 11 | 60 | 304.7331 | 781.6317 | 0.23053 | 28.1867 | 8 | 0 | 0 | 8 | 10 | 0 | 0 | 500 | 2 | 3 | 45 | 0.3 | 0 | 1.7542 | 0.41441 | 0.062842 | 0.020827 | 1.0795 | 0.84102 | 2.6161 | 0.50568 | 0.93552 | 16.6206 | 0.41941 | 45 | 0.3 | 3 | 3 | 10 | 32 | 20 | 0 | 0.047772 | 0.011311 | 0.0013831 | 35.0789 | 22.7858 | 15.6776 | 9.8656 | 45 | 0.3 | 100000 | 20 | 23 | 160 | 32 | 20 | 0 | 0 | 0.26381 | 0.11049 | 0.077588 | 35.3338 | 49.0987 | 31.2758 | 19.2928 | 45 | 0.3 | 50000 | 20 | 33 | 0 | 100000 | 20 | 23 | 0 | 150000 | 20 | 18 | 0 | 200000 | 20 | 16 | 0 | 0 | 0 | 0 | 0 | 0.83789 | -0.042202 | 0.83895 | -0.050324 | 0 | 0 | 0 | 0 | 0.61438 | 0.56537 | 0.83493 | 0.74388 | 0 | 0 | 0 | 0 | 0.33567 | 0.84365 | 0.90798 | 1.1921 | 0 | 0 | 0 | 0 | 0.078921 | 1.0829 | 1.0858 | 1.498
1 | 11 | 60 | 304.7331 | 781.6317 | 0.23053 | 28.1867 | 8 | 0 | 0 | 9 | 10 | 0 | 0 | 500 | 2 | 3 | 45 | 0.3 | 0 | 1.7569 | 0.41475 | 0.064729 | 0.021229 | 1.0878 | 0.80137 | 2.3387 | 0.50915 | 0.93613 | 16.5774 | 0.43034 | 45 | 0.3 | 3 | 3 | 10 | 32 | 20 | 0 | 0.045942 | 0.011402 | 0.002029 | 35.6447 | 23.4753 | 16.6859 | 11.3971 | 45 | 0.3 | 100000 | 20 | 23 | 160 | 32 | 20 | 0 | 0 | 0.26497 | 0.11059 | 0.078196 | 35.3114 | 48.9118 | 31.0882 | 19.25 | 45 | 0.3 | 50000 | 20 | 33 | 0 | 100000 | 20 | 23 | 0 | 150000 | 20 | 18 | 0 | 200000 | 20 | 16 | 0 | 0 | 0 | 0 | 0 | 0.83842 | -0.042967 | 0.83952 | -0.051202 | 0 | 0 | 0 | 0 | 0.61436 | 0.56537 | 0.83491 | 0.7439 | 0 | 0 | 0 | 0 | 0.3356 | 0.84367 | 0.90797 | 1.1922 | 0 | 0 | 0 | 0 | 0.078895 | 1.0829 | 1.0858 | 1.4981
1 | 11 | 60 | 304.7331 | 781.6317 | 0.23053 | 28.1867 | 8 | 0 | 0 | 10 | 10 | 0 | 0 | 500 | 2 | 3 | 45 | 0.3 | 0 | 1.7587 | 0.41226 | 0.065612 | 0.017406 | 1.0908 | 0.89593 | 2.6293 | 0.50415 | 0.92931 | 16.6766 | 0.42609 | 45 | 0.3 | 3 | 3 | 10 | 32 | 20 | 0 | 0.046899 | 0.011633 | 0.0016347 | 35.3481 | 23.3221 | 16.7914 | 10.9368 | 45 | 0.3 | 100000 | 20 | 23 | 160 | 32 | 20 | 0 | 0 | 0.26419 | 0.11033 | 0.077347 | 35.2551 | 48.8904 | 31.14 | 19.1581 | 45 | 0.3 | 50000 | 20 | 33 | 0 | 100000 | 20 | 23 | 0 | 150000 | 20 | 18 | 0 | 200000 | 20 | 16 | 0 | 0 | 0 | 0 | 0 | 0.83857 | -0.042992 | 0.83967 | -0.051223 | 0 | 0 | 0 | 0 | 0.61431 | 0.56545 | 0.83493 | 0.74401 | 0 | 0 | 0 | 0 | 0.33555 | 0.84365 | 0.90793 | 1.1922 | 0 | 0 | 0 | 0 | 0.078844 | 1.0829 | 1.0857 | 1.4981
1 | 11 | 60 | 304.7331 | 781.6317 | 0.23053 | 28.1867 | 9 | 0 | 0 | 1 | 10 | 0 | 0 | 500 | 2 | 3 | 45 | 0.3 | 0 | 1.7587 | 0.4079 | 0.065662 | 0.010107 | 1.1078 | 0.99815 | 2.684 | 0.4926 | 0.9188 | 16.9891 | 0.41362 | 45 | 0.3 | 3 | 3 | 10 | 32 | 20 | 0 | 0.046336 | 0.011536 | 0.0015696 | 34.949 | 23.6426 | 16.8038 | 11.0135 | 45 | 0.3 | 100000 | 20 | 23 | 160 | 32 | 20 | 0 | 0 | 0.26449 | 0.11048 | 0.077545 | 35.2604 | 48.9667 | 31.1273 | 19.2779 | 45 | 0.3 | 50000 | 20 | 33 | 0 | 100000 | 20 | 23 | 0 | 150000 | 20 | 18 | 0 | 200000 | 20 | 16 | 0 | 0 | 0 | 0 | 0 | 0.83962 | -0.040876 | 0.84061 | -0.048645 | 0 | 0 | 0 | 0 | 0.61423 | 0.56672 | 0.83574 | 0.74519 | 0 | 0 | 0 | 0 | 0.33501 | 0.84441 | 0.90844 | 1.1931 | 0 | 0 | 0 | 0 | 0.078334 | 1.0832 | 1.086 | 1.4986
1 | 11 | 60 | 304.7331 | 781.6317 | 0.23053 | 28.1867 | 9 | 0 | 0 | 2 | 10 | 0 | 0 | 500 | 2 | 3 | 45 | 0.3 | 0 | 1.7551 | 0.41481 | 0.061346 | 0.020885 | 1.0726 | 0.76594 | 2.4738 | 0.51205 | 0.93552 | 16.5677 | 0.41823 | 45 | 0.3 | 3 | 3 | 10 | 32 | 20 | 0 | 0.046253 | 0.011512 | 0.0016122 | 35.4766 | 23.8359 | 16.8923 | 11.0553 | 45 | 0.3 | 100000 | 20 | 23 | 160 | 32 | 20 | 0 | 0 | 0.26434 | 0.11065 | 0.077625 | 35.3194 | 48.9738 | 31.1933 | 19.3827 | 45 | 0.3 | 50000 | 20 | 33 | 0 | 100000 | 20 | 23 | 0 | 150000 | 20 | 18 | 0 | 200000 | 20 | 16 | 0 | 0 | 0 | 0 | 0 | 0.83982 | -0.041462 | 0.84085 | -0.04933 | 0 | 0 | 0 | 0 | 0.61405 | 0.56662 | 0.83554 | 0.74525 | 0 | 0 | 0 | 0 | 0.33501 | 0.84429 | 0.90832 | 1.1931 | 0 | 0 | 0 | 0 | 0.078258 | 1.083 | 1.0858 | 1.4987
1 | 11 | 60 | 304.7331 | 781.6317 | 0.23053 | 28.1867 | 9 | 0 | 0 | 3 | 10 | 0 | 0 | 500 | 2 | 3 | 45 | 0.3 | 0 | 1.7551 | 0.41747 | 0.065995 | 0.021441 | 1.0803 | 0.72396 | 2.3627 | 0.51584 | 0.94226 | 16.8803 | 0.41755 | 45 | 0.3 | 3 | 3 | 10 | 32 | 20 | 0 | 0.045661 | 0.011543 | 0.00177 | 34.7072 | 23.649 | 17.5212 | 11.3818 | 45 | 0.3 | 100000 | 20 | 23 | 160 | 32 | 20 | 0 | 0 | 0.26453 | 0.11067 | 0.077817 | 35.3253 | 49.0518 | 31.196 | 19.2997 | 45 | 0.3 | 50000 | 20 | 33 | 0 | 100000 | 20 | 23 | 0 | 150000 | 20 | 18 | 0 | 200000 | 20 | 16 | 0 | 0 | 0 | 0 | 0 | 0.83992 | -0.041386 | 0.84094 | -0.049233 | 0 | 0 | 0 | 0 | 0.61405 | 0.56657 | 0.8355 | 0.7452 | 0 | 0 | 0 | 0 | 0.33501 | 0.84421 | 0.90825 | 1.193 | 0 | 0 | 0 | 0 | 0.078309 | 1.083 | 1.0858 | 1.4986
1 | 11 | 60 | 304.7331 | 781.6317 | 0.23053 | 28.1867 | 9 | 0 | 0 | 4 | 10 | 0 | 0 | 500 | 2 | 3 | 45 | 0.3 | 0 | 1.7573 | 0.41125 | 0.070118 | 0.0125 | 1.1139 | 0.91349 | 2.722 | 0.50894 | 0.92911 | 16.9891 | 0.42484 | 45 | 0.3 | 3 | 3 | 10 | 32 | 20 | 0 | 0.04831 | 0.011619 | 0.001502 | 35.1056 | 22.7711 | 16.3516 | 10.7851 | 45 | 0.3 | 100000 | 20 | 23 | 160 | 32 | 20 | 0 | 0 | 0.26465 | 0.11061 | 0.077604 | 35.2762 | 48.863 | 31.1294 | 19.364 | 45 | 0.3 | 50000 | 20 | 33 | 0 | 100000 | 20 | 23 | 0 | 150000 | 20 | 18 | 0 | 200000 | 20 | 16 | 0 | 0 | 0 | 0 | 0 | 0.83924 | -0.040774 | 0.84023 | -0.048546 | 0 | 0 | 0 | 0 | 0.6141 | 0.56655 | 0.83552 | 0.74514 | 0 | 0 | 0 | 0 | 0.33506 | 0.84416 | 0.90822 | 1.1929 | 0 | 0 | 0 | 0 | 0.078334 | 1.083 | 1.0858 | 1.4986
1 | 11 | 60 | 304.7331 | 781.6317 | 0.23053 | 28.1867 | 9 | 0 | 0 | 5 | 10 | 0 | 0 | 500 | 2 | 3 | 45 | 0.3 | 0 | 1.7573 | 0.41429 | 0.059649 | 0.024059 | 1.0962 | 0.74138 | 2.537 | 0.50571 | 0.93235 | 16.8399 | 0.42206 | 45 | 0.3 | 3 | 3 | 10 | 32 | 20 | 0 | 0.046839 | 0.011543 | 0.0019362 | 35.5652 | 23.4949 | 16.5197 | 10.3028 | 45 | 0.3 | 100000 | 20 | 23 | 160 | 32 | 20 | 0 | 0 | 0.26251 | 0.11017 | 0.077256 | 35.2866 | 48.9713 | 31.2458 | 19.3666 | 45 | 0.3 | 50000 | 20 | 33 | 0 | 100000 | 20 | 23 | 0 | 150000 | 20 | 18 | 0 | 200000 | 20 | 16 | 0 | 0 | 0 | 0 | 0 | 0.83995 | -0.041437 | 0.84097 | -0.049292 | 0 | 0 | 0 | 0 | 0.61395 | 0.56662 | 0.83546 | 0.74533 | 0 | 0 | 0 | 0 | 0.33499 | 0.84421 | 0.90824 | 1.193 | 0 | 0 | 0 | 0 | 0.078283 | 1.083 | 1.0858 | 1.4986
1 | 11 | 60 | 304.7331 | 781.6317 | 0.23053 | 28.1867 | 9 | 0 | 0 | 6 | 10 | 0 | 0 | 500 | 2 | 3 | 45 | 0.3 | 0 | 1.7556 | 0.41944 | 0.069188 | 0.019705 | 1.0778 | 0.87297 | 2.4857 | 0.5166 | 0.94771 | 16.5387 | 0.43295 | 45 | 0.3 | 3 | 3 | 10 | 32 | 20 | 0 | 0.04831 | 0.0116 | 0.00181 | 34.9009 | 23.0751 | 16.2408 | 10.3912 | 45 | 0.3 | 100000 | 20 | 23 | 160 | 32 | 20 | 0 | 0 | 0.26368 | 0.11049 | 0.078171 | 35.4706 | 49.0573 | 31.1098 | 19.3642 | 45 | 0.3 | 50000 | 20 | 33 | 0 | 100000 | 20 | 23 | 0 | 150000 | 20 | 18 | 0 | 200000 | 20 | 16 | 0 | 0 | 0 | 0 | 0 | 0.83967 | -0.041437 | 0.84069 | -0.049309 | 0 | 0 | 0 | 0 | 0.61395 | 0.56647 | 0.83536 | 0.7452 | 0 | 0 | 0 | 0 | 0.33496 | 0.84403 | 0.90807 | 1.193 | 0 | 0 | 0 | 0 | 0.078309 | 1.0828 | 1.0857 | 1.4986
1 | 11 | 60 | 304.7331 | 781.6317 | 0.23053 | 28.1867 | 9 | 0 | 0 | 7 | 10 | 0 | 0 | 500 | 2 | 3 | 45 | 0.3 | 0 | 1.7564 | 0.42078 | 0.065222 | 0.015452 | 1.0989 | 0.7255 | 2.6705 | 0.51111 | 0.94856 | 17.0698 | 0.42155 | 45 | 0.3 | 3 | 3 | 10 | 32 | 20 | 0 | 0.047572 | 0.011691 | 0.0021019 | 34.9009 | 23.5436 | 16.8498 | 10.9394 | 45 | 0.3 | 100000 | 20 | 23 | 160 | 32 | 20 | 0 | 0 | 0.26396 | 0.11047 | 0.077566 | 35.2848 | 48.9349 | 31.1831 | 19.3302 | 45 | 0.3 | 50000 | 20 | 33 | 0 | 100000 | 20 | 23 | 0 | 150000 | 20 | 18 | 0 | 200000 | 20 | 16 | 0 | 0 | 0 | 0 | 0 | 0.83954 | -0.041564 | 0.84057 | -0.049468 | 0 | 0 | 0 | 0 | 0.61408 | 0.56632 | 0.83535 | 0.74496 | 0 | 0 | 0 | 0 | 0.33499 | 0.8439 | 0.90796 | 1.1929 | 0 | 0 | 0 | 0 | 0.078309 | 1.0828 | 1.0856 | 1.4986
1 | 11 | 60 | 304.7331 | 781.6317 | 0.23053 | 28.1867 | 9 | 0 | 0 | 8 | 10 | 0 | 0 | 500 | 2 | 3 | 45 | 0.3 | 0 | 1.7556 | 0.4288 | 0.05606 | 0.022788 | 1.0714 | 0.71694 | 2.5868 | 0.51368 | 0.96407 | 16.5709 | 0.42309 | 45 | 0.3 | 3 | 3 | 10 | 32 | 20 | 0 | 0.047403 | 0.011472 | 0.0016874 | 34.6795 | 23.1534 | 16.4992 | 10.5365 | 45 | 0.3 | 100000 | 20 | 23 | 160 | 32 | 20 | 0 | 0 | 0.26382 | 0.11055 | 0.077717 | 35.4531 | 49.0265 | 31.285 | 19.3747 | 45 | 0.3 | 50000 | 20 | 33 | 0 | 100000 | 20 | 23 | 0 | 150000 | 20 | 18 | 0 | 200000 | 20 | 16 | 0 | 0 | 0 | 0 | 0 | 0.83931 | -0.04159 | 0.84034 | -0.049511 | 0 | 0 | 0 | 0 | 0.61395 | 0.56624 | 0.8352 | 0.74499 | 0 | 0 | 0 | 0 | 0.33504 | 0.84398 | 0.90805 | 1.1929 | 0 | 0 | 0 | 0 | 0.078385 | 1.0828 | 1.0856 | 1.4985
1 | 11 | 60 | 304.7331 | 781.6317 | 0.23053 | 28.1867 | 9 | 0 | 0 | 9 | 10 | 0 | 0 | 500 | 2 | 3 | 45 | 0.3 | 0 | 1.7573 | 0.4067 | 0.060547 | 0.020309 | 1.0803 | 0.89062 | 2.4479 | 0.49621 | 0.9158 | 16.4258 | 0.42013 | 45 | 0.3 | 3 | 3 | 10 | 32 | 20 | 0 | 0.049229 | 0.011508 | 0.0018558 | 35.1222 | 22.5955 | 15.3907 | 9.7163 | 45 | 0.3 | 100000 | 20 | 23 | 160 | 32 | 20 | 0 | 0 | 0.26541 | 0.11065 | 0.077566 | 35.1177 | 48.8629 | 31.0394 | 19.1568 | 45 | 0.3 | 50000 | 20 | 33 | 0 | 100000 | 20 | 23 | 0 | 150000 | 20 | 18 | 0 | 200000 | 20 | 16 | 0 | 0 | 0 | 0 | 0 | 0.83931 | -0.041692 | 0.84035 | -0.049633 | 0 | 0 | 0 | 0 | 0.61397 | 0.56632 | 0.83527 | 0.74504 | 0 | 0 | 0 | 0 | 0.33496 | 0.84388 | 0.90792 | 1.1929 | 0 | 0 | 0 | 0 | 0.078411 | 1.0828 | 1.0856 | 1.4985
1 | 11 | 60 | 304.7331 | 781.6317 | 0.23053 | 28.1867 | 9 | 0 | 0 | 10 | 10 | 0 | 0 | 500 | 2 | 3 | 45 | 0.3 | 0 | 1.7556 | 0.41808 | 0.060539 | 0.018672 | 1.0932 | 0.86764 | 2.4137 | 0.50904 | 0.94202 | 16.5085 | 0.42947 | 45 | 0.3 | 3 | 3 | 10 | 32 | 20 | 0 | 0.046373 | 0.011398 | 0.0016354 | 35.5339 | 23.3055 | 16.5186 | 10.5919 | 45 | 0.3 | 100000 | 20 | 23 | 160 | 32 | 20 | 0 | 0 | 0.26461 | 0.11065 | 0.077763 | 35.3822 | 48.9807 | 31.2376 | 19.338 | 45 | 0.3 | 50000 | 20 | 33 | 0 | 100000 | 20 | 23 | 0 | 150000 | 20 | 18 | 0 | 200000 | 20 | 16 | 0 | 0 | 0 | 0 | 0 | 0.83929 | -0.041794 | 0.84033 | -0.049755 | 0 | 0 | 0 | 0 | 0.61385 | 0.56609 | 0.83502 | 0.74494 | 0 | 0 | 0 | 0 | 0.33499 | 0.84375 | 0.90782 | 1.1929 | 0 | 0 | 0 | 0 | 0.078436 | 1.0827 | 1.0855 | 1.4985
1 | 11 | 60 | 304.7331 | 781.6317 | 0.23053 | 28.1867 | 10 | 0 | 0 | 1 | 10 | 0 | 0 | 500 | 2 | 3 | 45 | 0.3 | 0 | 1.7573 | 0.41125 | 0.066758 | 0.020236 | 1.0892 | 0.80634 | 2.5983 | 0.5137 | 0.92824 | 16.7874 | 0.41943 | 45 | 0.3 | 3 | 3 | 10 | 32 | 20 | 0 | 0.049786 | 0.011703 | 0.0018255 | 35.1818 | 22.3394 | 15.9715 | 10.1272 | 45 | 0.3 | 100000 | 20 | 23 | 160 | 32 | 20 | 0 | 0 | 0.26395 | 0.11034 | 0.077495 | 35.3114 | 48.8637 | 31.1348 | 19.3155 | 45 | 0.3 | 50000 | 20 | 33 | 0 | 100000 | 20 | 23 | 0 | 150000 | 20 | 18 | 0 | 200000 | 20 | 16 | 0 | 0 | 0 | 0 | 0 | 0.83947 | -0.041717 | 0.8405 | -0.049654 | 0 | 0 | 0 | 0 | 0.61418 | 0.56637 | 0.83546 | 0.74492 | 0 | 0 | 0 | 0 | 0.33524 | 0.84426 | 0.90838 | 1.1928 | 0 | 0 | 0 | 0 | 0.078564 | 1.0831 | 1.086 | 1.4984
1 | 11 | 60 | 304.7331 | 781.6317 | 0.23053 | 28.1867 | 10 | 0 | 0 | 2 | 10 | 0 | 0 | 500 | 2 | 3 | 45 | 0.3 | 0 | 1.7573 | 0.41522 | 0.065676 | 0.018393 | 1.0919 | 0.91123 | 2.5772 | 0.50866 | 0.93603 | 16.6038 | 0.43035 | 45 | 0.3 | 3 | 3 | 10 | 32 | 20 | 0 | 0.048205 | 0.011554 | 0.0022219 | 34.952 | 22.9728 | 16.311 | 10.544 | 45 | 0.3 | 100000 | 20 | 23 | 160 | 32 | 20 | 0 | 0 | 0.26372 | 0.11033 | 0.077434 | 35.2862 | 48.7979 | 31.0689 | 19.1686 | 45 | 0.3 | 50000 | 20 | 33 | 0 | 100000 | 20 | 23 | 0 | 150000 | 20 | 18 | 0 | 200000 | 20 | 16 | 0 | 0 | 0 | 0 | 0 | 0.83934 | -0.041437 | 0.84036 | -0.049328 | 0 | 0 | 0 | 0 | 0.61436 | 0.56647 | 0.83566 | 0.74487 | 0 | 0 | 0 | 0 | 0.33514 | 0.84429 | 0.90837 | 1.1929 | 0 | 0 | 0 | 0 | 0.078462 | 1.0832 | 1.086 | 1.4985
1 | 11 | 60 | 304.7331 | 781.6317 | 0.23053 | 28.1867 | 10 | 0 | 0 | 3 | 10 | 0 | 0 | 500 | 2 | 3 | 45 | 0.3 | 0 | 1.7551 | 0.40895 | 0.067474 | 0.010947 | 1.1042 | 0.87486 | 1.9341 | 0.49774 | 0.92347 | 16.8478 | 0.42037 | 45 | 0.3 | 3 | 3 | 10 | 32 | 20 | 0 | 0.046199 | 0.01148 | 0.0018288 | 34.9844 | 23.2218 | 16.8539 | 11.1025 | 45 | 0.3 | 100000 | 20 | 23 | 160 | 32 | 20 | 0 | 0 | 0.26436 | 0.11044 | 0.077377 | 35.3758 | 48.8967 | 31.1403 | 19.2273 | 45 | 0.3 | 50000 | 20 | 33 | 0 | 100000 | 20 | 23 | 0 | 150000 | 20 | 18 | 0 | 200000 | 20 | 16 | 0 | 0 | 0 | 0 | 0 | 0.83913 | -0.041641 | 0.84017 | -0.049583 | 0 | 0 | 0 | 0 | 0.61431 | 0.56619 | 0.83543 | 0.74466 | 0 | 0 | 0 | 0 | 0.33524 | 0.844 | 0.90815 | 1.1927 | 0 | 0 | 0 | 0 | 0.078513 | 1.083 | 1.0858 | 1.4984
1 | 11 | 60 | 304.7331 | 781.6317 | 0.23053 | 28.1867 | 10 | 0 | 0 | 4 | 10 | 0 | 0 | 500 | 2 | 3 | 45 | 0.3 | 0 | 1.7573 | 0.40686 | 0.065065 | 0.025144 | 1.0829 | 0.92303 | 2.5193 | 0.50605 | 0.91833 | 16.5572 | 0.42297 | 45 | 0.3 | 3 | 3 | 10 | 32 | 20 | 0 | 0.048299 | 0.011638 | 0.0018774 | 34.9939 | 23.3653 | 16.2346 | 10.3483 | 45 | 0.3 | 100000 | 20 | 23 | 160 | 32 | 20 | 0 | 0 | 0.26418 | 0.11042 | 0.077486 | 35.2513 | 48.8736 | 31.1264 | 19.3013 | 45 | 0.3 | 50000 | 20 | 33 | 0 | 100000 | 20 | 23 | 0 | 150000 | 20 | 18 | 0 | 200000 | 20 | 16 | 0 | 0 | 0 | 0 | 0 | 0.83916 | -0.041768 | 0.8402 | -0.049733 | 0 | 0 | 0 | 0 | 0.61423 | 0.56616 | 0.83536 | 0.7447 | 0 | 0 | 0 | 0 | 0.33524 | 0.84406 | 0.90819 | 1.1927 | 0 | 0 | 0 | 0 | 0.078564 | 1.083 | 1.0858 | 1.4984
1 | 11 | 60 | 304.7331 | 781.6317 | 0.23053 | 28.1867 | 10 | 0 | 0 | 5 | 10 | 0 | 0 | 500 | 2 | 3 | 45 | 0.3 | 0 | 1.7564 | 0.41013 | 0.060966 | 0.017948 | 1.0842 | 0.82031 | 2.7055 | 0.49349 | 0.92368 | 16.681 | 0.41585 | 45 | 0.3 | 3 | 3 | 10 | 32 | 20 | 0 | 0.045479 | 0.011342 | 0.0014789 | 35.2243 | 23.4692 | 16.7591 | 10.8333 | 45 | 0.3 | 100000 | 20 | 23 | 160 | 32 | 20 | 0 | 0 | 0.26452 | 0.11061 | 0.077698 | 35.3829 | 48.8948 | 31.1158 | 19.1875 | 45 | 0.3 | 50000 | 20 | 33 | 0 | 100000 | 20 | 23 | 0 | 150000 | 20 | 18 | 0 | 200000 | 20 | 16 | 0 | 0 | 0 | 0 | 0 | 0.83916 | -0.042074 | 0.84021 | -0.050096 | 0 | 0 | 0 | 0 | 0.6142 | 0.56604 | 0.83525 | 0.74461 | 0 | 0 | 0 | 0 | 0.33522 | 0.8439 | 0.90804 | 1.1927 | 0 | 0 | 0 | 0 | 0.078538 | 1.0829 | 1.0857 | 1.4984
1 | 11 | 60 | 304.7331 | 781.6317 | 0.23053 | 28.1867 | 10 | 0 | 0 | 6 | 10 | 0 | 0 | 500 | 2 | 3 | 45 | 0.3 | 0 | 1.7564 | 0.41329 | 0.060425 | 0.022749 | 1.0702 | 0.86651 | 2.2599 | 0.50351 | 0.93111 | 16.396 | 0.42162 | 45 | 0.3 | 3 | 3 | 10 | 32 | 20 | 0 | 0.047605 | 0.011467 | 0.0017655 | 35.4188 | 23.4046 | 16.4318 | 10.1402 | 45 | 0.3 | 100000 | 20 | 23 | 160 | 32 | 20 | 0 | 0 | 0.26268 | 0.11019 | 0.077295 | 35.4015 | 48.897 | 31.2562 | 19.3731 | 45 | 0.3 | 50000 | 20 | 33 | 0 | 100000 | 20 | 23 | 0 | 150000 | 20 | 18 | 0 | 200000 | 20 | 16 | 0 | 0 | 0 | 0 | 0 | 0.83934 | -0.0421 | 0.84039 | -0.050116 | 0 | 0 | 0 | 0 | 0.61413 | 0.56609 | 0.83523 | 0.74472 | 0 | 0 | 0 | 0 | 0.33524 | 0.84393 | 0.90808 | 1.1927 | 0 | 0 | 0 | 0 | 0.078538 | 1.0829 | 1.0858 | 1.4984
1 | 11 | 60 | 304.7331 | 781.6317 | 0.23053 | 28.1867 | 10 | 0 | 0 | 7 | 10 | 0 | 0 | 500 | 2 | 3 | 45 | 0.3 | 0 | 1.7587 | 0.40916 | 0.071241 | 0.0164 | 1.0919 | 0.92193 | 2.8309 | 0.50797 | 0.9246 | 16.8354 | 0.42011 | 45 | 0.3 | 3 | 3 | 10 | 32 | 20 | 0 | 0.04669 | 0.01153 | 0.0019033 | 35.11 | 23.0734 | 16.6307 | 11.0132 | 45 | 0.3 | 100000 | 20 | 23 | 160 | 32 | 20 | 0 | 0 | 0.26289 | 0.1103 | 0.078052 | 35.4977 | 48.9036 | 31.182 | 19.389 | 45 | 0.3 | 50000 | 20 | 33 | 0 | 100000 | 20 | 23 | 0 | 150000 | 20 | 18 | 0 | 200000 | 20 | 16 | 0 | 0 | 0 | 0 | 0 | 0.8387 | -0.041309 | 0.83972 | -0.049214 | 0 | 0 | 0 | 0 | 0.6142 | 0.56598 | 0.83522 | 0.74456 | 0 | 0 | 0 | 0 | 0.33524 | 0.84388 | 0.90803 | 1.1927 | 0 | 0 | 0 | 0 | 0.078615 | 1.0829 | 1.0857 | 1.4983
1 | 11 | 60 | 304.7331 | 781.6317 | 0.23053 | 28.1867 | 10 | 0 | 0 | 8 | 10 | 0 | 0 | 500 | 2 | 3 | 45 | 0.3 | 0 | 1.7564 | 0.41402 | 0.059898 | 0.022153 | 1.0949 | 0.87709 | 2.574 | 0.50439 | 0.93256 | 16.709 | 0.42421 | 45 | 0.3 | 3 | 3 | 10 | 32 | 20 | 0 | 0.046944 | 0.011272 | 0.0019566 | 34.9059 | 23.6988 | 16.3192 | 10.2052 | 45 | 0.3 | 100000 | 20 | 23 | 160 | 32 | 20 | 0 | 0 | 0.26474 | 0.11037 | 0.077368 | 35.2749 | 48.8945 | 31.1481 | 19.1248 | 45 | 0.3 | 50000 | 20 | 33 | 0 | 100000 | 20 | 23 | 0 | 150000 | 20 | 18 | 0 | 200000 | 20 | 16 | 0 | 0 | 0 | 0 | 0 | 0.83888 | -0.042176 | 0.83994 | -0.050234 | 0 | 0 | 0 | 0 | 0.61405 | 0.56583 | 0.835 | 0.74455 | 0 | 0 | 0 | 0 | 0.33522 | 0.84365 | 0.90781 | 1.1926 | 0 | 0 | 0 | 0 | 0.078666 | 1.0827 | 1.0856 | 1.4983
1 | 11 | 60 | 304.7331 | 781.6317 | 0.23053 | 28.1867 | 10 | 0 | 0 | 9 | 10 | 0 | 0 | 500 | 2 | 3 | 45 | 0.3 | 0 | 1.7556 | 0.41269 | 0.063276 | 0.026165 | 1.0734 | 0.72554 | 2.8981 | 0.50999 | 0.93129 | 16.9369 | 0.40742 | 45 | 0.3 | 3 | 3 | 10 | 32 | 20 | 0 | 0.046053 | 0.011357 | 0.0016874 | 35.4669 | 23.6289 | 17.0366 | 10.9029 | 45 | 0.3 | 100000 | 20 | 23 | 160 | 32 | 20 | 0 | 0 | 0.26414 | 0.11041 | 0.077701 | 35.325 | 48.9704 | 31.1241 | 19.2759 | 45 | 0.3 | 50000 | 20 | 33 | 0 | 100000 | 20 | 23 | 0 | 150000 | 20 | 18 | 0 | 200000 | 20 | 16 | 0 | 0 | 0 | 0 | 0 | 0.83878 | -0.042125 | 0.83983 | -0.05018 | 0 | 0 | 0 | 0 | 0.61405 | 0.56583 | 0.835 | 0.74455 | 0 | 0 | 0 | 0 | 0.33524 | 0.8436 | 0.90777 | 1.1925 | 0 | 0 | 0 | 0 | 0.078615 | 1.0826 | 1.0855 | 1.4983
1 | 11 | 60 | 304.7331 | 781.6317 | 0.23053 | 28.1867 | 10 | 0 | 0 | 10 | 10 | 0 | 0 | 500 | 2 | 3 | 45 | 0.3 | 0 | 1.7551 | 0.42197 | 0.059468 | 0.023271 | 1.0706 | 0.72696 | 2.812 | 0.51358 | 0.95021 | 16.8968 | 0.40887 | 45 | 0.3 | 3 | 3 | 10 | 32 | 20 | 0 | 0.048052 | 0.011584 | 0.0016736 | 35.0395 | 23.1454 | 16.7766 | 10.5011 | 45 | 0.3 | 100000 | 20 | 23 | 160 | 32 | 20 | 0 | 0 | 0.26424 | 0.11049 | 0.077554 | 35.388 | 48.8805 | 31.2264 | 19.3596 | 45 | 0.3 | 50000 | 20 | 33 | 0 | 100000 | 20 | 23 | 0 | 150000 | 20 | 18 | 0 | 200000 | 20 | 16 | 0 | 0 | 0 | 0 | 0 | 0.83878 | -0.042278 | 0.83984 | -0.050362 | 0 | 0 | 0 | 0 | 0.61395 | 0.56558 | 0.83475 | 0.74441 | 0 | 0 | 0 | 0 | 0.33527 | 0.84355 | 0.90773 | 1.1925 | 0 | 0 | 0 | 0 | 0.078666 | 1.0826 | 1.0855 | 1.4983
1 | 17 | 60 | 315.4917 | 1005.6038 | 0.13345 | 39.1834 | 1 | 0 | 0 | 1 | 10 | 0 | 0 | 500 | 2 | 3 | 45 | 0.3 | 0 | 1.6787 | 0.25922 | 0.037053 | 0.012631 | 1.0939 | 0.92857 | 1.8334 | 0.31926 | 0.58472 | 17.0928 | 0.2416 | 45 | 0.3 | 3 | 3 | 10 | 32 | 20 | 0 | 0.024741 | 0.0067181 | 0.0019321 | 33.4489 | 25.1238 | 17.9421 | 11.5983 | 45 | 0.3 | 100000 | 20 | 23 | 160 | 32 | 20 | 0 | 0 | 0.1591 | 0.067222 | 0.055267 | 34.6634 | 52.9575 | 34.7637 | 21.1589 | 45 | 0.3 | 50000 | 20 | 33 | 0 | 100000 | 20 | 23 | 0 | 150000 | 20 | 18 | 0 | 200000 | 20 | 16 | 0 | 0 | 0 | 0 | 0 | 0.99027 | 0.14672 | 1.0011 | 0.1471 | 0 | 0 | 0 | 0 | 0.57468 | 0.72186 | 0.92268 | 0.89843 | 0 | 0 | 0 | 0 | 0.24683 | 0.93338 | 0.96547 | 1.3123 | 0 | 0 | 0 | 0 | -0.024683 | 1.1147 | 1.115 | 1.5929
1 | 17 | 60 | 315.4917 | 1005.6038 | 0.13345 | 39.1834 | 1 | 0 | 0 | 2 | 10 | 0 | 0 | 500 | 2 | 3 | 45 | 0.3 | 0 | 1.6827 | 0.28388 | 0.035628 | 0.017845 | 1.0244 | 0.46908 | 2.4926 | 0.3456 | 0.6374 | 16.3502 | 0.26483 | 45 | 0.3 | 3 | 3 | 10 | 32 | 20 | 0 | 0.024672 | 0.0066298 | 0.0020195 | 34.1017 | 26.1227 | 17.8904 | 10.7024 | 45 | 0.3 | 100000 | 20 | 23 | 160 | 32 | 20 | 0 | 0 | 0.15925 | 0.067166 | 0.055274 | 34.6946 | 52.8976 | 34.897 | 21.1407 | 45 | 0.3 | 50000 | 20 | 33 | 0 | 100000 | 20 | 23 | 0 | 150000 | 20 | 18 | 0 | 200000 | 20 | 16 | 0 | 0 | 0 | 0 | 0 | 0.98986 | 0.14491 | 1.0004 | 0.14536 | 0 | 0 | 0 | 0 | 0.57494 | 0.72143 | 0.9225 | 0.89792 | 0 | 0 | 0 | 0 | 0.24704 | 0.9333 | 0.96544 | 1.312 | 0 | 0 | 0 | 0 | -0.024454 | 1.1147 | 1.115 | 1.5927
1 | 17 | 60 | 315.4917 | 1005.6038 | 0.13345 | 39.1834 | 1 | 0 | 0 | 3 | 10 | 0 | 0 | 500 | 2 | 3 | 45 | 0.3 | 0 | 1.6818 | 0.27941 | 0.041921 | 0.010987 | 1.027 | 0.67416 | 1.4977 | 0.34104 | 0.62924 | 16.2207 | 0.26659 | 45 | 0.3 | 3 | 3 | 10 | 32 | 20 | 0 | 0.025453 | 0.006621 | 0.0014997 | 34.3075 | 25.0338 | 17.7896 | 11.3935 | 45 | 0.3 | 100000 | 20 | 23 | 160 | 32 | 20 | 0 | 0 | 0.15927 | 0.067348 | 0.055514 | 34.8499 | 53.0637 | 34.9566 | 21.3001 | 45 | 0.3 | 50000 | 20 | 33 | 0 | 100000 | 20 | 23 | 0 | 150000 | 20 | 18 | 0 | 200000 | 20 | 16 | 0 | 0 | 0 | 0 | 0 | 0.98973 | 0.14476 | 1.0003 | 0.14523 | 0 | 0 | 0 | 0 | 0.57504 | 0.72135 | 0.92251 | 0.89779 | 0 | 0 | 0 | 0 | 0.24717 | 0.93328 | 0.96545 | 1.3119 | 0 | 0 | 0 | 0 | -0.024352 | 1.1147 | 1.1149 | 1.5926
1 | 17 | 60 | 315.4917 | 1005.6038 | 0.13345 | 39.1834 | 1 | 0 | 0 | 4 | 10 | 0 | 0 | 500 | 2 | 3 | 45 | 0.3 | 0 | 1.6813 | 0.27608 | 0.036583 | 0.0076187 | 1.0796 | 0.61118 | 2.2738 | 0.32262 | 0.61999 | 16.8121 | 0.26941 | 45 | 0.3 | 3 | 3 | 10 | 32 | 20 | 0 | 0.024876 | 0.0066294 | 0.0017139 | 34.4872 | 25.0583 | 17.4524 | 11.031 | 45 | 0.3 | 100000 | 20 | 23 | 160 | 32 | 20 | 0 | 0 | 0.15846 | 0.067081 | 0.055384 | 34.9357 | 53.1963 | 35.0082 | 21.3163 | 45 | 0.3 | 50000 | 20 | 33 | 0 | 100000 | 20 | 23 | 0 | 150000 | 20 | 18 | 0 | 200000 | 20 | 16 | 0 | 0 | 0 | 0 | 0 | 0.98979 | 0.14451 | 1.0003 | 0.14497 | 0 | 0 | 0 | 0 | 0.57501 | 0.72128 | 0.92243 | 0.89776 | 0 | 0 | 0 | 0 | 0.24714 | 0.93325 | 0.96542 | 1.3119 | 0 | 0 | 0 | 0 | -0.024352 | 1.1147 | 1.1149 | 1.5926
1 | 17 | 60 | 315.4917 | 1005.6038 | 0.13345 | 39.1834 | 1 | 0 | 0 | 5 | 10 | 0 | 0 | 500 | 2 | 3 | 45 | 0.3 | 0 | 1.6849 | 0.28357 | 0.042583 | 0.011082 | 1.0463 | 0.64838 | 2.3912 | 0.3493 | 0.63761 | 16.5578 | 0.27544 | 45 | 0.3 | 3 | 3 | 10 | 32 | 20 | 0 | 0.024498 | 0.0066528 | 0.001517 | 34.4841 | 26.2025 | 17.9288 | 11.374 | 45 | 0.3 | 100000 | 20 | 23 | 160 | 32 | 20 | 0 | 0 | 0.15876 | 0.067008 | 0.055294 | 34.695 | 53.0756 | 34.9106 | 21.2094 | 45 | 0.3 | 50000 | 20 | 33 | 0 | 100000 | 20 | 23 | 0 | 150000 | 20 | 18 | 0 | 200000 | 20 | 16 | 0 | 0 | 0 | 0 | 0 | 0.98976 | 0.14448 | 1.0002 | 0.14495 | 0 | 0 | 0 | 0 | 0.57514 | 0.72133 | 0.92255 | 0.89768 | 0 | 0 | 0 | 0 | 0.24722 | 0.93333 | 0.96552 | 1.3119 | 0 | 0 | 0 | 0 | -0.024352 | 1.1147 | 1.115 | 1.5926
1 | 17 | 60 | 315.4917 | 1005.6038 | 0.13345 | 39.1834 | 1 | 0 | 0 | 6 | 10 | 0 | 0 | 500 | 2 | 3 | 45 | 0.3 | 0 | 1.6867 | 0.27666 | 0.043482 | 0.0085615 | 1.078 | 0.83949 | 2.7822 | 0.33767 | 0.62216 | 16.6771 | 0.27869 | 45 | 0.3 | 3 | 3 | 10 | 32 | 20 | 0 | 0.025 | 0.0067379 | 0.0021678 | 34.8904 | 24.6917 | 17.7441 | 11.5424 | 45 | 0.3 | 100000 | 20 | 23 | 160 | 32 | 20 | 0 | 0 | 0.1583 | 0.066965 | 0.055357 | 34.7674 | 53.4162 | 35.0721 | 21.3174 | 45 | 0.3 | 50000 | 20 | 33 | 0 | 100000 | 20 | 23 | 0 | 150000 | 20 | 18 | 0 | 200000 | 20 | 16 | 0 | 0 | 0 | 0 | 0 | 0.98981 | 0.14425 | 1.0003 | 0.14472 | 0 | 0 | 0 | 0 | 0.57509 | 0.72125 | 0.92246 | 0.89767 | 0 | 0 | 0 | 0 | 0.24724 | 0.9332 | 0.9654 | 1.3118 | 0 | 0 | 0 | 0 | -0.024275 | 1.1147 | 1.1149 | 1.5926
1 | 17 | 60 | 315.4917 | 1005.6038 | 0.13345 | 39.1834 | 1 | 0 | 0 | 7 | 10 | 0 | 0 | 500 | 2 | 3 | 45 | 0.3 | 0 | 1.6844 | 0.27488 | 0.038853 | 0.012329 | 1.0723 | 0.7351 | 2.6422 | 0.3378 | 0.61797 | 16.8442 | 0.26728 | 45 | 0.3 | 3 | 3 | 10 | 32 | 20 | 0 | 0.025615 | 0.0068134 | 0.0021066 | 34.6926 | 25.0148 | 17.4149 | 10.8877 | 45 | 0.3 | 100000 | 20 | 23 | 160 | 32 | 20 | 0 | 0 | 0.15884 | 0.06715 | 0.055468 | 34.7229 | 53.1842 | 35.0093 | 21.201 | 45 | 0.3 | 50000 | 20 | 33 | 0 | 100000 | 20 | 23 | 0 | 150000 | 20 | 18 | 0 | 200000 | 20 | 16 | 0 | 0 | 0 | 0 | 0 | 0.98968 | 0.1441 | 1.0001 | 0.14458 | 0 | 0 | 0 | 0 | 0.57519 | 0.7212 | 0.92248 | 0.89755 | 0 | 0 | 0 | 0 | 0.24729 | 0.93318 | 0.96539 | 1.3117 | 0 | 0 | 0 | 0 | -0.024224 | 1.1147 | 1.1149 | 1.5925
1 | 17 | 60 | 315.4917 | 1005.6038 | 0.13345 | 39.1834 | 1 | 0 | 0 | 8 | 10 | 0 | 0 | 500 | 2 | 3 | 45 | 0.3 | 0 | 1.6836 | 0.28145 | 0.035418 | 0.013467 | 1.0565 | 0.639 | 2.7555 | 0.34201 | 0.63151 | 17.0342 | 0.25504 | 45 | 0.3 | 3 | 3 | 10 | 32 | 20 | 0 | 0.025495 | 0.0066022 | 0.001846 | 34.6173 | 24.5136 | 16.7021 | 10.3523 | 45 | 0.3 | 100000 | 20 | 23 | 160 | 32 | 20 | 0 | 0 | 0.1592 | 0.067179 | 0.055451 | 34.6336 | 53.0589 | 34.9608 | 21.2472 | 45 | 0.3 | 50000 | 20 | 33 | 0 | 100000 | 20 | 23 | 0 | 150000 | 20 | 18 | 0 | 200000 | 20 | 16 | 0 | 0 | 0 | 0 | 0 | 0.98958 | 0.14402 | 1 | 0.14452 | 0 | 0 | 0 | 0 | 0.57514 | 0.72115 | 0.92241 | 0.89756 | 0 | 0 | 0 | 0 | 0.24732 | 0.9332 | 0.96542 | 1.3117 | 0 | 0 | 0 | 0 | -0.02425 | 1.1147 | 1.1149 | 1.5925
1 | 17 | 60 | 315.4917 | 1005.6038 | 0.13345 | 39.1834 | 1 | 0 | 0 | 9 | 10 | 0 | 0 | 500 | 2 | 3 | 45 | 0.3 | 0 | 1.6853 | 0.26652 | 0.042714 | 0.019792 | 1.112 | 0.89562 | 2.8055 | 0.33288 | 0.60116 | 17.1949 | 0.27377 | 45 | 0.3 | 3 | 3 | 10 | 32 | 20 | 0 | 0.025043 | 0.0065938 | 0.001837 | 33.9582 | 24.5601 | 17.2788 | 10.8947 | 45 | 0.3 | 100000 | 20 | 23 | 160 | 32 | 20 | 0 | 0 | 0.15886 | 0.067 | 0.055253 | 34.7244 | 52.9793 | 34.9749 | 21.2619 | 45 | 0.3 | 50000 | 20 | 33 | 0 | 100000 | 20 | 23 | 0 | 150000 | 20 | 18 | 0 | 200000 | 20 | 16 | 0 | 0 | 0 | 0 | 0 | 0.98966 | 0.14384 | 1.0001 | 0.14433 | 0 | 0 | 0 | 0 | 0.57516 | 0.72107 | 0.92237 | 0.89749 | 0 | 0 | 0 | 0 | 0.2474 | 0.93318 | 0.96541 | 1.3116 | 0 | 0 | 0 | 0 | -0.024199 | 1.1147 | 1.1149 | 1.5925
1 | 17 | 60 | 315.4917 | 1005.6038 | 0.13345 | 39.1834 | 1 | 0 | 0 | 10 | 10 | 0 | 0 | 500 | 2 | 3 | 45 | 0.3 | 0 | 1.6853 | 0.27323 | 0.040699 | 0.012679 | 1.0607 | 0.73194 | 2.9432 | 0.33389 | 0.6143 | 16.7515 | 0.26965 | 45 | 0.3 | 3 | 3 | 10 | 32 | 20 | 0 | 0.023781 | 0.0065948 | 0.001581 | 34.0134 | 26.4059 | 18.8175 | 11.8203 | 45 | 0.3 | 100000 | 20 | 23 | 160 | 32 | 20 | 0 | 0 | 0.15867 | 0.066944 | 0.055275 | 34.6474 | 52.9465 | 35.0416 | 21.2731 | 45 | 0.3 | 50000 | 20 | 33 | 0 | 100000 | 20 | 23 | 0 | 150000 | 20 | 18 | 0 | 200000 | 20 | 16 | 0 | 0 | 0 | 0 | 0 | 0.98971 | 0.14379 | 1.0001 | 0.14428 | 0 | 0 | 0 | 0 | 0.57524 | 0.7211 | 0.92243 | 0.89744 | 0 | 0 | 0 | 0 | 0.2474 | 0.9332 | 0.96544 | 1.3117 | 0 | 0 | 0 | 0 | -0.024199 | 1.1147 | 1.1149 | 1.5925
1 | 17 | 60 | 315.4917 | 1005.6038 | 0.13345 | 39.1834 | 2 | 0 | 0 | 1 | 10 | 0 | 0 | 500 | 2 | 3 | 45 | 0.3 | 0 | 1.6844 | 0.27676 | 0.040091 | 0.012646 | 1.0436 | 0.75247 | 1.557 | 0.3397 | 0.62328 | 16.2944 | 0.26682 | 45 | 0.3 | 3 | 3 | 10 | 32 | 20 | 0 | 0.025609 | 0.0067146 | 0.0019864 | 34.1382 | 24.6705 | 17.2763 | 10.8486 | 45 | 0.3 | 100000 | 20 | 23 | 160 | 32 | 20 | 0 | 0 | 0.15953 | 0.067006 | 0.055221 | 34.5501 | 52.9047 | 34.8033 | 21.0966 | 45 | 0.3 | 50000 | 20 | 33 | 0 | 100000 | 20 | 23 | 0 | 150000 | 20 | 18 | 0 | 200000 | 20 | 16 | 0 | 0 | 0 | 0 | 0 | 0.99703 | 0.15305 | 1.0087 | 0.15231 | 0 | 0 | 0 | 0 | 0.57341 | 0.72857 | 0.92715 | 0.90401 | 0 | 0 | 0 | 0 | 0.24344 | 0.93736 | 0.96845 | 1.3167 | 0 | 0 | 0 | 0 | -0.028661 | 1.1158 | 1.1162 | 1.5965
1 | 17 | 60 | 315.4917 | 1005.6038 | 0.13345 | 39.1834 | 2 | 0 | 0 | 2 | 10 | 0 | 0 | 500 | 2 | 3 | 45 | 0.3 | 0 | 1.6862 | 0.28003 | 0.041691 | 0.015697 | 1.0553 | 0.79936 | 2.8071 | 0.34762 | 0.63029 | 16.8142 | 0.2711 | 45 | 0.3 | 3 | 3 | 10 | 32 | 20 | 0 | 0.024825 | 0.0066834 | 0.0017372 | 34.0353 | 25.454 | 17.9601 | 11.3696 | 45 | 0.3 | 100000 | 20 | 23 | 160 | 32 | 20 | 0 | 0 | 0.15902 | 0.066872 | 0.055129 | 34.5795 | 53.001 | 34.8106 | 21.0642 | 45 | 0.3 | 50000 | 20 | 33 | 0 | 100000 | 20 | 23 | 0 | 150000 | 20 | 18 | 0 | 200000 | 20 | 16 | 0 | 0 | 0 | 0 | 0 | 0.9968 | 0.15274 | 1.0084 | 0.15205 | 0 | 0 | 0 | 0 | 0.57338 | 0.72837 | 0.92697 | 0.9039 | 0 | 0 | 0 | 0 | 0.24349 | 0.93731 | 0.96842 | 1.3166 | 0 | 0 | 0 | 0 | -0.028636 | 1.1158 | 1.1161 | 1.5965
1 | 17 | 60 | 315.4917 | 1005.6038 | 0.13345 | 39.1834 | 2 | 0 | 0 | 3 | 10 | 0 | 0 | 500 | 2 | 3 | 45 | 0.3 | 0 | 1.6849 | 0.28247 | 0.043797 | 0.0077888 | 1.0527 | 0.54717 | 2.9044 | 0.34509 | 0.63588 | 17.0238 | 0.26272 | 45 | 0.3 | 3 | 3 | 10 | 32 | 20 | 0 | 0.026458 | 0.0069123 | 0.0015946 | 34.3718 | 25.1685 | 17.3942 | 11.045 | 45 | 0.3 | 100000 | 20 | 23 | 160 | 32 | 20 | 0 | 0 | 0.15933 | 0.066835 | 0.054994 | 34.4487 | 52.8302 | 34.6885 | 21.1333 | 45 | 0.3 | 50000 | 20 | 33 | 0 | 100000 | 20 | 23 | 0 | 150000 | 20 | 18 | 0 | 200000 | 20 | 16 | 0 | 0 | 0 | 0 | 0 | 0.99682 | 0.15264 | 1.0084 | 0.15195 | 0 | 0 | 0 | 0 | 0.57341 | 0.72829 | 0.92693 | 0.90383 | 0 | 0 | 0 | 0 | 0.24347 | 0.93721 | 0.96831 | 1.3166 | 0 | 0 | 0 | 0 | -0.028585 | 1.1158 | 1.1161 | 1.5964
1 | 17 | 60 | 315.4917 | 1005.6038 | 0.13345 | 39.1834 | 2 | 0 | 0 | 4 | 10 | 0 | 0 | 500 | 2 | 3 | 45 | 0.3 | 0 | 1.684 | 0.28088 | 0.031949 | 0.014205 | 1.0583 | 0.70972 | 2.821 | 0.33491 | 0.62986 | 16.5688 | 0.2673 | 45 | 0.3 | 3 | 3 | 10 | 32 | 20 | 0 | 0.02526 | 0.0066735 | 0.001699 | 34.1055 | 25.3709 | 17.7647 | 11.0453 | 45 | 0.3 | 100000 | 20 | 23 | 160 | 32 | 20 | 0 | 0 | 0.15847 | 0.067068 | 0.055146 | 34.9202 | 53.2031 | 35.0927 | 21.3497 | 45 | 0.3 | 50000 | 20 | 33 | 0 | 100000 | 20 | 23 | 0 | 150000 | 20 | 18 | 0 | 200000 | 20 | 16 | 0 | 0 | 0 | 0 | 0 | 0.99672 | 0.15198 | 1.0082 | 0.15131 | 0 | 0 | 0 | 0 | 0.57341 | 0.72768 | 0.92645 | 0.90342 | 0 | 0 | 0 | 0 | 0.2436 | 0.93675 | 0.9679 | 1.3164 | 0 | 0 | 0 | 0 | -0.028406 | 1.1156 | 1.1159 | 1.5963
1 | 17 | 60 | 315.4917 | 1005.6038 | 0.13345 | 39.1834 | 2 | 0 | 0 | 5 | 10 | 0 | 0 | 500 | 2 | 3 | 45 | 0.3 | 0 | 1.6853 | 0.28137 | 0.03604 | 0.009455 | 1.09 | 0.76154 | 2.3253 | 0.33911 | 0.63119 | 17.1688 | 0.26433 | 45 | 0.3 | 3 | 3 | 10 | 32 | 20 | 0 | 0.024409 | 0.0065748 | 0.0020704 | 33.6441 | 25.1626 | 17.3387 | 11.0641 | 45 | 0.3 | 100000 | 20 | 23 | 160 | 32 | 20 | 0 | 0 | 0.15875 | 0.066904 | 0.055092 | 34.7178 | 53.0233 | 34.9901 | 21.1818 | 45 | 0.3 | 50000 | 20 | 33 | 0 | 100000 | 20 | 23 | 0 | 150000 | 20 | 18 | 0 | 200000 | 20 | 16 | 0 | 0 | 0 | 0 | 0 | 0.99659 | 0.15223 | 1.0082 | 0.15158 | 0 | 0 | 0 | 0 | 0.57333 | 0.7278 | 0.9265 | 0.90357 | 0 | 0 | 0 | 0 | 0.24354 | 0.93685 | 0.96799 | 1.3165 | 0 | 0 | 0 | 0 | -0.028457 | 1.1155 | 1.1159 | 1.5963
1 | 17 | 60 | 315.4917 | 1005.6038 | 0.13345 | 39.1834 | 2 | 0 | 0 | 6 | 10 | 0 | 0 | 500 | 2 | 3 | 45 | 0.3 | 0 | 1.6844 | 0.28179 | 0.035857 | 0.015099 | 1.055 | 0.78257 | 2.7203 | 0.34353 | 0.633 | 16.8691 | 0.26251 | 45 | 0.3 | 3 | 3 | 10 | 32 | 20 | 0 | 0.025389 | 0.0067112 | 0.0019199 | 34.6849 | 25.1266 | 16.7905 | 10.7139 | 45 | 0.3 | 100000 | 20 | 23 | 160 | 32 | 20 | 0 | 0 | 0.15989 | 0.06705 | 0.055166 | 34.4561 | 52.8787 | 34.624 | 21.024 | 45 | 0.3 | 50000 | 20 | 33 | 0 | 100000 | 20 | 23 | 0 | 150000 | 20 | 18 | 0 | 200000 | 20 | 16 | 0 | 0 | 0 | 0 | 0 | 0.99616 | 0.15254 | 1.0078 | 0.15195 | 0 | 0 | 0 | 0 | 0.5733 | 0.72783 | 0.92651 | 0.90361 | 0 | 0 | 0 | 0 | 0.24362 | 0.93682 | 0.96798 | 1.3164 | 0 | 0 | 0 | 0 | -0.028432 | 1.1155 | 1.1159 | 1.5963
1 | 17 | 60 | 315.4917 | 1005.6038 | 0.13345 | 39.1834 | 2 | 0 | 0 | 7 | 10 | 0 | 0 | 500 | 2 | 3 | 45 | 0.3 | 0 | 1.6858 | 0.2875 | 0.048633 | 0.018862 | 1.0858 | 0.66991 | 2.6862 | 0.36735 | 0.6498 | 17.5146 | 0.27732 | 45 | 0.3 | 3 | 3 | 10 | 32 | 20 | 0 | 0.025363 | 0.0068928 | 0.0018379 | 34.5421 | 25.4441 | 18.2969 | 11.6226 | 45 | 0.3 | 100000 | 20 | 23 | 160 | 32 | 20 | 0 | 0 | 0.15958 | 0.066963 | 0.055134 | 34.5324 | 52.8254 | 34.8276 | 20.9905 | 45 | 0.3 | 50000 | 20 | 33 | 0 | 100000 | 20 | 23 | 0 | 150000 | 20 | 18 | 0 | 200000 | 20 | 16 | 0 | 0 | 0 | 0 | 0 | 0.99608 | 0.15223 | 1.0076 | 0.15166 | 0 | 0 | 0 | 0 | 0.57333 | 0.72773 | 0.92644 | 0.90352 | 0 | 0 | 0 | 0 | 0.24362 | 0.93675 | 0.96791 | 1.3164 | 0 | 0 | 0 | 0 | -0.028381 | 1.1154 | 1.1158 | 1.5962
1 | 17 | 60 | 315.4917 | 1005.6038 | 0.13345 | 39.1834 | 2 | 0 | 0 | 8 | 10 | 0 | 0 | 500 | 2 | 3 | 45 | 0.3 | 0 | 1.6862 | 0.27839 | 0.037364 | 0.019211 | 1.1117 | 0.85736 | 2.5755 | 0.33926 | 0.62555 | 17.4899 | 0.26807 | 45 | 0.3 | 3 | 3 | 10 | 32 | 20 | 0 | 0.026163 | 0.0068564 | 0.0017912 | 35.0139 | 24.6148 | 16.8027 | 10.3636 | 45 | 0.3 | 100000 | 20 | 23 | 160 | 32 | 20 | 0 | 0 | 0.159 | 0.06697 | 0.055235 | 34.6841 | 53.1141 | 34.8178 | 21.2281 | 45 | 0.3 | 50000 | 20 | 33 | 0 | 100000 | 20 | 23 | 0 | 150000 | 20 | 18 | 0 | 200000 | 20 | 16 | 0 | 0 | 0 | 0 | 0 | 0.99611 | 0.15195 | 1.0076 | 0.15138 | 0 | 0 | 0 | 0 | 0.57328 | 0.72745 | 0.92619 | 0.90337 | 0 | 0 | 0 | 0 | 0.24365 | 0.93654 | 0.96772 | 1.3163 | 0 | 0 | 0 | 0 | -0.02833 | 1.1154 | 1.1158 | 1.5962
1 | 17 | 60 | 315.4917 | 1005.6038 | 0.13345 | 39.1834 | 2 | 0 | 0 | 9 | 10 | 0 | 0 | 500 | 2 | 3 | 45 | 0.3 | 0 | 1.6849 | 0.28302 | 0.04142 | 0.0096265 | 1.0799 | 0.74025 | 2.5465 | 0.34139 | 0.6364 | 17.1186 | 0.27254 | 45 | 0.3 | 3 | 3 | 10 | 32 | 20 | 0 | 0.025554 | 0.0066081 | 0.0015624 | 34.0508 | 24.4482 | 17.0446 | 10.6781 | 45 | 0.3 | 100000 | 20 | 23 | 160 | 32 | 20 | 0 | 0 | 0.15955 | 0.067085 | 0.055182 | 34.6488 | 53.0231 | 34.8228 | 20.926 | 45 | 0.3 | 50000 | 20 | 33 | 0 | 100000 | 20 | 23 | 0 | 150000 | 20 | 18 | 0 | 200000 | 20 | 16 | 0 | 0 | 0 | 0 | 0 | 0.99601 | 0.1519 | 1.0075 | 0.15134 | 0 | 0 | 0 | 0 | 0.57328 | 0.72745 | 0.92619 | 0.90337 | 0 | 0 | 0 | 0 | 0.24362 | 0.93652 | 0.96769 | 1.3163 | 0 | 0 | 0 | 0 | -0.02833 | 1.1153 | 1.1157 | 1.5962
1 | 17 | 60 | 315.4917 | 1005.6038 | 0.13345 | 39.1834 | 2 | 0 | 0 | 10 | 10 | 0 | 0 | 500 | 2 | 3 | 45 | 0.3 | 0 | 1.6849 | 0.28357 | 0.035469 | 0.012285 | 1.0839 | 0.77876 | 1.9697 | 0.3389 | 0.63649 | 16.7217 | 0.27717 | 45 | 0.3 | 3 | 3 | 10 | 32 | 20 | 0 | 0.026607 | 0.0068321 | 0.0019326 | 33.3229 | 24.3789 | 16.928 | 10.5927 | 45 | 0.3 | 100000 | 20 | 23 | 160 | 32 | 20 | 0 | 0 | 0.15897 | 0.066853 | 0.055001 | 34.7305 | 53.0301 | 34.9962 | 21.117 | 45 | 0.3 | 50000 | 20 | 33 | 0 | 100000 | 20 | 23 | 0 | 150000 | 20 | 18 | 0 | 200000 | 20 | 16 | 0 | 0 | 0 | 0 | 0 | 0.9959 | 0.15177 | 1.0074 | 0.15123 | 0 | 0 | 0 | 0 | 0.57323 | 0.72737 | 0.9261 | 0.90337 | 0 | 0 | 0 | 0 | 0.24365 | 0.93644 | 0.96762 | 1.3163 | 0 | 0 | 0 | 0 | -0.028279 | 1.1153 | 1.1157 | 1.5961
1 | 17 | 60 | 315.4917 | 1005.6038 | 0.13345 | 39.1834 | 3 | 0 | 0 | 1 | 10 | 0 | 0 | 500 | 2 | 3 | 45 | 0.3 | 0 | 1.6876 | 0.2861 | 0.041923 | 0.008217 | 1.0725 | 0.62943 | 2.1725 | 0.34442 | 0.64304 | 17.2581 | 0.26781 | 45 | 0.3 | 3 | 3 | 10 | 32 | 20 | 0 | 0.024767 | 0.0066559 | 0.0019278 | 34.0883 | 25.0317 | 17.5179 | 11.5272 | 45 | 0.3 | 100000 | 20 | 23 | 160 | 32 | 20 | 0 | 0 | 0.15994 | 0.067088 | 0.055276 | 34.6511 | 52.9069 | 34.6053 | 20.9859 | 45 | 0.3 | 50000 | 20 | 33 | 0 | 100000 | 20 | 23 | 0 | 150000 | 20 | 18 | 0 | 200000 | 20 | 16 | 0 | 0 | 0 | 0 | 0 | 0.9959 | 0.1517 | 1.0074 | 0.15116 | 0 | 0 | 0 | 0 | 0.57369 | 0.72732 | 0.92634 | 0.90294 | 0 | 0 | 0 | 0 | 0.24403 | 0.93659 | 0.96786 | 1.3159 | 0 | 0 | 0 | 0 | -0.027922 | 1.1155 | 1.1159 | 1.5958
1 | 17 | 60 | 315.4917 | 1005.6038 | 0.13345 | 39.1834 | 3 | 0 | 0 | 2 | 10 | 0 | 0 | 500 | 2 | 3 | 45 | 0.3 | 0 | 1.688 | 0.27149 | 0.037808 | 0.0090358 | 1.1167 | 0.88727 | 2.5278 | 0.32305 | 0.60945 | 17.0271 | 0.27476 | 45 | 0.3 | 3 | 3 | 10 | 32 | 20 | 0 | 0.025515 | 0.0068557 | 0.0014552 | 33.7382 | 25.8629 | 18.029 | 11.2944 | 45 | 0.3 | 100000 | 20 | 23 | 160 | 32 | 20 | 0 | 0 | 0.15972 | 0.067043 | 0.055155 | 34.6508 | 52.7785 | 34.7683 | 20.8631 | 45 | 0.3 | 50000 | 20 | 33 | 0 | 100000 | 20 | 23 | 0 | 150000 | 20 | 18 | 0 | 200000 | 20 | 16 | 0 | 0 | 0 | 0 | 0 | 0.9957 | 0.15164 | 1.0072 | 0.15114 | 0 | 0 | 0 | 0 | 0.57361 | 0.72722 | 0.92621 | 0.90294 | 0 | 0 | 0 | 0 | 0.244 | 0.93647 | 0.96773 | 1.3159 | 0 | 0 | 0 | 0 | -0.027896 | 1.1154 | 1.1158 | 1.5958
1 | 17 | 60 | 315.4917 | 1005.6038 | 0.13345 | 39.1834 | 3 | 0 | 0 | 3 | 10 | 0 | 0 | 500 | 2 | 3 | 45 | 0.3 | 0 | 1.6876 | 0.28734 | 0.044564 | 0.011316 | 1.0404 | 0.70894 | 1.848 | 0.35542 | 0.64741 | 16.7108 | 0.27204 | 45 | 0.3 | 3 | 3 | 10 | 32 | 20 | 0 | 0.025752 | 0.0068159 | 0.001857 | 33.8565 | 25.3833 | 17.3136 | 10.8753 | 45 | 0.3 | 100000 | 20 | 23 | 160 | 32 | 20 | 0 | 0 | 0.15942 | 0.066841 | 0.055015 | 34.5259 | 52.7765 | 34.6589 | 20.9656 | 45 | 0.3 | 50000 | 20 | 33 | 0 | 100000 | 20 | 23 | 0 | 150000 | 20 | 18 | 0 | 200000 | 20 | 16 | 0 | 0 | 0 | 0 | 0 | 0.99557 | 0.15134 | 1.007 | 0.15086 | 0 | 0 | 0 | 0 | 0.57366 | 0.72696 | 0.92605 | 0.90273 | 0 | 0 | 0 | 0 | 0.24405 | 0.93631 | 0.9676 | 1.3158 | 0 | 0 | 0 | 0 | -0.02782 | 1.1153 | 1.1157 | 1.5957
1 | 17 | 60 | 315.4917 | 1005.6038 | 0.13345 | 39.1834 | 3 | 0 | 0 | 4 | 10 | 0 | 0 | 500 | 2 | 3 | 45 | 0.3 | 0 | 1.6876 | 0.2885 | 0.03505 | 0.012866 | 1.0379 | 0.54257 | 2.4375 | 0.3456 | 0.64702 | 16.6679 | 0.26401 | 45 | 0.3 | 3 | 3 | 10 | 32 | 20 | 0 | 0.026238 | 0.0067571 | 0.0019272 | 33.843 | 25.1708 | 17.1583 | 10.3191 | 45 | 0.3 | 100000 | 20 | 23 | 160 | 32 | 20 | 0 | 0 | 0.16019 | 0.067129 | 0.055115 | 34.4926 | 52.8226 | 34.7019 | 20.9639 | 45 | 0.3 | 50000 | 20 | 33 | 0 | 100000 | 20 | 23 | 0 | 150000 | 20 | 18 | 0 | 200000 | 20 | 16 | 0 | 0 | 0 | 0 | 0 | 0.99539 | 0.15139 | 1.0068 | 0.15093 | 0 | 0 | 0 | 0 | 0.57353 | 0.72686 | 0.92589 | 0.90277 | 0 | 0 | 0 | 0 | 0.24413 | 0.93616 | 0.96747 | 1.3157 | 0 | 0 | 0 | 0 | -0.02782 | 1.1152 | 1.1156 | 1.5957
1 | 17 | 60 | 315.4917 | 1005.6038 | 0.13345 | 39.1834 | 3 | 0 | 0 | 5 | 10 | 0 | 0 | 500 | 2 | 3 | 45 | 0.3 | 0 | 1.6893 | 0.28538 | 0.04402 | 0.014984 | 1.0794 | 0.75414 | 2.6991 | 0.34941 | 0.64242 | 17.278 | 0.27573 | 45 | 0.3 | 3 | 3 | 10 | 32 | 20 | 0 | 0.025584 | 0.0067151 | 0.001707 | 34.188 | 24.9934 | 17.3061 | 11.0514 | 45 | 0.3 | 100000 | 20 | 23 | 160 | 32 | 20 | 0 | 0 | 0.15929 | 0.067019 | 0.055249 | 34.728 | 53.071 | 34.8032 | 21.1165 | 45 | 0.3 | 50000 | 20 | 33 | 0 | 100000 | 20 | 23 | 0 | 150000 | 20 | 18 | 0 | 200000 | 20 | 16 | 0 | 0 | 0 | 0 | 0 | 0.99527 | 0.15111 | 1.0067 | 0.15068 | 0 | 0 | 0 | 0 | 0.57361 | 0.72676 | 0.92585 | 0.90263 | 0 | 0 | 0 | 0 | 0.24411 | 0.93613 | 0.96744 | 1.3157 | 0 | 0 | 0 | 0 | -0.02782 | 1.1152 | 1.1156 | 1.5957
1 | 17 | 60 | 315.4917 | 1005.6038 | 0.13345 | 39.1834 | 3 | 0 | 0 | 6 | 10 | 0 | 0 | 500 | 2 | 3 | 45 | 0.3 | 0 | 1.6893 | 0.28787 | 0.038336 | 0.010389 | 1.0878 | 0.915 | 2.2821 | 0.34313 | 0.64588 | 16.8306 | 0.28228 | 45 | 0.3 | 3 | 3 | 10 | 32 | 20 | 0 | 0.026576 | 0.0068155 | 0.002056 | 34.6033 | 24.4265 | 16.9369 | 10.8377 | 45 | 0.3 | 100000 | 20 | 23 | 160 | 32 | 20 | 0 | 0 | 0.16067 | 0.067147 | 0.055179 | 34.6311 | 52.7285 | 34.5235 | 20.8699 | 45 | 0.3 | 50000 | 20 | 33 | 0 | 100000 | 20 | 23 | 0 | 150000 | 20 | 18 | 0 | 200000 | 20 | 16 | 0 | 0 | 0 | 0 | 0 | 0.99504 | 0.15111 | 1.0064 | 0.15071 | 0 | 0 | 0 | 0 | 0.57353 | 0.72663 | 0.92571 | 0.90261 | 0 | 0 | 0 | 0 | 0.24411 | 0.93596 | 0.96726 | 1.3157 | 0 | 0 | 0 | 0 | -0.027667 | 1.1151 | 1.1154 | 1.5956
1 | 17 | 60 | 315.4917 | 1005.6038 | 0.13345 | 39.1834 | 3 | 0 | 0 | 7 | 10 | 0 | 0 | 500 | 2 | 3 | 45 | 0.3 | 0 | 1.6889 | 0.28685 | 0.041146 | 0.017054 | 1.0798 | 0.59169 | 2.8693 | 0.35273 | 0.6449 | 17.3777 | 0.26997 | 45 | 0.3 | 3 | 3 | 10 | 32 | 20 | 0 | 0.025895 | 0.0068064 | 0.0016231 | 34.3582 | 25.1504 | 17.4747 | 11.0916 | 45 | 0.3 | 100000 | 20 | 23 | 160 | 32 | 20 | 0 | 0 | 0.15994 | 0.067096 | 0.055239 | 34.6748 | 52.901 | 34.775 | 21.0541 | 45 | 0.3 | 50000 | 20 | 33 | 0 | 100000 | 20 | 23 | 0 | 150000 | 20 | 18 | 0 | 200000 | 20 | 16 | 0 | 0 | 0 | 0 | 0 | 0.99506 | 0.15108 | 1.0065 | 0.15068 | 0 | 0 | 0 | 0 | 0.57343 | 0.72653 | 0.92556 | 0.90263 | 0 | 0 | 0 | 0 | 0.24418 | 0.9359 | 0.96723 | 1.3156 | 0 | 0 | 0 | 0 | -0.027667 | 1.1151 | 1.1154 | 1.5956
1 | 17 | 60 | 315.4917 | 1005.6038 | 0.13345 | 39.1834 | 3 | 0 | 0 | 8 | 10 | 0 | 0 | 500 | 2 | 3 | 45 | 0.3 | 0 | 1.6893 | 0.28157 | 0.037874 | 0.010323 | 1.0831 | 0.79582 | 2.3862 | 0.33744 | 0.63141 | 16.6713 | 0.27814 | 45 | 0.3 | 3 | 3 | 10 | 32 | 20 | 0 | 0.026382 | 0.0067893 | 0.0019226 | 34.3996 | 24.457 | 16.9114 | 10.4821 | 45 | 0.3 | 100000 | 20 | 23 | 160 | 32 | 20 | 0 | 0 | 0.15987 | 0.067133 | 0.055283 | 34.5563 | 52.8868 | 34.6972 | 21.0652 | 45 | 0.3 | 50000 | 20 | 33 | 0 | 100000 | 20 | 23 | 0 | 150000 | 20 | 18 | 0 | 200000 | 20 | 16 | 0 | 0 | 0 | 0 | 0 | 0.99499 | 0.15106 | 1.0064 | 0.15067 | 0 | 0 | 0 | 0 | 0.57351 | 0.72653 | 0.92561 | 0.90256 | 0 | 0 | 0 | 0 | 0.24416 | 0.9359 | 0.96723 | 1.3156 | 0 | 0 | 0 | 0 | -0.027692 | 1.1151 | 1.1154 | 1.5956
1 | 17 | 60 | 315.4917 | 1005.6038 | 0.13345 | 39.1834 | 3 | 0 | 0 | 9 | 10 | 0 | 0 | 500 | 2 | 3 | 45 | 0.3 | 0 | 1.6876 | 0.28985 | 0.04164 | 0.023046 | 1.0433 | 0.48932 | 2.6044 | 0.36267 | 0.65294 | 17.0515 | 0.26802 | 45 | 0.3 | 3 | 3 | 10 | 32 | 20 | 0 | 0.025737 | 0.0066405 | 0.0018576 | 34.2884 | 24.2579 | 16.7541 | 10.7529 | 45 | 0.3 | 100000 | 20 | 23 | 160 | 32 | 20 | 0 | 0 | 0.15981 | 0.066977 | 0.055165 | 34.6284 | 52.8114 | 34.6846 | 21.0355 | 45 | 0.3 | 50000 | 20 | 33 | 0 | 100000 | 20 | 23 | 0 | 150000 | 20 | 18 | 0 | 200000 | 20 | 16 | 0 | 0 | 0 | 0 | 0 | 0.99476 | 0.15103 | 1.0062 | 0.15068 | 0 | 0 | 0 | 0 | 0.57356 | 0.72638 | 0.92552 | 0.90242 | 0 | 0 | 0 | 0 | 0.24421 | 0.93578 | 0.96712 | 1.3155 | 0 | 0 | 0 | 0 | -0.027667 | 1.115 | 1.1154 | 1.5956
1 | 17 | 60 | 315.4917 | 1005.6038 | 0.13345 | 39.1834 | 3 | 0 | 0 | 10 | 10 | 0 | 0 | 500 | 2 | 3 | 45 | 0.3 | 0 | 1.6876 | 0.2882 | 0.035208 | 0.0092784 | 1.0192 | 0.56988 | 2.6724 | 0.3467 | 0.64665 | 16.4511 | 0.25854 | 45 | 0.3 | 3 | 3 | 10 | 32 | 20 | 0 | 0.024985 | 0.0066318 | 0.0019401 | 34.5716 | 25.239 | 17.2071 | 11.1018 | 45 | 0.3 | 100000 | 20 | 23 | 160 | 32 | 20 | 0 | 0 | 0.15993 | 0.067056 | 0.055136 | 34.6038 | 52.8949 | 34.6999 | 20.9299 | 45 | 0.3 | 50000 | 20 | 33 | 0 | 100000 | 20 | 23 | 0 | 150000 | 20 | 18 | 0 | 200000 | 20 | 16 | 0 | 0 | 0 | 0 | 0 | 0.99458 | 0.15119 | 1.006 | 0.15086 | 0 | 0 | 0 | 0 | 0.57358 | 0.72638 | 0.92554 | 0.9024 | 0 | 0 | 0 | 0 | 0.24428 | 0.93578 | 0.96714 | 1.3154 | 0 | 0 | 0 | 0 | -0.027616 | 1.115 | 1.1154 | 1.5956
1 | 17 | 60 | 315.4917 | 1005.6038 | 0.13345 | 39.1834 | 4 | 0 | 0 | 1 | 10 | 0 | 0 | 500 | 2 | 3 | 45 | 0.3 | 0 | 1.6871 | 0.28865 | 0.046697 | 0.012044 | 1.0591 | 0.48928 | 2.4226 | 0.35473 | 0.65059 | 17.0576 | 0.27297 | 45 | 0.3 | 3 | 3 | 10 | 32 | 20 | 0 | 0.025284 | 0.0067442 | 0.0014647 | 33.4179 | 26.4253 | 18.3206 | 11.4681 | 45 | 0.3 | 100000 | 20 | 23 | 160 | 32 | 20 | 0 | 0 | 0.15992 | 0.066932 | 0.054874 | 34.7472 | 52.6397 | 34.6167 | 20.932 | 45 | 0.3 | 50000 | 20 | 33 | 0 | 100000 | 20 | 23 | 0 | 150000 | 20 | 18 | 0 | 200000 | 20 | 16 | 0 | 0 | 0 | 0 | 0 | 0.99726 | 0.15353 | 1.009 | 0.15276 | 0 | 0 | 0 | 0 | 0.57318 | 0.72872 | 0.92713 | 0.90431 | 0 | 0 | 0 | 0 | 0.24316 | 0.93728 | 0.96831 | 1.317 | 0 | 0 | 0 | 0 | -0.028865 | 1.1155 | 1.1159 | 1.5967
1 | 17 | 60 | 315.4917 | 1005.6038 | 0.13345 | 39.1834 | 4 | 0 | 0 | 2 | 10 | 0 | 0 | 500 | 2 | 3 | 45 | 0.3 | 0 | 1.688 | 0.28306 | 0.046725 | 0.01208 | 1.0915 | 0.57032 | 2.8298 | 0.35196 | 0.63893 | 17.4441 | 0.27193 | 45 | 0.3 | 3 | 3 | 10 | 32 | 20 | 0 | 0.027224 | 0.006748 | 0.0019127 | 33.8977 | 24.5178 | 16.2355 | 9.676 | 45 | 0.3 | 100000 | 20 | 23 | 160 | 32 | 20 | 0 | 0 | 0.15974 | 0.066988 | 0.055192 | 34.6734 | 52.8262 | 34.6953 | 20.8998 | 45 | 0.3 | 50000 | 20 | 33 | 0 | 100000 | 20 | 23 | 0 | 150000 | 20 | 18 | 0 | 200000 | 20 | 16 | 0 | 0 | 0 | 0 | 0 | 0.99703 | 0.1533 | 1.0087 | 0.15256 | 0 | 0 | 0 | 0 | 0.57318 | 0.72854 | 0.92699 | 0.90419 | 0 | 0 | 0 | 0 | 0.24319 | 0.93715 | 0.96819 | 1.3169 | 0 | 0 | 0 | 0 | -0.02884 | 1.1155 | 1.1159 | 1.5966
1 | 17 | 60 | 315.4917 | 1005.6038 | 0.13345 | 39.1834 | 4 | 0 | 0 | 3 | 10 | 0 | 0 | 500 | 2 | 3 | 45 | 0.3 | 0 | 1.6862 | 0.29012 | 0.042962 | 0.015517 | 1.0631 | 0.66285 | 2.6384 | 0.358 | 0.65361 | 16.68 | 0.28407 | 45 | 0.3 | 3 | 3 | 10 | 32 | 20 | 0 | 0.025157 | 0.0067081 | 0.0019719 | 34.0041 | 25.0233 | 17.2841 | 10.9974 | 45 | 0.3 | 100000 | 20 | 23 | 160 | 32 | 20 | 0 | 0 | 0.16003 | 0.066953 | 0.055035 | 34.5641 | 52.8044 | 34.6836 | 20.9496 | 45 | 0.3 | 50000 | 20 | 33 | 0 | 100000 | 20 | 23 | 0 | 150000 | 20 | 18 | 0 | 200000 | 20 | 16 | 0 | 0 | 0 | 0 | 0 | 0.9967 | 0.15348 | 1.0084 | 0.15279 | 0 | 0 | 0 | 0 | 0.57312 | 0.72837 | 0.92682 | 0.90412 | 0 | 0 | 0 | 0 | 0.24319 | 0.93692 | 0.96797 | 1.3168 | 0 | 0 | 0 | 0 | -0.028789 | 1.1154 | 1.1158 | 1.5966
1 | 17 | 60 | 315.4917 | 1005.6038 | 0.13345 | 39.1834 | 4 | 0 | 0 | 4 | 10 | 0 | 0 | 500 | 2 | 3 | 45 | 0.3 | 0 | 1.6876 | 0.29272 | 0.0418 | 0.016758 | 1.0336 | 0.64801 | 2.7803 | 0.36366 | 0.65889 | 16.703 | 0.27483 | 45 | 0.3 | 3 | 3 | 10 | 32 | 20 | 0 | 0.024163 | 0.0065903 | 0.0019766 | 34.619 | 26.2244 | 18.5566 | 11.7017 | 45 | 0.3 | 100000 | 20 | 23 | 160 | 32 | 20 | 0 | 0 | 0.15944 | 0.066949 | 0.055071 | 34.7335 | 52.8288 | 34.8091 | 21.211 | 45 | 0.3 | 50000 | 20 | 33 | 0 | 100000 | 20 | 23 | 0 | 150000 | 20 | 18 | 0 | 200000 | 20 | 16 | 0 | 0 | 0 | 0 | 0 | 0.99657 | 0.15312 | 1.0083 | 0.15246 | 0 | 0 | 0 | 0 | 0.57307 | 0.72821 | 0.92666 | 0.90406 | 0 | 0 | 0 | 0 | 0.24321 | 0.9368 | 0.96785 | 1.3168 | 0 | 0 | 0 | 0 | -0.028738 | 1.1153 | 1.1157 | 1.5966
1 | 17 | 60 | 315.4917 | 1005.6038 | 0.13345 | 39.1834 | 4 | 0 | 0 | 5 | 10 | 0 | 0 | 500 | 2 | 3 | 45 | 0.3 | 0 | 1.688 | 0.2795 | 0.042792 | 0.0088506 | 1.0826 | 0.89414 | 2.7734 | 0.33966 | 0.62898 | 16.7473 | 0.27797 | 45 | 0.3 | 3 | 3 | 10 | 32 | 20 | 0 | 0.025113 | 0.0066771 | 0.0022116 | 34.3903 | 24.585 | 17.7071 | 11.0612 | 45 | 0.3 | 100000 | 20 | 23 | 160 | 32 | 20 | 0 | 0 | 0.15991 | 0.067006 | 0.055237 | 34.6698 | 52.8275 | 34.701 | 20.9762 | 45 | 0.3 | 50000 | 20 | 33 | 0 | 100000 | 20 | 23 | 0 | 150000 | 20 | 18 | 0 | 200000 | 20 | 16 | 0 | 0 | 0 | 0 | 0 | 0.99654 | 0.15282 | 1.0082 | 0.15216 | 0 | 0 | 0 | 0 | 0.5731 | 0.72814 | 0.92662 | 0.90398 | 0 | 0 | 0 | 0 | 0.24319 | 0.93677 | 0.96782 | 1.3168 | 0 | 0 | 0 | 0 | -0.028687 | 1.1152 | 1.1156 | 1.5965
1 | 17 | 60 | 315.4917 | 1005.6038 | 0.13345 | 39.1834 | 4 | 0 | 0 | 6 | 10 | 0 | 0 | 500 | 2 | 3 | 45 | 0.3 | 0 | 1.6893 | 0.27961 | 0.044127 | 0.014469 | 1.0835 | 0.64102 | 2.4555 | 0.34873 | 0.62975 | 16.9511 | 0.28187 | 45 | 0.3 | 3 | 3 | 10 | 32 | 20 | 0 | 0.026318 | 0.0067713 | 0.0018198 | 33.8413 | 24.7393 | 17.2243 | 10.452 | 45 | 0.3 | 100000 | 20 | 23 | 160 | 32 | 20 | 0 | 0 | 0.15982 | 0.067007 | 0.055244 | 34.7345 | 52.8304 | 34.702 | 21.064 | 45 | 0.3 | 50000 | 20 | 33 | 0 | 100000 | 20 | 23 | 0 | 150000 | 20 | 18 | 0 | 200000 | 20 | 16 | 0 | 0 | 0 | 0 | 0 | 0.99641 | 0.15282 | 1.0081 | 0.15218 | 0 | 0 | 0 | 0 | 0.57302 | 0.72796 | 0.92643 | 0.90393 | 0 | 0 | 0 | 0 | 0.24329 | 0.93672 | 0.9678 | 1.3167 | 0 | 0 | 0 | 0 | -0.028687 | 1.1152 | 1.1155 | 1.5965
1 | 17 | 60 | 315.4917 | 1005.6038 | 0.13345 | 39.1834 | 4 | 0 | 0 | 7 | 10 | 0 | 0 | 500 | 2 | 3 | 45 | 0.3 | 0 | 1.6862 | 0.28539 | 0.043918 | 0.012454 | 1.0605 | 0.59749 | 2.2679 | 0.34762 | 0.64306 | 16.7134 | 0.27803 | 45 | 0.3 | 3 | 3 | 10 | 32 | 20 | 0 | 0.026611 | 0.0069072 | 0.001462 | 34.1348 | 24.8504 | 17.0739 | 10.7405 | 45 | 0.3 | 100000 | 20 | 23 | 160 | 32 | 20 | 0 | 0 | 0.16018 | 0.067072 | 0.055201 | 34.4958 | 52.8772 | 34.68 | 20.8973 | 45 | 0.3 | 50000 | 20 | 33 | 0 | 100000 | 20 | 23 | 0 | 150000 | 20 | 18 | 0 | 200000 | 20 | 16 | 0 | 0 | 0 | 0 | 0 | 0.99621 | 0.1531 | 1.0079 | 0.15249 | 0 | 0 | 0 | 0 | 0.57305 | 0.72783 | 0.92635 | 0.90382 | 0 | 0 | 0 | 0 | 0.24326 | 0.93659 | 0.96767 | 1.3167 | 0 | 0 | 0 | 0 | -0.028636 | 1.1151 | 1.1155 | 1.5965
1 | 17 | 60 | 315.4917 | 1005.6038 | 0.13345 | 39.1834 | 4 | 0 | 0 | 8 | 10 | 0 | 0 | 500 | 2 | 3 | 45 | 0.3 | 0 | 1.6849 | 0.28916 | 0.043534 | 0.01337 | 1.0482 | 0.49601 | 2.6875 | 0.35416 | 0.65211 | 16.9393 | 0.27359 | 45 | 0.3 | 3 | 3 | 10 | 32 | 20 | 0 | 0.025359 | 0.0066947 | 0.0014914 | 34.2217 | 25.0422 | 17.4348 | 10.877 | 45 | 0.3 | 100000 | 20 | 23 | 160 | 32 | 20 | 0 | 0 | 0.15961 | 0.066925 | 0.05513 | 34.6721 | 52.6492 | 34.7459 | 20.9588 | 45 | 0.3 | 50000 | 20 | 33 | 0 | 100000 | 20 | 23 | 0 | 150000 | 20 | 18 | 0 | 200000 | 20 | 16 | 0 | 0 | 0 | 0 | 0 | 0.99629 | 0.15266 | 1.0079 | 0.15205 | 0 | 0 | 0 | 0 | 0.5731 | 0.72775 | 0.92632 | 0.90373 | 0 | 0 | 0 | 0 | 0.24329 | 0.93654 | 0.96763 | 1.3166 | 0 | 0 | 0 | 0 | -0.028585 | 1.1151 | 1.1155 | 1.5964
1 | 17 | 60 | 315.4917 | 1005.6038 | 0.13345 | 39.1834 | 4 | 0 | 0 | 9 | 10 | 0 | 0 | 500 | 2 | 3 | 45 | 0.3 | 0 | 1.6876 | 0.28535 | 0.052224 | 0.015156 | 1.0709 | 0.68474 | 2.418 | 0.36102 | 0.64584 | 16.925 | 0.2862 | 45 | 0.3 | 3 | 3 | 10 | 32 | 20 | 0 | 0.025777 | 0.0067067 | 0.0015656 | 34.6548 | 25.1595 | 17.3881 | 10.8869 | 45 | 0.3 | 100000 | 20 | 23 | 160 | 32 | 20 | 0 | 0 | 0.16032 | 0.067084 | 0.055215 | 34.474 | 52.7571 | 34.7084 | 20.9508 | 45 | 0.3 | 50000 | 20 | 33 | 0 | 100000 | 20 | 23 | 0 | 150000 | 20 | 18 | 0 | 200000 | 20 | 16 | 0 | 0 | 0 | 0 | 0 | 0.99598 | 0.15272 | 1.0076 | 0.15215 | 0 | 0 | 0 | 0 | 0.57302 | 0.72775 | 0.92627 | 0.90379 | 0 | 0 | 0 | 0 | 0.24334 | 0.93652 | 0.96761 | 1.3166 | 0 | 0 | 0 | 0 | -0.028559 | 1.115 | 1.1154 | 1.5964
1 | 17 | 60 | 315.4917 | 1005.6038 | 0.13345 | 39.1834 | 4 | 0 | 0 | 10 | 10 | 0 | 0 | 500 | 2 | 3 | 45 | 0.3 | 0 | 1.6876 | 0.28644 | 0.043512 | 0.01781 | 1.0538 | 0.70853 | 2.568 | 0.35521 | 0.6462 | 16.6273 | 0.27542 | 45 | 0.3 | 3 | 3 | 10 | 32 | 20 | 0 | 0.026093 | 0.0068864 | 0.0018087 | 33.9614 | 25.0511 | 17.5629 | 10.8334 | 45 | 0.3 | 100000 | 20 | 23 | 160 | 32 | 20 | 0 | 0 | 0.16 | 0.067051 | 0.055207 | 34.5827 | 52.7961 | 34.7068 | 21.0142 | 45 | 0.3 | 50000 | 20 | 33 | 0 | 100000 | 20 | 23 | 0 | 150000 | 20 | 18 | 0 | 200000 | 20 | 16 | 0 | 0 | 0 | 0 | 0 | 0.99588 | 0.15287 | 1.0075 | 0.15231 | 0 | 0 | 0 | 0 | 0.57307 | 0.7276 | 0.92618 | 0.90365 | 0 | 0 | 0 | 0 | 0.24339 | 0.93636 | 0.96748 | 1.3165 | 0 | 0 | 0 | 0 | -0.028534 | 1.115 | 1.1154 | 1.5964
1 | 17 | 60 | 315.4917 | 1005.6038 | 0.13345 | 39.1834 | 5 | 0 | 0 | 1 | 10 | 0 | 0 | 500 | 2 | 3 | 45 | 0.3 | 0 | 1.6871 | 0.28504 | 0.043042 | 0.018079 | 1.0578 | 0.62407 | 2.6885 | 0.3561 | 0.64243 | 16.4841 | 0.28404 | 45 | 0.3 | 3 | 3 | 10 | 32 | 20 | 0 | 0.025947 | 0.0068869 | 0.0015808 | 34.1047 | 25.1872 | 17.791 | 11.4778 | 45 | 0.3 | 100000 | 20 | 23 | 160 | 32 | 20 | 0 | 0 | 0.15968 | 0.066918 | 0.054919 | 34.5458 | 52.8128 | 34.6142 | 21.0812 | 45 | 0.3 | 50000 | 20 | 33 | 0 | 100000 | 20 | 23 | 0 | 150000 | 20 | 18 | 0 | 200000 | 20 | 16 | 0 | 0 | 0 | 0 | 0 | 0.99677 | 0.15305 | 1.0085 | 0.15235 | 0 | 0 | 0 | 0 | 0.5733 | 0.72829 | 0.92687 | 0.90391 | 0 | 0 | 0 | 0 | 0.24334 | 0.93692 | 0.96801 | 1.3167 | 0 | 0 | 0 | 0 | -0.028636 | 1.1153 | 1.1157 | 1.5965
1 | 17 | 60 | 315.4917 | 1005.6038 | 0.13345 | 39.1834 | 5 | 0 | 0 | 2 | 10 | 0 | 0 | 500 | 2 | 3 | 45 | 0.3 | 0 | 1.6876 | 0.28838 | 0.041365 | 0.016113 | 1.0831 | 0.62883 | 2.661 | 0.35262 | 0.64855 | 17.1023 | 0.28266 | 45 | 0.3 | 3 | 3 | 10 | 32 | 20 | 0 | 0.02726 | 0.0070129 | 0.0019512 | 33.5449 | 25.2352 | 16.9154 | 10.4735 | 45 | 0.3 | 100000 | 20 | 23 | 160 | 32 | 20 | 0 | 0 | 0.15996 | 0.066972 | 0.055118 | 34.6145 | 52.7855 | 34.603 | 20.8603 | 45 | 0.3 | 50000 | 20 | 33 | 0 | 100000 | 20 | 23 | 0 | 150000 | 20 | 18 | 0 | 200000 | 20 | 16 | 0 | 0 | 0 | 0 | 0 | 0.99647 | 0.15272 | 1.0081 | 0.15207 | 0 | 0 | 0 | 0 | 0.57323 | 0.72806 | 0.92664 | 0.90383 | 0 | 0 | 0 | 0 | 0.24334 | 0.93677 | 0.96786 | 1.3166 | 0 | 0 | 0 | 0 | -0.028661 | 1.1153 | 1.1156 | 1.5965
1 | 17 | 60 | 315.4917 | 1005.6038 | 0.13345 | 39.1834 | 5 | 0 | 0 | 3 | 10 | 0 | 0 | 500 | 2 | 3 | 45 | 0.3 | 0 | 1.6871 | 0.27995 | 0.041882 | 0.018232 | 1.0683 | 0.75146 | 1.6126 | 0.34984 | 0.63113 | 16.4599 | 0.28259 | 45 | 0.3 | 3 | 3 | 10 | 32 | 20 | 0 | 0.024719 | 0.0068236 | 0.0017797 | 33.7719 | 26.3235 | 18.3324 | 12.0252 | 45 | 0.3 | 100000 | 20 | 23 | 160 | 32 | 20 | 0 | 0 | 0.15971 | 0.066973 | 0.055104 | 34.6697 | 52.9299 | 34.777 | 21.0812 | 45 | 0.3 | 50000 | 20 | 33 | 0 | 100000 | 20 | 23 | 0 | 150000 | 20 | 18 | 0 | 200000 | 20 | 16 | 0 | 0 | 0 | 0 | 0 | 0.99644 | 0.15266 | 1.0081 | 0.15203 | 0 | 0 | 0 | 0 | 0.57323 | 0.72796 | 0.92656 | 0.90376 | 0 | 0 | 0 | 0 | 0.24334 | 0.93667 | 0.96776 | 1.3166 | 0 | 0 | 0 | 0 | -0.028534 | 1.1152 | 1.1156 | 1.5964
1 | 17 | 60 | 315.4917 | 1005.6038 | 0.13345 | 39.1834 | 5 | 0 | 0 | 4 | 10 | 0 | 0 | 500 | 2 | 3 | 45 | 0.3 | 0 | 1.6907 | 0.28196 | 0.044107 | 0.020147 | 1.0545 | 0.76508 | 2.6966 | 0.35608 | 0.63538 | 16.9124 | 0.27316 | 45 | 0.3 | 3 | 3 | 10 | 32 | 20 | 0 | 0.025215 | 0.0067739 | 0.0019392 | 34.2447 | 25.4869 | 18.0346 | 11.5579 | 45 | 0.3 | 100000 | 20 | 23 | 160 | 32 | 20 | 0 | 0 | 0.16 | 0.066992 | 0.055155 | 34.5677 | 52.8119 | 34.6103 | 20.9672 | 45 | 0.3 | 50000 | 20 | 33 | 0 | 100000 | 20 | 23 | 0 | 150000 | 20 | 18 | 0 | 200000 | 20 | 16 | 0 | 0 | 0 | 0 | 0 | 0.99624 | 0.15233 | 1.0078 | 0.15173 | 0 | 0 | 0 | 0 | 0.5732 | 0.7278 | 0.92642 | 0.90368 | 0 | 0 | 0 | 0 | 0.24337 | 0.93657 | 0.96767 | 1.3166 | 0 | 0 | 0 | 0 | -0.028508 | 1.1151 | 1.1154 | 1.5964
1 | 17 | 60 | 315.4917 | 1005.6038 | 0.13345 | 39.1834 | 5 | 0 | 0 | 5 | 10 | 0 | 0 | 500 | 2 | 3 | 45 | 0.3 | 0 | 1.6907 | 0.28582 | 0.048876 | 0.006825 | 1.0903 | 0.98768 | 2.9343 | 0.3514 | 0.64402 | 16.9166 | 0.28771 | 45 | 0.3 | 3 | 3 | 10 | 32 | 20 | 0 | 0.026213 | 0.0067409 | 0.0015551 | 34.1441 | 24.5847 | 17.1393 | 10.433 | 45 | 0.3 | 100000 | 20 | 23 | 160 | 32 | 20 | 0 | 0 | 0.15965 | 0.066926 | 0.054931 | 34.5588 | 52.7233 | 34.7874 | 21.021 | 45 | 0.3 | 50000 | 20 | 33 | 0 | 100000 | 20 | 23 | 0 | 150000 | 20 | 18 | 0 | 200000 | 20 | 16 | 0 | 0 | 0 | 0 | 0 | 0.99616 | 0.15223 | 1.0077 | 0.15165 | 0 | 0 | 0 | 0 | 0.57315 | 0.7276 | 0.92623 | 0.90358 | 0 | 0 | 0 | 0 | 0.24342 | 0.93652 | 0.96763 | 1.3165 | 0 | 0 | 0 | 0 | -0.028508 | 1.115 | 1.1154 | 1.5964
1 | 17 | 60 | 315.4917 | 1005.6038 | 0.13345 | 39.1834 | 5 | 0 | 0 | 6 | 10 | 0 | 0 | 500 | 2 | 3 | 45 | 0.3 | 0 | 1.6876 | 0.28619 | 0.047082 | 0.011476 | 1.0707 | 0.87588 | 2.3492 | 0.35138 | 0.64541 | 16.7497 | 0.28651 | 45 | 0.3 | 3 | 3 | 10 | 32 | 20 | 0 | 0.024687 | 0.0066929 | 0.00175 | 34.0175 | 25.5283 | 17.6028 | 11.0472 | 45 | 0.3 | 100000 | 20 | 23 | 160 | 32 | 20 | 0 | 0 | 0.15962 | 0.066958 | 0.055156 | 34.6122 | 52.8068 | 34.88 | 21.0243 | 45 | 0.3 | 50000 | 20 | 33 | 0 | 100000 | 20 | 23 | 0 | 150000 | 20 | 18 | 0 | 200000 | 20 | 16 | 0 | 0 | 0 | 0 | 0 | 0.99606 | 0.15231 | 1.0076 | 0.15174 | 0 | 0 | 0 | 0 | 0.57315 | 0.72757 | 0.92621 | 0.90357 | 0 | 0 | 0 | 0 | 0.24347 | 0.93644 | 0.96757 | 1.3164 | 0 | 0 | 0 | 0 | -0.028457 | 1.115 | 1.1154 | 1.5963
1 | 17 | 60 | 315.4917 | 1005.6038 | 0.13345 | 39.1834 | 5 | 0 | 0 | 7 | 10 | 0 | 0 | 500 | 2 | 3 | 45 | 0.3 | 0 | 1.6889 | 0.28388 | 0.038572 | 0.014102 | 1.0755 | 0.79301 | 2.4306 | 0.34513 | 0.63724 | 16.8793 | 0.27458 | 45 | 0.3 | 3 | 3 | 10 | 32 | 20 | 0 | 0.024759 | 0.0065057 | 0.0016386 | 33.9843 | 24.7443 | 17.2074 | 10.7329 | 45 | 0.3 | 100000 | 20 | 23 | 160 | 32 | 20 | 0 | 0 | 0.16003 | 0.067001 | 0.055106 | 34.4815 | 52.7959 | 34.6742 | 21.0161 | 45 | 0.3 | 50000 | 20 | 33 | 0 | 100000 | 20 | 23 | 0 | 150000 | 20 | 18 | 0 | 200000 | 20 | 16 | 0 | 0 | 0 | 0 | 0 | 0.99583 | 0.15231 | 1.0074 | 0.15177 | 0 | 0 | 0 | 0 | 0.57312 | 0.72752 | 0.92615 | 0.90355 | 0 | 0 | 0 | 0 | 0.24347 | 0.93634 | 0.96747 | 1.3164 | 0 | 0 | 0 | 0 | -0.028432 | 1.115 | 1.1154 | 1.5963
1 | 17 | 60 | 315.4917 | 1005.6038 | 0.13345 | 39.1834 | 5 | 0 | 0 | 8 | 10 | 0 | 0 | 500 | 2 | 3 | 45 | 0.3 | 0 | 1.6898 | 0.28081 | 0.034505 | 0.016539 | 1.0521 | 0.62875 | 2.4612 | 0.34084 | 0.62951 | 16.6538 | 0.26619 | 45 | 0.3 | 3 | 3 | 10 | 32 | 20 | 0 | 0.027041 | 0.0068977 | 0.0019718 | 34.2081 | 24.0562 | 16.6474 | 10.5672 | 45 | 0.3 | 100000 | 20 | 23 | 160 | 32 | 20 | 0 | 0 | 0.1598 | 0.066933 | 0.055037 | 34.543 | 52.8817 | 34.6727 | 21.015 | 45 | 0.3 | 50000 | 20 | 33 | 0 | 100000 | 20 | 23 | 0 | 150000 | 20 | 18 | 0 | 200000 | 20 | 16 | 0 | 0 | 0 | 0 | 0 | 0.99585 | 0.15221 | 1.0074 | 0.15167 | 0 | 0 | 0 | 0 | 0.57318 | 0.72745 | 0.92613 | 0.90346 | 0 | 0 | 0 | 0 | 0.24347 | 0.93629 | 0.96742 | 1.3164 | 0 | 0 | 0 | 0 | -0.028381 | 1.115 | 1.1153 | 1.5962
1 | 17 | 60 | 315.4917 | 1005.6038 | 0.13345 | 39.1834 | 5 | 0 | 0 | 9 | 10 | 0 | 0 | 500 | 2 | 3 | 45 | 0.3 | 0 | 1.6889 | 0.28626 | 0.04093 | 0.010766 | 1.0495 | 0.6411 | 2.3545 | 0.34529 | 0.64304 | 16.6129 | 0.27524 | 45 | 0.3 | 3 | 3 | 10 | 32 | 20 | 0 | 0.025951 | 0.006832 | 0.0016244 | 34.4894 | 25.778 | 17.8772 | 10.9007 | 45 | 0.3 | 100000 | 20 | 23 | 160 | 32 | 20 | 0 | 0 | 0.16008 | 0.067021 | 0.055211 | 34.5629 | 52.8024 | 34.7598 | 20.9434 | 45 | 0.3 | 50000 | 20 | 33 | 0 | 100000 | 20 | 23 | 0 | 150000 | 20 | 18 | 0 | 200000 | 20 | 16 | 0 | 0 | 0 | 0 | 0 | 0.99562 | 0.15215 | 1.0072 | 0.15165 | 0 | 0 | 0 | 0 | 0.57318 | 0.72729 | 0.92601 | 0.90336 | 0 | 0 | 0 | 0 | 0.24352 | 0.93616 | 0.96731 | 1.3163 | 0 | 0 | 0 | 0 | -0.028304 | 1.1149 | 1.1152 | 1.5962
1 | 17 | 60 | 315.4917 | 1005.6038 | 0.13345 | 39.1834 | 5 | 0 | 0 | 10 | 10 | 0 | 0 | 500 | 2 | 3 | 45 | 0.3 | 0 | 1.6884 | 0.28823 | 0.03809 | 0.007961 | 1.059 | 0.81199 | 2.7108 | 0.34057 | 0.64637 | 16.3944 | 0.28115 | 45 | 0.3 | 3 | 3 | 10 | 32 | 20 | 0 | 0.025819 | 0.0068765 | 0.0019981 | 33.375 | 25.3253 | 17.5715 | 11.1106 | 45 | 0.3 | 100000 | 20 | 23 | 160 | 32 | 20 | 0 | 0 | 0.15987 | 0.066975 | 0.055224 | 34.6746 | 52.8977 | 34.6802 | 20.9615 | 45 | 0.3 | 50000 | 20 | 33 | 0 | 100000 | 20 | 23 | 0 | 150000 | 20 | 18 | 0 | 200000 | 20 | 16 | 0 | 0 | 0 | 0 | 0 | 0.9957 | 0.15187 | 1.0072 | 0.15136 | 0 | 0 | 0 | 0 | 0.57315 | 0.72722 | 0.92593 | 0.90333 | 0 | 0 | 0 | 0 | 0.24354 | 0.93611 | 0.96727 | 1.3163 | 0 | 0 | 0 | 0 | -0.028304 | 1.1149 | 1.1152 | 1.5962
1 | 17 | 60 | 315.4917 | 1005.6038 | 0.13345 | 39.1834 | 6 | 0 | 0 | 1 | 10 | 0 | 0 | 500 | 2 | 3 | 45 | 0.3 | 0 | 1.6884 | 0.29023 | 0.041584 | 0.013475 | 1.0273 | 0.73919 | 2.2949 | 0.35273 | 0.65187 | 16.3783 | 0.2754 | 45 | 0.3 | 3 | 3 | 10 | 32 | 20 | 0 | 0.026801 | 0.0069418 | 0.0019685 | 34.3078 | 25.1386 | 17.4667 | 10.6763 | 45 | 0.3 | 100000 | 20 | 23 | 160 | 32 | 20 | 0 | 0 | 0.15981 | 0.066748 | 0.054876 | 34.5757 | 52.7852 | 34.4927 | 20.7765 | 45 | 0.3 | 50000 | 20 | 33 | 0 | 100000 | 20 | 23 | 0 | 150000 | 20 | 18 | 0 | 200000 | 20 | 16 | 0 | 0 | 0 | 0 | 0 | 0.99792 | 0.15386 | 1.0097 | 0.15298 | 0 | 0 | 0 | 0 | 0.573 | 0.72916 | 0.92736 | 0.90475 | 0 | 0 | 0 | 0 | 0.24278 | 0.93746 | 0.96839 | 1.3174 | 0 | 0 | 0 | 0 | -0.029299 | 1.1154 | 1.1158 | 1.5971
1 | 17 | 60 | 315.4917 | 1005.6038 | 0.13345 | 39.1834 | 6 | 0 | 0 | 2 | 10 | 0 | 0 | 500 | 2 | 3 | 45 | 0.3 | 0 | 1.6884 | 0.28192 | 0.039472 | 0.015011 | 1.066 | 0.54493 | 2.4577 | 0.34402 | 0.63353 | 17.47 | 0.25422 | 45 | 0.3 | 3 | 3 | 10 | 32 | 20 | 0 | 0.024197 | 0.0067492 | 0.0019153 | 34.1378 | 26.0893 | 18.5475 | 12.0864 | 45 | 0.3 | 100000 | 20 | 23 | 160 | 32 | 20 | 0 | 0 | 0.15939 | 0.066965 | 0.055118 | 34.7247 | 52.9524 | 34.9207 | 21.0224 | 45 | 0.3 | 50000 | 20 | 33 | 0 | 100000 | 20 | 23 | 0 | 150000 | 20 | 18 | 0 | 200000 | 20 | 16 | 0 | 0 | 0 | 0 | 0 | 0.99774 | 0.15351 | 1.0095 | 0.15266 | 0 | 0 | 0 | 0 | 0.57295 | 0.7289 | 0.92713 | 0.90462 | 0 | 0 | 0 | 0 | 0.24283 | 0.93726 | 0.9682 | 1.3173 | 0 | 0 | 0 | 0 | -0.029197 | 1.1153 | 1.1157 | 1.597
1 | 17 | 60 | 315.4917 | 1005.6038 | 0.13345 | 39.1834 | 6 | 0 | 0 | 3 | 10 | 0 | 0 | 500 | 2 | 3 | 45 | 0.3 | 0 | 1.688 | 0.2874 | 0.047961 | 0.013106 | 1.043 | 0.63027 | 2.7835 | 0.359 | 0.64822 | 16.9025 | 0.27614 | 45 | 0.3 | 3 | 3 | 10 | 32 | 20 | 0 | 0.025037 | 0.0066146 | 0.0017518 | 33.8105 | 24.8452 | 17.5372 | 10.9827 | 45 | 0.3 | 100000 | 20 | 23 | 160 | 32 | 20 | 0 | 0 | 0.15935 | 0.066689 | 0.054925 | 34.5465 | 52.8062 | 34.4989 | 20.8813 | 45 | 0.3 | 50000 | 20 | 33 | 0 | 100000 | 20 | 23 | 0 | 150000 | 20 | 18 | 0 | 200000 | 20 | 16 | 0 | 0 | 0 | 0 | 0 | 0.99749 | 0.15335 | 1.0092 | 0.15255 | 0 | 0 | 0 | 0 | 0.57297 | 0.72875 | 0.92702 | 0.9045 | 0 | 0 | 0 | 0 | 0.24283 | 0.93715 | 0.9681 | 1.3173 | 0 | 0 | 0 | 0 | -0.02912 | 1.1153 | 1.1156 | 1.5969
1 | 17 | 60 | 315.4917 | 1005.6038 | 0.13345 | 39.1834 | 6 | 0 | 0 | 4 | 10 | 0 | 0 | 500 | 2 | 3 | 45 | 0.3 | 0 | 1.6862 | 0.2848 | 0.042483 | 0.014324 | 1.0496 | 0.53441 | 2.2649 | 0.34742 | 0.64127 | 16.7046 | 0.27293 | 45 | 0.3 | 3 | 3 | 10 | 32 | 20 | 0 | 0.025477 | 0.0067564 | 0.0019575 | 33.7565 | 25.1053 | 17.5758 | 11.0697 | 45 | 0.3 | 100000 | 20 | 23 | 160 | 32 | 20 | 0 | 0 | 0.15969 | 0.06693 | 0.055135 | 34.4697 | 52.9854 | 34.7991 | 20.943 | 45 | 0.3 | 50000 | 20 | 33 | 0 | 100000 | 20 | 23 | 0 | 150000 | 20 | 18 | 0 | 200000 | 20 | 16 | 0 | 0 | 0 | 0 | 0 | 0.9971 | 0.15358 | 1.0089 | 0.15283 | 0 | 0 | 0 | 0 | 0.57295 | 0.72859 | 0.92689 | 0.90442 | 0 | 0 | 0 | 0 | 0.24293 | 0.93698 | 0.96796 | 1.3171 | 0 | 0 | 0 | 0 | -0.029044 | 1.1151 | 1.1155 | 1.5968
1 | 17 | 60 | 315.4917 | 1005.6038 | 0.13345 | 39.1834 | 6 | 0 | 0 | 5 | 10 | 0 | 0 | 500 | 2 | 3 | 45 | 0.3 | 0 | 1.688 | 0.27762 | 0.039142 | 0.013109 | 1.1072 | 0.80672 | 2.2703 | 0.33651 | 0.62377 | 17.3813 | 0.26835 | 45 | 0.3 | 3 | 3 | 10 | 32 | 20 | 0 | 0.024291 | 0.0066368 | 0.0019745 | 33.8033 | 25.4082 | 17.7477 | 11.4037 | 45 | 0.3 | 100000 | 20 | 23 | 160 | 32 | 20 | 0 | 0 | 0.15883 | 0.066858 | 0.055055 | 34.6918 | 52.9973 | 34.9082 | 21.0852 | 45 | 0.3 | 50000 | 20 | 33 | 0 | 100000 | 20 | 23 | 0 | 150000 | 20 | 18 | 0 | 200000 | 20 | 16 | 0 | 0 | 0 | 0 | 0 | 0.99713 | 0.153 | 1.0088 | 0.15225 | 0 | 0 | 0 | 0 | 0.57297 | 0.72839 | 0.92674 | 0.90426 | 0 | 0 | 0 | 0 | 0.24288 | 0.93687 | 0.96784 | 1.3171 | 0 | 0 | 0 | 0 | -0.029018 | 1.1152 | 1.1155 | 1.5968
1 | 17 | 60 | 315.4917 | 1005.6038 | 0.13345 | 39.1834 | 6 | 0 | 0 | 6 | 10 | 0 | 0 | 500 | 2 | 3 | 45 | 0.3 | 0 | 1.6862 | 0.2888 | 0.048271 | 0.017347 | 1.0439 | 0.55566 | 2.4747 | 0.36792 | 0.65308 | 16.6793 | 0.28046 | 45 | 0.3 | 3 | 3 | 10 | 32 | 20 | 0 | 0.023701 | 0.00662 | 0.001485 | 33.7585 | 25.9442 | 18.5399 | 12.3638 | 45 | 0.3 | 100000 | 20 | 23 | 160 | 32 | 20 | 0 | 0 | 0.15935 | 0.066699 | 0.054861 | 34.6632 | 52.8244 | 34.7071 | 20.9642 | 45 | 0.3 | 50000 | 20 | 33 | 0 | 100000 | 20 | 23 | 0 | 150000 | 20 | 18 | 0 | 200000 | 20 | 16 | 0 | 0 | 0 | 0 | 0 | 0.99698 | 0.15317 | 1.0087 | 0.15245 | 0 | 0 | 0 | 0 | 0.57295 | 0.72834 | 0.92669 | 0.90425 | 0 | 0 | 0 | 0 | 0.24296 | 0.93675 | 0.96774 | 1.317 | 0 | 0 | 0 | 0 | -0.028993 | 1.1151 | 1.1155 | 1.5968
1 | 17 | 60 | 315.4917 | 1005.6038 | 0.13345 | 39.1834 | 6 | 0 | 0 | 7 | 10 | 0 | 0 | 500 | 2 | 3 | 45 | 0.3 | 0 | 1.6876 | 0.28296 | 0.047721 | 0.014805 | 1.0831 | 0.76413 | 2.6374 | 0.35508 | 0.63888 | 17.2437 | 0.27662 | 45 | 0.3 | 3 | 3 | 10 | 32 | 20 | 0 | 0.025527 | 0.0067051 | 0.0020972 | 34.0067 | 25.1628 | 17.6037 | 10.8209 | 45 | 0.3 | 100000 | 20 | 23 | 160 | 32 | 20 | 0 | 0 | 0.15961 | 0.066916 | 0.055123 | 34.5921 | 52.9923 | 34.5081 | 20.9628 | 45 | 0.3 | 50000 | 20 | 33 | 0 | 100000 | 20 | 23 | 0 | 150000 | 20 | 18 | 0 | 200000 | 20 | 16 | 0 | 0 | 0 | 0 | 0 | 0.99672 | 0.15307 | 1.0084 | 0.15239 | 0 | 0 | 0 | 0 | 0.57287 | 0.72819 | 0.92652 | 0.90421 | 0 | 0 | 0 | 0 | 0.24296 | 0.93675 | 0.96774 | 1.317 | 0 | 0 | 0 | 0 | -0.028891 | 1.115 | 1.1154 | 1.5967
1 | 17 | 60 | 315.4917 | 1005.6038 | 0.13345 | 39.1834 | 6 | 0 | 0 | 8 | 10 | 0 | 0 | 500 | 2 | 3 | 45 | 0.3 | 0 | 1.6876 | 0.28155 | 0.047191 | 0.015277 | 1.0648 | 0.59058 | 2.6583 | 0.35613 | 0.63591 | 16.9468 | 0.27542 | 45 | 0.3 | 3 | 3 | 10 | 32 | 20 | 0 | 0.024584 | 0.0067267 | 0.0019348 | 34.72 | 25.1018 | 17.6267 | 11.0534 | 45 | 0.3 | 100000 | 20 | 23 | 160 | 32 | 20 | 0 | 0 | 0.15964 | 0.066771 | 0.054897 | 34.6079 | 52.7026 | 34.6858 | 20.8346 | 45 | 0.3 | 50000 | 20 | 33 | 0 | 100000 | 20 | 23 | 0 | 150000 | 20 | 18 | 0 | 200000 | 20 | 16 | 0 | 0 | 0 | 0 | 0 | 0.99667 | 0.15284 | 1.0083 | 0.15217 | 0 | 0 | 0 | 0 | 0.57297 | 0.72814 | 0.92654 | 0.90409 | 0 | 0 | 0 | 0 | 0.24306 | 0.93667 | 0.96769 | 1.3169 | 0 | 0 | 0 | 0 | -0.028891 | 1.115 | 1.1154 | 1.5967
1 | 17 | 60 | 315.4917 | 1005.6038 | 0.13345 | 39.1834 | 6 | 0 | 0 | 9 | 10 | 0 | 0 | 500 | 2 | 3 | 45 | 0.3 | 0 | 1.6876 | 0.2822 | 0.041526 | 0.011671 | 1.0522 | 0.62902 | 2.0793 | 0.34646 | 0.63495 | 16.9931 | 0.26164 | 45 | 0.3 | 3 | 3 | 10 | 32 | 20 | 0 | 0.025338 | 0.0065583 | 0.001329 | 34.5638 | 25.3503 | 17.4828 | 11.0004 | 45 | 0.3 | 100000 | 20 | 23 | 160 | 32 | 20 | 0 | 0 | 0.15933 | 0.066699 | 0.054795 | 34.6203 | 52.6601 | 34.4529 | 20.8624 | 45 | 0.3 | 50000 | 20 | 33 | 0 | 100000 | 20 | 23 | 0 | 150000 | 20 | 18 | 0 | 200000 | 20 | 16 | 0 | 0 | 0 | 0 | 0 | 0.99654 | 0.15289 | 1.0082 | 0.15224 | 0 | 0 | 0 | 0 | 0.57295 | 0.72803 | 0.92644 | 0.90405 | 0 | 0 | 0 | 0 | 0.24309 | 0.93659 | 0.96762 | 1.3169 | 0 | 0 | 0 | 0 | -0.028814 | 1.115 | 1.1154 | 1.5966
1 | 17 | 60 | 315.4917 | 1005.6038 | 0.13345 | 39.1834 | 6 | 0 | 0 | 10 | 10 | 0 | 0 | 500 | 2 | 3 | 45 | 0.3 | 0 | 1.6876 | 0.28624 | 0.042719 | 0.009568 | 1.042 | 0.62223 | 2.3446 | 0.34631 | 0.64369 | 16.7141 | 0.27128 | 45 | 0.3 | 3 | 3 | 10 | 32 | 20 | 0 | 0.024789 | 0.0067187 | 0.001812 | 33.696 | 25.3326 | 18.0853 | 11.5581 | 45 | 0.3 | 100000 | 20 | 23 | 160 | 32 | 20 | 0 | 0 | 0.15936 | 0.066785 | 0.054918 | 34.4546 | 52.8607 | 34.8257 | 21.1447 | 45 | 0.3 | 50000 | 20 | 33 | 0 | 100000 | 20 | 23 | 0 | 150000 | 20 | 18 | 0 | 200000 | 20 | 16 | 0 | 0 | 0 | 0 | 0 | 0.99626 | 0.15256 | 1.0079 | 0.15195 | 0 | 0 | 0 | 0 | 0.57292 | 0.72786 | 0.92629 | 0.90395 | 0 | 0 | 0 | 0 | 0.24314 | 0.93641 | 0.96746 | 1.3168 | 0 | 0 | 0 | 0 | -0.028789 | 1.1149 | 1.1152 | 1.5966
1 | 17 | 60 | 315.4917 | 1005.6038 | 0.13345 | 39.1834 | 7 | 0 | 0 | 1 | 10 | 0 | 0 | 500 | 2 | 3 | 45 | 0.3 | 0 | 1.6862 | 0.29035 | 0.038627 | 0.023658 | 1.057 | 0.68427 | 3.0034 | 0.36382 | 0.65382 | 16.7565 | 0.27958 | 45 | 0.3 | 3 | 3 | 10 | 32 | 20 | 0 | 0.025511 | 0.006649 | 0.0018453 | 34.2807 | 24.9813 | 17.1909 | 10.0648 | 45 | 0.3 | 100000 | 20 | 23 | 160 | 32 | 20 | 0 | 0 | 0.16028 | 0.066978 | 0.055122 | 34.2907 | 52.6821 | 34.4899 | 20.7607 | 45 | 0.3 | 50000 | 20 | 33 | 0 | 100000 | 20 | 23 | 0 | 150000 | 20 | 18 | 0 | 200000 | 20 | 16 | 0 | 0 | 0 | 0 | 0 | 0.99721 | 0.15368 | 1.009 | 0.15291 | 0 | 0 | 0 | 0 | 0.57307 | 0.72885 | 0.92716 | 0.90448 | 0 | 0 | 0 | 0 | 0.24298 | 0.93721 | 0.96819 | 1.3171 | 0 | 0 | 0 | 0 | -0.029069 | 1.1154 | 1.1158 | 1.5969
1 | 17 | 60 | 315.4917 | 1005.6038 | 0.13345 | 39.1834 | 7 | 0 | 0 | 2 | 10 | 0 | 0 | 500 | 2 | 3 | 45 | 0.3 | 0 | 1.688 | 0.27811 | 0.035278 | 0.010849 | 1.1033 | 0.81432 | 2.8353 | 0.33083 | 0.6234 | 17.1467 | 0.26947 | 45 | 0.3 | 3 | 3 | 10 | 32 | 20 | 0 | 0.025851 | 0.0067175 | 0.0020695 | 34.0065 | 25.0932 | 17.0802 | 10.1808 | 45 | 0.3 | 100000 | 20 | 23 | 160 | 32 | 20 | 0 | 0 | 0.15882 | 0.066643 | 0.05489 | 34.7504 | 52.8799 | 34.699 | 20.9967 | 45 | 0.3 | 50000 | 20 | 33 | 0 | 100000 | 20 | 23 | 0 | 150000 | 20 | 18 | 0 | 200000 | 20 | 16 | 0 | 0 | 0 | 0 | 0 | 0.99723 | 0.15323 | 1.0089 | 0.15246 | 0 | 0 | 0 | 0 | 0.57305 | 0.72857 | 0.92693 | 0.90432 | 0 | 0 | 0 | 0 | 0.24296 | 0.93705 | 0.96804 | 1.3171 | 0 | 0 | 0 | 0 | -0.029069 | 1.1153 | 1.1157 | 1.5969
1 | 17 | 60 | 315.4917 | 1005.6038 | 0.13345 | 39.1834 | 7 | 0 | 0 | 3 | 10 | 0 | 0 | 500 | 2 | 3 | 45 | 0.3 | 0 | 1.6871 | 0.2934 | 0.042741 | 0.015242 | 1.033 | 0.52212 | 2.8278 | 0.35876 | 0.65983 | 16.7066 | 0.27456 | 45 | 0.3 | 3 | 3 | 10 | 32 | 20 | 0 | 0.025021 | 0.0065909 | 0.002028 | 34.0746 | 25.313 | 17.4296 | 10.8675 | 45 | 0.3 | 100000 | 20 | 23 | 160 | 32 | 20 | 0 | 0 | 0.15898 | 0.066741 | 0.054985 | 34.6059 | 52.818 | 34.6286 | 21.0655 | 45 | 0.3 | 50000 | 20 | 33 | 0 | 100000 | 20 | 23 | 0 | 150000 | 20 | 18 | 0 | 200000 | 20 | 16 | 0 | 0 | 0 | 0 | 0 | 0.99685 | 0.15315 | 1.0085 | 0.15244 | 0 | 0 | 0 | 0 | 0.573 | 0.72837 | 0.92674 | 0.90422 | 0 | 0 | 0 | 0 | 0.24309 | 0.93692 | 0.96795 | 1.3169 | 0 | 0 | 0 | 0 | -0.028993 | 1.1152 | 1.1156 | 1.5968
1 | 17 | 60 | 315.4917 | 1005.6038 | 0.13345 | 39.1834 | 7 | 0 | 0 | 4 | 10 | 0 | 0 | 500 | 2 | 3 | 45 | 0.3 | 0 | 1.6876 | 0.28582 | 0.044078 | 0.012463 | 1.0859 | 0.74897 | 2.2247 | 0.34929 | 0.64341 | 16.9871 | 0.28443 | 45 | 0.3 | 3 | 3 | 10 | 32 | 20 | 0 | 0.02573 | 0.0066253 | 0.0015409 | 34.1654 | 25.5212 | 17.0489 | 10.0155 | 45 | 0.3 | 100000 | 20 | 23 | 160 | 32 | 20 | 0 | 0 | 0.15939 | 0.066795 | 0.054932 | 34.5715 | 52.8512 | 34.6406 | 21.0003 | 45 | 0.3 | 50000 | 20 | 33 | 0 | 100000 | 20 | 23 | 0 | 150000 | 20 | 18 | 0 | 200000 | 20 | 16 | 0 | 0 | 0 | 0 | 0 | 0.9971 | 0.15256 | 1.0087 | 0.15183 | 0 | 0 | 0 | 0 | 0.57307 | 0.72816 | 0.92662 | 0.90402 | 0 | 0 | 0 | 0 | 0.24303 | 0.93682 | 0.96783 | 1.317 | 0 | 0 | 0 | 0 | -0.028865 | 1.1151 | 1.1155 | 1.5967
1 | 17 | 60 | 315.4917 | 1005.6038 | 0.13345 | 39.1834 | 7 | 0 | 0 | 5 | 10 | 0 | 0 | 500 | 2 | 3 | 45 | 0.3 | 0 | 1.6871 | 0.28676 | 0.046162 | 0.011138 | 1.0707 | 0.60576 | 2.3146 | 0.3564 | 0.64673 | 17.2986 | 0.27134 | 45 | 0.3 | 3 | 3 | 10 | 32 | 20 | 0 | 0.025737 | 0.0067737 | 0.0017573 | 34.3915 | 24.5465 | 16.8816 | 10.9496 | 45 | 0.3 | 100000 | 20 | 23 | 160 | 32 | 20 | 0 | 0 | 0.15946 | 0.066777 | 0.054941 | 34.4778 | 52.7097 | 34.7112 | 20.9166 | 45 | 0.3 | 50000 | 20 | 33 | 0 | 100000 | 20 | 23 | 0 | 150000 | 20 | 18 | 0 | 200000 | 20 | 16 | 0 | 0 | 0 | 0 | 0 | 0.99662 | 0.15297 | 1.0083 | 0.1523 | 0 | 0 | 0 | 0 | 0.57295 | 0.72816 | 0.92655 | 0.90413 | 0 | 0 | 0 | 0 | 0.24309 | 0.93672 | 0.96775 | 1.3169 | 0 | 0 | 0 | 0 | -0.028865 | 1.1151 | 1.1154 | 1.5967
1 | 17 | 60 | 315.4917 | 1005.6038 | 0.13345 | 39.1834 | 7 | 0 | 0 | 6 | 10 | 0 | 0 | 500 | 2 | 3 | 45 | 0.3 | 0 | 1.6893 | 0.27778 | 0.036755 | 0.010181 | 1.089 | 0.72867 | 2.7241 | 0.33564 | 0.62323 | 17.1248 | 0.2658 | 45 | 0.3 | 3 | 3 | 10 | 32 | 20 | 0 | 0.025583 | 0.0067482 | 0.0019454 | 34.4316 | 25.0941 | 16.9326 | 10.8027 | 45 | 0.3 | 100000 | 20 | 23 | 160 | 32 | 20 | 0 | 0 | 0.15906 | 0.066663 | 0.054845 | 34.5294 | 52.8824 | 34.6675 | 20.9732 | 45 | 0.3 | 50000 | 20 | 33 | 0 | 100000 | 20 | 23 | 0 | 150000 | 20 | 18 | 0 | 200000 | 20 | 16 | 0 | 0 | 0 | 0 | 0 | 0.99664 | 0.15282 | 1.0083 | 0.15215 | 0 | 0 | 0 | 0 | 0.57295 | 0.72811 | 0.92651 | 0.9041 | 0 | 0 | 0 | 0 | 0.24309 | 0.9367 | 0.96772 | 1.3169 | 0 | 0 | 0 | 0 | -0.028865 | 1.1151 | 1.1155 | 1.5967
1 | 17 | 60 | 315.4917 | 1005.6038 | 0.13345 | 39.1834 | 7 | 0 | 0 | 7 | 10 | 0 | 0 | 500 | 2 | 3 | 45 | 0.3 | 0 | 1.6876 | 0.28828 | 0.041775 | 0.0084018 | 1.0494 | 0.60176 | 2.1478 | 0.34572 | 0.64794 | 16.6843 | 0.27329 | 45 | 0.3 | 3 | 3 | 10 | 32 | 20 | 0 | 0.025631 | 0.0067153 | 0.0017409 | 34.6946 | 24.9005 | 17.3167 | 11.0178 | 45 | 0.3 | 100000 | 20 | 23 | 160 | 32 | 20 | 0 | 0 | 0.15896 | 0.066802 | 0.055174 | 34.6646 | 53.2139 | 34.7915 | 21.0918 | 45 | 0.3 | 50000 | 20 | 33 | 0 | 100000 | 20 | 23 | 0 | 150000 | 20 | 18 | 0 | 200000 | 20 | 16 | 0 | 0 | 0 | 0 | 0 | 0.99664 | 0.15241 | 1.0082 | 0.15175 | 0 | 0 | 0 | 0 | 0.573 | 0.72791 | 0.92638 | 0.90392 | 0 | 0 | 0 | 0 | 0.24306 | 0.93652 | 0.96754 | 1.3169 | 0 | 0 | 0 | 0 | -0.028789 | 1.115 | 1.1154 | 1.5966
1 | 17 | 60 | 315.4917 | 1005.6038 | 0.13345 | 39.1834 | 7 | 0 | 0 | 8 | 10 | 0 | 0 | 500 | 2 | 3 | 45 | 0.3 | 0 | 1.6893 | 0.2837 | 0.044495 | 0.015531 | 1.0634 | 0.75937 | 2.4481 | 0.34936 | 0.63879 | 16.6482 | 0.28539 | 45 | 0.3 | 3 | 3 | 10 | 32 | 20 | 0 | 0.026424 | 0.0066275 | 0.0017461 | 33.8139 | 24.1386 | 16.646 | 10.8447 | 45 | 0.3 | 100000 | 20 | 23 | 160 | 32 | 20 | 0 | 0 | 0.15866 | 0.066533 | 0.054872 | 34.7068 | 52.8409 | 34.7787 | 21.0034 | 45 | 0.3 | 50000 | 20 | 33 | 0 | 100000 | 20 | 23 | 0 | 150000 | 20 | 18 | 0 | 200000 | 20 | 16 | 0 | 0 | 0 | 0 | 0 | 0.99659 | 0.15254 | 1.0082 | 0.15188 | 0 | 0 | 0 | 0 | 0.57295 | 0.72788 | 0.92632 | 0.90394 | 0 | 0 | 0 | 0 | 0.24306 | 0.93649 | 0.96752 | 1.3169 | 0 | 0 | 0 | 0 | -0.028763 | 1.115 | 1.1153 | 1.5966
1 | 17 | 60 | 315.4917 | 1005.6038 | 0.13345 | 39.1834 | 7 | 0 | 0 | 9 | 10 | 0 | 0 | 500 | 2 | 3 | 45 | 0.3 | 0 | 1.6876 | 0.28746 | 0.045085 | 0.016628 | 1.0593 | 0.76687 | 2.626 | 0.35636 | 0.64786 | 16.5973 | 0.28619 | 45 | 0.3 | 3 | 3 | 10 | 32 | 20 | 0 | 0.025965 | 0.0067421 | 0.0020097 | 33.7321 | 24.558 | 16.8858 | 10.6967 | 45 | 0.3 | 100000 | 20 | 23 | 160 | 32 | 20 | 0 | 0 | 0.15957 | 0.066671 | 0.054887 | 34.6282 | 52.6702 | 34.6526 | 20.9348 | 45 | 0.3 | 50000 | 20 | 33 | 0 | 100000 | 20 | 23 | 0 | 150000 | 20 | 18 | 0 | 200000 | 20 | 16 | 0 | 0 | 0 | 0 | 0 | 0.99639 | 0.15241 | 1.008 | 0.15179 | 0 | 0 | 0 | 0 | 0.57295 | 0.7278 | 0.92626 | 0.90389 | 0 | 0 | 0 | 0 | 0.24314 | 0.93639 | 0.96744 | 1.3168 | 0 | 0 | 0 | 0 | -0.028763 | 1.1149 | 1.1153 | 1.5966
1 | 17 | 60 | 315.4917 | 1005.6038 | 0.13345 | 39.1834 | 7 | 0 | 0 | 10 | 10 | 0 | 0 | 500 | 2 | 3 | 45 | 0.3 | 0 | 1.6876 | 0.28438 | 0.041241 | 0.012646 | 1.0514 | 0.8173 | 2.756 | 0.35054 | 0.64018 | 16.699 | 0.27452 | 45 | 0.3 | 3 | 3 | 10 | 32 | 20 | 0 | 0.025817 | 0.0068557 | 0.0017669 | 34.0892 | 24.7868 | 17.5145 | 11.2884 | 45 | 0.3 | 100000 | 20 | 23 | 160 | 32 | 20 | 0 | 0 | 0.15861 | 0.066693 | 0.054967 | 34.7295 | 53.0422 | 34.9053 | 21.1863 | 45 | 0.3 | 50000 | 20 | 33 | 0 | 100000 | 20 | 23 | 0 | 150000 | 20 | 18 | 0 | 200000 | 20 | 16 | 0 | 0 | 0 | 0 | 0 | 0.99626 | 0.15228 | 1.0078 | 0.15168 | 0 | 0 | 0 | 0 | 0.57295 | 0.72763 | 0.92612 | 0.90377 | 0 | 0 | 0 | 0 | 0.24321 | 0.93634 | 0.96741 | 1.3167 | 0 | 0 | 0 | 0 | -0.028687 | 1.1149 | 1.1152 | 1.5965
1 | 17 | 60 | 315.4917 | 1005.6038 | 0.13345 | 39.1834 | 8 | 0 | 0 | 1 | 10 | 0 | 0 | 500 | 2 | 3 | 45 | 0.3 | 0 | 1.6876 | 0.28114 | 0.045556 | 0.013972 | 1.042 | 0.63087 | 2.3406 | 0.34547 | 0.63358 | 16.6652 | 0.27288 | 45 | 0.3 | 3 | 3 | 10 | 32 | 20 | 0 | 0.025663 | 0.0066667 | 0.0019724 | 33.8493 | 24.8365 | 16.5858 | 10.4346 | 45 | 0.3 | 100000 | 20 | 23 | 160 | 32 | 20 | 0 | 0 | 0.15891 | 0.066568 | 0.054748 | 34.5974 | 52.9405 | 34.7421 | 20.9332 | 45 | 0.3 | 50000 | 20 | 33 | 0 | 100000 | 20 | 23 | 0 | 150000 | 20 | 18 | 0 | 200000 | 20 | 16 | 0 | 0 | 0 | 0 | 0 | 0.99805 | 0.15442 | 1.0099 | 0.15351 | 0 | 0 | 0 | 0 | 0.57274 | 0.72941 | 0.9274 | 0.90514 | 0 | 0 | 0 | 0 | 0.24252 | 0.93746 | 0.96832 | 1.3176 | 0 | 0 | 0 | 0 | -0.029554 | 1.1153 | 1.1157 | 1.5973
1 | 17 | 60 | 315.4917 | 1005.6038 | 0.13345 | 39.1834 | 8 | 0 | 0 | 2 | 10 | 0 | 0 | 500 | 2 | 3 | 45 | 0.3 | 0 | 1.6862 | 0.28296 | 0.051731 | 0.015731 | 1.0549 | 0.64126 | 2.6769 | 0.3603 | 0.64124 | 17.0547 | 0.27638 | 45 | 0.3 | 3 | 3 | 10 | 32 | 20 | 0 | 0.025959 | 0.0068374 | 0.0016556 | 33.9862 | 25.0096 | 16.9452 | 10.6626 | 45 | 0.3 | 100000 | 20 | 23 | 160 | 32 | 20 | 0 | 0 | 0.15868 | 0.066658 | 0.054982 | 34.6038 | 52.9047 | 34.7944 | 20.993 | 45 | 0.3 | 50000 | 20 | 33 | 0 | 100000 | 20 | 23 | 0 | 150000 | 20 | 18 | 0 | 200000 | 20 | 16 | 0 | 0 | 0 | 0 | 0 | 0.99764 | 0.15445 | 1.0095 | 0.1536 | 0 | 0 | 0 | 0 | 0.57272 | 0.72923 | 0.92725 | 0.90504 | 0 | 0 | 0 | 0 | 0.24258 | 0.93731 | 0.96819 | 1.3176 | 0 | 0 | 0 | 0 | -0.029503 | 1.1152 | 1.1156 | 1.5972
1 | 17 | 60 | 315.4917 | 1005.6038 | 0.13345 | 39.1834 | 8 | 0 | 0 | 3 | 10 | 0 | 0 | 500 | 2 | 3 | 45 | 0.3 | 0 | 1.6862 | 0.28808 | 0.046483 | 0.014085 | 1.0567 | 0.58089 | 2.804 | 0.35709 | 0.65037 | 16.9816 | 0.27613 | 45 | 0.3 | 3 | 3 | 10 | 32 | 20 | 0 | 0.025409 | 0.0066589 | 0.0018546 | 33.9474 | 25.3661 | 17.2526 | 10.8259 | 45 | 0.3 | 100000 | 20 | 23 | 160 | 32 | 20 | 0 | 0 | 0.15818 | 0.066428 | 0.054712 | 34.6248 | 52.8703 | 34.6884 | 21.0626 | 45 | 0.3 | 50000 | 20 | 33 | 0 | 100000 | 20 | 23 | 0 | 150000 | 20 | 18 | 0 | 200000 | 20 | 16 | 0 | 0 | 0 | 0 | 0 | 0.99749 | 0.1543 | 1.0093 | 0.15347 | 0 | 0 | 0 | 0 | 0.57279 | 0.72913 | 0.92721 | 0.90491 | 0 | 0 | 0 | 0 | 0.24258 | 0.93723 | 0.96811 | 1.3175 | 0 | 0 | 0 | 0 | -0.029452 | 1.1152 | 1.1156 | 1.5972
1 | 17 | 60 | 315.4917 | 1005.6038 | 0.13345 | 39.1834 | 8 | 0 | 0 | 4 | 10 | 0 | 0 | 500 | 2 | 3 | 45 | 0.3 | 0 | 1.688 | 0.28403 | 0.046927 | 0.0099579 | 1.0263 | 0.82278 | 2.9141 | 0.34655 | 0.64019 | 16.3683 | 0.27638 | 45 | 0.3 | 3 | 3 | 10 | 32 | 20 | 0 | 0.023529 | 0.0066069 | 0.001486 | 34.5672 | 26.2833 | 18.5284 | 11.9499 | 45 | 0.3 | 100000 | 20 | 23 | 160 | 32 | 20 | 0 | 0 | 0.15901 | 0.06667 | 0.054855 | 34.5924 | 53.1092 | 34.8114 | 20.9037 | 45 | 0.3 | 50000 | 20 | 33 | 0 | 100000 | 20 | 23 | 0 | 150000 | 20 | 18 | 0 | 200000 | 20 | 16 | 0 | 0 | 0 | 0 | 0 | 0.99733 | 0.15409 | 1.0092 | 0.15329 | 0 | 0 | 0 | 0 | 0.57267 | 0.729 | 0.92703 | 0.90493 | 0 | 0 | 0 | 0 | 0.2426 | 0.93708 | 0.96797 | 1.3175 | 0 | 0 | 0 | 0 | -0.029375 | 1.1151 | 1.1155 | 1.5971
1 | 17 | 60 | 315.4917 | 1005.6038 | 0.13345 | 39.1834 | 8 | 0 | 0 | 5 | 10 | 0 | 0 | 500 | 2 | 3 | 45 | 0.3 | 0 | 1.688 | 0.2792 | 0.040121 | 0.010265 | 1.0791 | 0.74745 | 2.5968 | 0.34012 | 0.62753 | 16.8162 | 0.27271 | 45 | 0.3 | 3 | 3 | 10 | 32 | 20 | 0 | 0.024968 | 0.0066758 | 0.0020075 | 33.9088 | 25.079 | 17.4626 | 11.112 | 45 | 0.3 | 100000 | 20 | 23 | 160 | 32 | 20 | 0 | 0 | 0.15895 | 0.066769 | 0.055051 | 34.5816 | 52.9027 | 34.7823 | 20.9804 | 45 | 0.3 | 50000 | 20 | 33 | 0 | 100000 | 20 | 23 | 0 | 150000 | 20 | 18 | 0 | 200000 | 20 | 16 | 0 | 0 | 0 | 0 | 0 | 0.99746 | 0.15381 | 1.0092 | 0.153 | 0 | 0 | 0 | 0 | 0.57267 | 0.72887 | 0.92693 | 0.90485 | 0 | 0 | 0 | 0 | 0.24263 | 0.93708 | 0.96798 | 1.3174 | 0 | 0 | 0 | 0 | -0.02935 | 1.1151 | 1.1155 | 1.5971
1 | 17 | 60 | 315.4917 | 1005.6038 | 0.13345 | 39.1834 | 8 | 0 | 0 | 6 | 10 | 0 | 0 | 500 | 2 | 3 | 45 | 0.3 | 0 | 1.688 | 0.27859 | 0.044771 | 0.016519 | 1.1234 | 0.90852 | 2.7333 | 0.35128 | 0.62867 | 17.6246 | 0.27315 | 45 | 0.3 | 3 | 3 | 10 | 32 | 20 | 0 | 0.024911 | 0.0066621 | 0.0016761 | 34.3266 | 25.4434 | 17.2656 | 10.9375 | 45 | 0.3 | 100000 | 20 | 23 | 160 | 32 | 20 | 0 | 0 | 0.15913 | 0.066574 | 0.054671 | 34.4231 | 52.6403 | 34.5557 | 20.8538 | 45 | 0.3 | 50000 | 20 | 33 | 0 | 100000 | 20 | 23 | 0 | 150000 | 20 | 18 | 0 | 200000 | 20 | 16 | 0 | 0 | 0 | 0 | 0 | 0.99743 | 0.15374 | 1.0092 | 0.15293 | 0 | 0 | 0 | 0 | 0.57272 | 0.72877 | 0.92688 | 0.90473 | 0 | 0 | 0 | 0 | 0.24263 | 0.93703 | 0.96793 | 1.3174 | 0 | 0 | 0 | 0 | -0.029375 | 1.115 | 1.1154 | 1.5971
1 | 17 | 60 | 315.4917 | 1005.6038 | 0.13345 | 39.1834 | 8 | 0 | 0 | 7 | 10 | 0 | 0 | 500 | 2 | 3 | 45 | 0.3 | 0 | 1.688 | 0.28809 | 0.044998 | 0.01222 | 1.0692 | 0.76187 | 2.7256 | 0.35845 | 0.64899 | 17.0452 | 0.27769 | 45 | 0.3 | 3 | 3 | 10 | 32 | 20 | 0 | 0.025876 | 0.0068196 | 0.0017289 | 34.4446 | 25.2043 | 17.6556 | 10.7079 | 45 | 0.3 | 100000 | 20 | 23 | 160 | 32 | 20 | 0 | 0 | 0.15902 | 0.066627 | 0.054847 | 34.7313 | 52.956 | 34.6639 | 20.9276 | 45 | 0.3 | 50000 | 20 | 33 | 0 | 100000 | 20 | 23 | 0 | 150000 | 20 | 18 | 0 | 200000 | 20 | 16 | 0 | 0 | 0 | 0 | 0 | 0.99703 | 0.15368 | 1.0088 | 0.15294 | 0 | 0 | 0 | 0 | 0.57264 | 0.72862 | 0.92672 | 0.9047 | 0 | 0 | 0 | 0 | 0.24268 | 0.93685 | 0.96777 | 1.3173 | 0 | 0 | 0 | 0 | -0.029324 | 1.115 | 1.1153 | 1.5971
1 | 17 | 60 | 315.4917 | 1005.6038 | 0.13345 | 39.1834 | 8 | 0 | 0 | 8 | 10 | 0 | 0 | 500 | 2 | 3 | 45 | 0.3 | 0 | 1.6876 | 0.28474 | 0.040178 | 0.012289 | 1.0357 | 0.71811 | 1.8768 | 0.34746 | 0.64046 | 16.5227 | 0.26657 | 45 | 0.3 | 3 | 3 | 10 | 32 | 20 | 0 | 0.025492 | 0.0067496 | 0.0017504 | 34.0823 | 24.7834 | 17.4486 | 11.0761 | 45 | 0.3 | 100000 | 20 | 23 | 160 | 32 | 20 | 0 | 0 | 0.15897 | 0.066725 | 0.055079 | 34.358 | 52.9115 | 34.8891 | 21.074 | 45 | 0.3 | 50000 | 20 | 33 | 0 | 100000 | 20 | 23 | 0 | 150000 | 20 | 18 | 0 | 200000 | 20 | 16 | 0 | 0 | 0 | 0 | 0 | 0.99677 | 0.15384 | 1.0086 | 0.15313 | 0 | 0 | 0 | 0 | 0.57272 | 0.72849 | 0.92666 | 0.90455 | 0 | 0 | 0 | 0 | 0.24265 | 0.9367 | 0.96761 | 1.3173 | 0 | 0 | 0 | 0 | -0.029171 | 1.1149 | 1.1153 | 1.597
1 | 17 | 60 | 315.4917 | 1005.6038 | 0.13345 | 39.1834 | 8 | 0 | 0 | 9 | 10 | 0 | 0 | 500 | 2 | 3 | 45 | 0.3 | 0 | 1.6884 | 0.28577 | 0.03674 | 0.014323 | 1.0825 | 0.88956 | 2.7085 | 0.34825 | 0.64181 | 16.7147 | 0.2803 | 45 | 0.3 | 3 | 3 | 10 | 32 | 20 | 0 | 0.024392 | 0.0065362 | 0.0015191 | 34.8304 | 25.3796 | 17.8017 | 11.2473 | 45 | 0.3 | 100000 | 20 | 23 | 160 | 32 | 20 | 0 | 0 | 0.15871 | 0.066556 | 0.054831 | 34.7269 | 52.8277 | 34.7878 | 20.9874 | 45 | 0.3 | 50000 | 20 | 33 | 0 | 100000 | 20 | 23 | 0 | 150000 | 20 | 18 | 0 | 200000 | 20 | 16 | 0 | 0 | 0 | 0 | 0 | 0.99698 | 0.15335 | 1.0087 | 0.15262 | 0 | 0 | 0 | 0 | 0.57269 | 0.72847 | 0.92663 | 0.90455 | 0 | 0 | 0 | 0 | 0.24265 | 0.9367 | 0.96761 | 1.3173 | 0 | 0 | 0 | 0 | -0.029171 | 1.1149 | 1.1153 | 1.597
1 | 17 | 60 | 315.4917 | 1005.6038 | 0.13345 | 39.1834 | 8 | 0 | 0 | 10 | 10 | 0 | 0 | 500 | 2 | 3 | 45 | 0.3 | 0 | 1.6871 | 0.28724 | 0.044958 | 0.016441 | 1.0568 | 0.57689 | 2.8098 | 0.35583 | 0.64784 | 17.0027 | 0.27392 | 45 | 0.3 | 3 | 3 | 10 | 32 | 20 | 0 | 0.024881 | 0.0067863 | 0.0018403 | 34.015 | 25.655 | 17.7292 | 11.4688 | 45 | 0.3 | 100000 | 20 | 23 | 160 | 32 | 20 | 0 | 0 | 0.1591 | 0.066595 | 0.054774 | 34.505 | 52.8252 | 34.6971 | 20.8938 | 45 | 0.3 | 50000 | 20 | 33 | 0 | 100000 | 20 | 23 | 0 | 150000 | 20 | 18 | 0 | 200000 | 20 | 16 | 0 | 0 | 0 | 0 | 0 | 0.99654 | 0.15361 | 1.0083 | 0.15294 | 0 | 0 | 0 | 0 | 0.57264 | 0.72824 | 0.92642 | 0.90444 | 0 | 0 | 0 | 0 | 0.24278 | 0.93654 | 0.9675 | 1.3171 | 0 | 0 | 0 | 0 | -0.029069 | 1.1148 | 1.1152 | 1.5969
1 | 17 | 60 | 315.4917 | 1005.6038 | 0.13345 | 39.1834 | 9 | 0 | 0 | 1 | 10 | 0 | 0 | 500 | 2 | 3 | 45 | 0.3 | 0 | 1.6876 | 0.28331 | 0.041297 | 0.015068 | 1.0303 | 0.60518 | 2.6543 | 0.34694 | 0.637 | 16.663 | 0.2638 | 45 | 0.3 | 3 | 3 | 10 | 32 | 20 | 0 | 0.025587 | 0.0065465 | 0.0019705 | 34.0838 | 24.2828 | 16.3346 | 10.3207 | 45 | 0.3 | 100000 | 20 | 23 | 160 | 32 | 20 | 0 | 0 | 0.15868 | 0.066579 | 0.054927 | 34.6013 | 53.0174 | 34.8934 | 21.1697 | 45 | 0.3 | 50000 | 20 | 33 | 0 | 100000 | 20 | 23 | 0 | 150000 | 20 | 18 | 0 | 200000 | 20 | 16 | 0 | 0 | 0 | 0 | 0 | 0.99914 | 0.15654 | 1.0113 | 0.15541 | 0 | 0 | 0 | 0 | 0.57223 | 0.73076 | 0.92815 | 0.90647 | 0 | 0 | 0 | 0 | 0.24163 | 0.93815 | 0.96877 | 1.3187 | 0 | 0 | 0 | 0 | -0.030548 | 1.1154 | 1.1158 | 1.5982
1 | 17 | 60 | 315.4917 | 1005.6038 | 0.13345 | 39.1834 | 9 | 0 | 0 | 2 | 10 | 0 | 0 | 500 | 2 | 3 | 45 | 0.3 | 0 | 1.6867 | 0.2861 | 0.04615 | 0.015549 | 1.1008 | 0.61254 | 1.6857 | 0.35787 | 0.64577 | 17.2392 | 0.28441 | 45 | 0.3 | 3 | 3 | 10 | 32 | 20 | 0 | 0.025566 | 0.006756 | 0.0019534 | 33.8918 | 24.833 | 17.1333 | 10.9066 | 45 | 0.3 | 100000 | 20 | 23 | 160 | 32 | 20 | 0 | 0 | 0.1591 | 0.066637 | 0.054895 | 34.6185 | 52.7358 | 34.7127 | 20.9186 | 45 | 0.3 | 50000 | 20 | 33 | 0 | 100000 | 20 | 23 | 0 | 150000 | 20 | 18 | 0 | 200000 | 20 | 16 | 0 | 0 | 0 | 0 | 0 | 0.99899 | 0.15621 | 1.0111 | 0.15511 | 0 | 0 | 0 | 0 | 0.57221 | 0.73061 | 0.92801 | 0.90639 | 0 | 0 | 0 | 0 | 0.24161 | 0.93797 | 0.96859 | 1.3187 | 0 | 0 | 0 | 0 | -0.030472 | 1.1153 | 1.1157 | 1.5981
1 | 17 | 60 | 315.4917 | 1005.6038 | 0.13345 | 39.1834 | 9 | 0 | 0 | 3 | 10 | 0 | 0 | 500 | 2 | 3 | 45 | 0.3 | 0 | 1.6876 | 0.28365 | 0.045386 | 0.013752 | 1.0491 | 0.68228 | 2.5196 | 0.35355 | 0.63934 | 16.6349 | 0.27694 | 45 | 0.3 | 3 | 3 | 10 | 32 | 20 | 0 | 0.027295 | 0.0068721 | 0.001951 | 33.6855 | 24.617 | 16.7844 | 10.6581 | 45 | 0.3 | 100000 | 20 | 23 | 160 | 32 | 20 | 0 | 0 | 0.15899 | 0.066563 | 0.054867 | 34.5287 | 52.7797 | 34.5979 | 20.9937 | 45 | 0.3 | 50000 | 20 | 33 | 0 | 100000 | 20 | 23 | 0 | 150000 | 20 | 18 | 0 | 200000 | 20 | 16 | 0 | 0 | 0 | 0 | 0 | 0.99876 | 0.15603 | 1.0109 | 0.15497 | 0 | 0 | 0 | 0 | 0.57218 | 0.73048 | 0.9279 | 0.90633 | 0 | 0 | 0 | 0 | 0.24163 | 0.93784 | 0.96847 | 1.3186 | 0 | 0 | 0 | 0 | -0.030421 | 1.1153 | 1.1157 | 1.5981
1 | 17 | 60 | 315.4917 | 1005.6038 | 0.13345 | 39.1834 | 9 | 0 | 0 | 4 | 10 | 0 | 0 | 500 | 2 | 3 | 45 | 0.3 | 0 | 1.6893 | 0.2836 | 0.039588 | 0.0093323 | 1.104 | 0.91733 | 2.8509 | 0.34341 | 0.63677 | 17.2967 | 0.27509 | 45 | 0.3 | 3 | 3 | 10 | 32 | 20 | 0 | 0.025934 | 0.0068084 | 0.0017831 | 34.1116 | 24.8664 | 17.4946 | 10.7354 | 45 | 0.3 | 100000 | 20 | 23 | 160 | 32 | 20 | 0 | 0 | 0.15848 | 0.066609 | 0.05478 | 34.7035 | 52.8926 | 34.8885 | 21.0866 | 45 | 0.3 | 50000 | 20 | 33 | 0 | 100000 | 20 | 23 | 0 | 150000 | 20 | 18 | 0 | 200000 | 20 | 16 | 0 | 0 | 0 | 0 | 0 | 0.99881 | 0.15562 | 1.0109 | 0.15457 | 0 | 0 | 0 | 0 | 0.57216 | 0.7302 | 0.92766 | 0.90616 | 0 | 0 | 0 | 0 | 0.24161 | 0.93769 | 0.96832 | 1.3186 | 0 | 0 | 0 | 0 | -0.030344 | 1.1151 | 1.1156 | 1.598
1 | 17 | 60 | 315.4917 | 1005.6038 | 0.13345 | 39.1834 | 9 | 0 | 0 | 5 | 10 | 0 | 0 | 500 | 2 | 3 | 45 | 0.3 | 0 | 1.6876 | 0.27674 | 0.03654 | 0.011592 | 1.0914 | 0.75037 | 2.629 | 0.33642 | 0.62155 | 17.2476 | 0.26065 | 45 | 0.3 | 3 | 3 | 10 | 32 | 20 | 0 | 0.025899 | 0.006691 | 0.0017324 | 33.7227 | 24.879 | 17.1019 | 10.7626 | 45 | 0.3 | 100000 | 20 | 23 | 160 | 32 | 20 | 0 | 0 | 0.15859 | 0.06653 | 0.054784 | 34.5112 | 52.8704 | 34.6513 | 20.9409 | 45 | 0.3 | 50000 | 20 | 33 | 0 | 100000 | 20 | 23 | 0 | 150000 | 20 | 18 | 0 | 200000 | 20 | 16 | 0 | 0 | 0 | 0 | 0 | 0.99858 | 0.15583 | 1.0107 | 0.1548 | 0 | 0 | 0 | 0 | 0.57208 | 0.73015 | 0.92757 | 0.90619 | 0 | 0 | 0 | 0 | 0.24163 | 0.93766 | 0.9683 | 1.3186 | 0 | 0 | 0 | 0 | -0.03037 | 1.1151 | 1.1156 | 1.598
1 | 17 | 60 | 315.4917 | 1005.6038 | 0.13345 | 39.1834 | 9 | 0 | 0 | 6 | 10 | 0 | 0 | 500 | 2 | 3 | 45 | 0.3 | 0 | 1.6902 | 0.28318 | 0.043477 | 0.010521 | 1.0891 | 0.86129 | 2.6752 | 0.34809 | 0.63713 | 16.7677 | 0.28443 | 45 | 0.3 | 3 | 3 | 10 | 32 | 20 | 0 | 0.025082 | 0.0066931 | 0.0016705 | 34.3506 | 25.3381 | 17.4086 | 11.4373 | 45 | 0.3 | 100000 | 20 | 23 | 160 | 32 | 20 | 0 | 0 | 0.15849 | 0.06646 | 0.054814 | 34.6389 | 52.7247 | 34.6931 | 21.0155 | 45 | 0.3 | 50000 | 20 | 33 | 0 | 100000 | 20 | 23 | 0 | 150000 | 20 | 18 | 0 | 200000 | 20 | 16 | 0 | 0 | 0 | 0 | 0 | 0.99851 | 0.15529 | 1.0105 | 0.15429 | 0 | 0 | 0 | 0 | 0.57221 | 0.73002 | 0.92755 | 0.906 | 0 | 0 | 0 | 0 | 0.24173 | 0.93756 | 0.96822 | 1.3185 | 0 | 0 | 0 | 0 | -0.030268 | 1.115 | 1.1154 | 1.5979
1 | 17 | 60 | 315.4917 | 1005.6038 | 0.13345 | 39.1834 | 9 | 0 | 0 | 7 | 10 | 0 | 0 | 500 | 2 | 3 | 45 | 0.3 | 0 | 1.6884 | 0.29197 | 0.043495 | 0.01136 | 1.0499 | 0.58076 | 2.7317 | 0.35484 | 0.6564 | 17.0324 | 0.27363 | 45 | 0.3 | 3 | 3 | 10 | 32 | 20 | 0 | 0.025933 | 0.0068402 | 0.0018624 | 33.7368 | 25.3591 | 17.7205 | 11.5993 | 45 | 0.3 | 100000 | 20 | 23 | 160 | 32 | 20 | 0 | 0 | 0.1588 | 0.066514 | 0.05474 | 34.5799 | 52.9262 | 34.7012 | 20.9003 | 45 | 0.3 | 50000 | 20 | 33 | 0 | 100000 | 20 | 23 | 0 | 150000 | 20 | 18 | 0 | 200000 | 20 | 16 | 0 | 0 | 0 | 0 | 0 | 0.99823 | 0.15547 | 1.0103 | 0.15451 | 0 | 0 | 0 | 0 | 0.57205 | 0.72989 | 0.92736 | 0.90604 | 0 | 0 | 0 | 0 | 0.24173 | 0.93741 | 0.96808 | 1.3184 | 0 | 0 | 0 | 0 | -0.030191 | 1.1149 | 1.1153 | 1.5979
1 | 17 | 60 | 315.4917 | 1005.6038 | 0.13345 | 39.1834 | 9 | 0 | 0 | 8 | 10 | 0 | 0 | 500 | 2 | 3 | 45 | 0.3 | 0 | 1.6889 | 0.2911 | 0.047285 | 0.019046 | 1.0605 | 0.59159 | 2.6829 | 0.36427 | 0.65653 | 17.1321 | 0.27947 | 45 | 0.3 | 3 | 3 | 10 | 32 | 20 | 0 | 0.025584 | 0.0067257 | 0.0017121 | 33.8163 | 24.9316 | 17.2786 | 10.6279 | 45 | 0.3 | 100000 | 20 | 23 | 160 | 32 | 20 | 0 | 0 | 0.15848 | 0.066425 | 0.054692 | 34.7163 | 52.7812 | 34.7892 | 20.8838 | 45 | 0.3 | 50000 | 20 | 33 | 0 | 100000 | 20 | 23 | 0 | 150000 | 20 | 18 | 0 | 200000 | 20 | 16 | 0 | 0 | 0 | 0 | 0 | 0.99833 | 0.15537 | 1.0103 | 0.15439 | 0 | 0 | 0 | 0 | 0.5721 | 0.72984 | 0.92735 | 0.90597 | 0 | 0 | 0 | 0 | 0.24173 | 0.93738 | 0.96805 | 1.3184 | 0 | 0 | 0 | 0 | -0.030191 | 1.115 | 1.1154 | 1.5979
1 | 17 | 60 | 315.4917 | 1005.6038 | 0.13345 | 39.1834 | 9 | 0 | 0 | 9 | 10 | 0 | 0 | 500 | 2 | 3 | 45 | 0.3 | 0 | 1.6889 | 0.28956 | 0.04801 | 0.010628 | 1.0411 | 0.66107 | 2.965 | 0.36332 | 0.65301 | 17.0206 | 0.27176 | 45 | 0.3 | 3 | 3 | 10 | 32 | 20 | 0 | 0.025758 | 0.0066964 | 0.0017802 | 34.24 | 24.6043 | 17.139 | 10.7638 | 45 | 0.3 | 100000 | 20 | 23 | 160 | 32 | 20 | 0 | 0 | 0.15895 | 0.066424 | 0.054664 | 34.3534 | 52.6061 | 34.6147 | 20.8823 | 45 | 0.3 | 50000 | 20 | 33 | 0 | 100000 | 20 | 23 | 0 | 150000 | 20 | 18 | 0 | 200000 | 20 | 16 | 0 | 0 | 0 | 0 | 0 | 0.998 | 0.15557 | 1.01 | 0.15464 | 0 | 0 | 0 | 0 | 0.57213 | 0.72979 | 0.92732 | 0.90591 | 0 | 0 | 0 | 0 | 0.24179 | 0.93726 | 0.96794 | 1.3183 | 0 | 0 | 0 | 0 | -0.030166 | 1.115 | 1.1154 | 1.5978
1 | 17 | 60 | 315.4917 | 1005.6038 | 0.13345 | 39.1834 | 9 | 0 | 0 | 10 | 10 | 0 | 0 | 500 | 2 | 3 | 45 | 0.3 | 0 | 1.6871 | 0.27376 | 0.045565 | 0.020046 | 1.0844 | 0.71585 | 2.9047 | 0.34595 | 0.61913 | 17.3383 | 0.26978 | 45 | 0.3 | 3 | 3 | 10 | 32 | 20 | 0 | 0.025672 | 0.0066522 | 0.0018597 | 34.1176 | 25.3359 | 17.1407 | 10.4973 | 45 | 0.3 | 100000 | 20 | 23 | 160 | 32 | 20 | 0 | 0 | 0.1589 | 0.066537 | 0.054795 | 34.6148 | 52.8968 | 34.7776 | 20.8667 | 45 | 0.3 | 50000 | 20 | 33 | 0 | 100000 | 20 | 23 | 0 | 150000 | 20 | 18 | 0 | 200000 | 20 | 16 | 0 | 0 | 0 | 0 | 0 | 0.99794 | 0.15534 | 1.01 | 0.15442 | 0 | 0 | 0 | 0 | 0.57203 | 0.72964 | 0.92714 | 0.9059 | 0 | 0 | 0 | 0 | 0.24184 | 0.93721 | 0.9679 | 1.3183 | 0 | 0 | 0 | 0 | -0.030115 | 1.1149 | 1.1153 | 1.5978
1 | 17 | 60 | 315.4917 | 1005.6038 | 0.13345 | 39.1834 | 10 | 0 | 0 | 1 | 10 | 0 | 0 | 500 | 2 | 3 | 45 | 0.3 | 0 | 1.6893 | 0.28789 | 0.04464 | 0.013338 | 1.0811 | 0.84635 | 2.6614 | 0.3516 | 0.64761 | 16.8148 | 0.28961 | 45 | 0.3 | 3 | 3 | 10 | 32 | 20 | 0 | 0.025478 | 0.0066506 | 0.0015249 | 33.8228 | 25.2967 | 17.2608 | 10.8841 | 45 | 0.3 | 100000 | 20 | 23 | 160 | 32 | 20 | 0 | 0 | 0.15937 | 0.06675 | 0.054988 | 34.5808 | 52.8812 | 34.4828 | 20.9457 | 45 | 0.3 | 50000 | 20 | 33 | 0 | 100000 | 20 | 23 | 0 | 150000 | 20 | 18 | 0 | 200000 | 20 | 16 | 0 | 0 | 0 | 0 | 0 | 0.99675 | 0.15269 | 1.0084 | 0.15201 | 0 | 0 | 0 | 0 | 0.57302 | 0.72811 | 0.92655 | 0.90403 | 0 | 0 | 0 | 0 | 0.24309 | 0.93667 | 0.9677 | 1.3169 | 0 | 0 | 0 | 0 | -0.028891 | 1.115 | 1.1154 | 1.5967
1 | 17 | 60 | 315.4917 | 1005.6038 | 0.13345 | 39.1834 | 10 | 0 | 0 | 2 | 10 | 0 | 0 | 500 | 2 | 3 | 45 | 0.3 | 0 | 1.6893 | 0.28151 | 0.041949 | 0.012192 | 1.1045 | 0.73858 | 2.5111 | 0.34468 | 0.63294 | 17.3379 | 0.27593 | 45 | 0.3 | 3 | 3 | 10 | 32 | 20 | 0 | 0.02585 | 0.0067686 | 0.0016886 | 33.8705 | 25.0559 | 17.3855 | 11.1183 | 45 | 0.3 | 100000 | 20 | 23 | 160 | 32 | 20 | 0 | 0 | 0.15923 | 0.0666 | 0.054838 | 34.4648 | 52.6587 | 34.582 | 20.7849 | 45 | 0.3 | 50000 | 20 | 33 | 0 | 100000 | 20 | 23 | 0 | 150000 | 20 | 18 | 0 | 200000 | 20 | 16 | 0 | 0 | 0 | 0 | 0 | 0.99659 | 0.15256 | 1.0082 | 0.15191 | 0 | 0 | 0 | 0 | 0.57302 | 0.72798 | 0.92645 | 0.90395 | 0 | 0 | 0 | 0 | 0.24314 | 0.93657 | 0.96761 | 1.3168 | 0 | 0 | 0 | 0 | -0.028763 | 1.115 | 1.1153 | 1.5966
1 | 17 | 60 | 315.4917 | 1005.6038 | 0.13345 | 39.1834 | 10 | 0 | 0 | 3 | 10 | 0 | 0 | 500 | 2 | 3 | 45 | 0.3 | 0 | 1.6862 | 0.2828 | 0.048715 | 0.01457 | 1.0798 | 0.76297 | 2.4827 | 0.35468 | 0.6393 | 17.1105 | 0.27614 | 45 | 0.3 | 3 | 3 | 10 | 32 | 20 | 0 | 0.026954 | 0.0069105 | 0.0020906 | 33.9641 | 24.4626 | 16.2923 | 10.4102 | 45 | 0.3 | 100000 | 20 | 23 | 160 | 32 | 20 | 0 | 0 | 0.15944 | 0.066752 | 0.054979 | 34.4451 | 52.7195 | 34.6716 | 20.858 | 45 | 0.3 | 50000 | 20 | 33 | 0 | 100000 | 20 | 23 | 0 | 150000 | 20 | 18 | 0 | 200000 | 20 | 16 | 0 | 0 | 0 | 0 | 0 | 0.99624 | 0.15269 | 1.0079 | 0.15208 | 0 | 0 | 0 | 0 | 0.573 | 0.72783 | 0.92632 | 0.90387 | 0 | 0 | 0 | 0 | 0.24319 | 0.93644 | 0.9675 | 1.3167 | 0 | 0 | 0 | 0 | -0.028763 | 1.1149 | 1.1153 | 1.5966
1 | 17 | 60 | 315.4917 | 1005.6038 | 0.13345 | 39.1834 | 10 | 0 | 0 | 4 | 10 | 0 | 0 | 500 | 2 | 3 | 45 | 0.3 | 0 | 1.6862 | 0.27922 | 0.047245 | 0.008068 | 1.055 | 0.81142 | 2.3351 | 0.34374 | 0.63042 | 17.086 | 0.26454 | 45 | 0.3 | 3 | 3 | 10 | 32 | 20 | 0 | 0.025626 | 0.0067184 | 0.0016097 | 34.2789 | 25.6598 | 17.8753 | 10.6143 | 45 | 0.3 | 100000 | 20 | 23 | 160 | 32 | 20 | 0 | 0 | 0.15921 | 0.066652 | 0.054892 | 34.6428 | 52.7703 | 34.6686 | 20.8585 | 45 | 0.3 | 50000 | 20 | 33 | 0 | 100000 | 20 | 23 | 0 | 150000 | 20 | 18 | 0 | 200000 | 20 | 16 | 0 | 0 | 0 | 0 | 0 | 0.99616 | 0.15205 | 1.0077 | 0.15147 | 0 | 0 | 0 | 0 | 0.573 | 0.7276 | 0.92614 | 0.90371 | 0 | 0 | 0 | 0 | 0.24316 | 0.93629 | 0.96735 | 1.3167 | 0 | 0 | 0 | 0 | -0.028687 | 1.1148 | 1.1151 | 1.5965
1 | 17 | 60 | 315.4917 | 1005.6038 | 0.13345 | 39.1834 | 10 | 0 | 0 | 5 | 10 | 0 | 0 | 500 | 2 | 3 | 45 | 0.3 | 0 | 1.6871 | 0.28446 | 0.047101 | 0.017229 | 1.0689 | 0.72191 | 2.8031 | 0.35773 | 0.64276 | 16.9214 | 0.28146 | 45 | 0.3 | 3 | 3 | 10 | 32 | 20 | 0 | 0.026609 | 0.0068479 | 0.0019185 | 34.1358 | 24.5322 | 16.547 | 10.4827 | 45 | 0.3 | 100000 | 20 | 23 | 160 | 32 | 20 | 0 | 0 | 0.15932 | 0.066665 | 0.054898 | 34.4578 | 52.6802 | 34.6732 | 20.9382 | 45 | 0.3 | 50000 | 20 | 33 | 0 | 100000 | 20 | 23 | 0 | 150000 | 20 | 18 | 0 | 200000 | 20 | 16 | 0 | 0 | 0 | 0 | 0 | 0.99583 | 0.15249 | 1.0074 | 0.15195 | 0 | 0 | 0 | 0 | 0.57297 | 0.72757 | 0.9261 | 0.90372 | 0 | 0 | 0 | 0 | 0.24319 | 0.93616 | 0.96723 | 1.3166 | 0 | 0 | 0 | 0 | -0.02861 | 1.1147 | 1.1151 | 1.5965
1 | 17 | 60 | 315.4917 | 1005.6038 | 0.13345 | 39.1834 | 10 | 0 | 0 | 6 | 10 | 0 | 0 | 500 | 2 | 3 | 45 | 0.3 | 0 | 1.6876 | 0.29425 | 0.03826 | 0.015829 | 1.073 | 0.60341 | 2.512 | 0.35583 | 0.66064 | 16.7843 | 0.28093 | 45 | 0.3 | 3 | 3 | 10 | 32 | 20 | 0 | 0.025709 | 0.0067849 | 0.0015299 | 34.0045 | 25.4613 | 17.2634 | 11.2615 | 45 | 0.3 | 100000 | 20 | 23 | 160 | 32 | 20 | 0 | 0 | 0.15943 | 0.066719 | 0.054989 | 34.4021 | 52.7611 | 34.5952 | 20.8145 | 45 | 0.3 | 50000 | 20 | 33 | 0 | 100000 | 20 | 23 | 0 | 150000 | 20 | 18 | 0 | 200000 | 20 | 16 | 0 | 0 | 0 | 0 | 0 | 0.99578 | 0.15233 | 1.0074 | 0.1518 | 0 | 0 | 0 | 0 | 0.57302 | 0.72742 | 0.92601 | 0.90357 | 0 | 0 | 0 | 0 | 0.24332 | 0.93611 | 0.96721 | 1.3165 | 0 | 0 | 0 | 0 | -0.028559 | 1.1147 | 1.115 | 1.5964
1 | 17 | 60 | 315.4917 | 1005.6038 | 0.13345 | 39.1834 | 10 | 0 | 0 | 7 | 10 | 0 | 0 | 500 | 2 | 3 | 45 | 0.3 | 0 | 1.6893 | 0.28213 | 0.045147 | 0.011922 | 1.1005 | 0.82301 | 2.2883 | 0.35315 | 0.63587 | 17.1404 | 0.27902 | 45 | 0.3 | 3 | 3 | 10 | 32 | 20 | 0 | 0.025375 | 0.0066983 | 0.0018793 | 34.4721 | 24.6621 | 17.1605 | 10.8081 | 45 | 0.3 | 100000 | 20 | 23 | 160 | 32 | 20 | 0 | 0 | 0.15841 | 0.066408 | 0.054628 | 34.7035 | 52.8564 | 34.7691 | 21.0888 | 45 | 0.3 | 50000 | 20 | 33 | 0 | 100000 | 20 | 23 | 0 | 150000 | 20 | 18 | 0 | 200000 | 20 | 16 | 0 | 0 | 0 | 0 | 0 | 0.99593 | 0.15175 | 1.0074 | 0.1512 | 0 | 0 | 0 | 0 | 0.57295 | 0.72727 | 0.92584 | 0.90354 | 0 | 0 | 0 | 0 | 0.24329 | 0.93606 | 0.96716 | 1.3165 | 0 | 0 | 0 | 0 | -0.028585 | 1.1147 | 1.115 | 1.5964
1 | 17 | 60 | 315.4917 | 1005.6038 | 0.13345 | 39.1834 | 10 | 0 | 0 | 8 | 10 | 0 | 0 | 500 | 2 | 3 | 45 | 0.3 | 0 | 1.6893 | 0.284 | 0.044065 | 0.013855 | 1.1004 | 0.85466 | 2.8168 | 0.3502 | 0.63918 | 17.0586 | 0.28558 | 45 | 0.3 | 3 | 3 | 10 | 32 | 20 | 0 | 0.026356 | 0.006842 | 0.0020593 | 34.1813 | 24.9016 | 17.2064 | 10.9514 | 45 | 0.3 | 100000 | 20 | 23 | 160 | 32 | 20 | 0 | 0 | 0.15886 | 0.066558 | 0.054938 | 34.533 | 52.805 | 34.6831 | 20.9637 | 45 | 0.3 | 50000 | 20 | 33 | 0 | 100000 | 20 | 23 | 0 | 150000 | 20 | 18 | 0 | 200000 | 20 | 16 | 0 | 0 | 0 | 0 | 0 | 0.99562 | 0.15193 | 1.0071 | 0.15143 | 0 | 0 | 0 | 0 | 0.57292 | 0.72719 | 0.92577 | 0.90351 | 0 | 0 | 0 | 0 | 0.24334 | 0.93596 | 0.96707 | 1.3164 | 0 | 0 | 0 | 0 | -0.028508 | 1.1146 | 1.1149 | 1.5964
1 | 17 | 60 | 315.4917 | 1005.6038 | 0.13345 | 39.1834 | 10 | 0 | 0 | 9 | 10 | 0 | 0 | 500 | 2 | 3 | 45 | 0.3 | 0 | 1.6884 | 0.28455 | 0.042263 | 0.015489 | 1.0722 | 0.80725 | 2.8775 | 0.35408 | 0.6409 | 16.8831 | 0.27723 | 45 | 0.3 | 3 | 3 | 10 | 32 | 20 | 0 | 0.026383 | 0.0067539 | 0.0017098 | 34.4928 | 25.1996 | 16.9757 | 10.2921 | 45 | 0.3 | 100000 | 20 | 23 | 160 | 32 | 20 | 0 | 0 | 0.15933 | 0.066787 | 0.055034 | 34.6211 | 52.8986 | 34.6865 | 20.9416 | 45 | 0.3 | 50000 | 20 | 33 | 0 | 100000 | 20 | 23 | 0 | 150000 | 20 | 18 | 0 | 200000 | 20 | 16 | 0 | 0 | 0 | 0 | 0 | 0.99539 | 0.15193 | 1.0069 | 0.15146 | 0 | 0 | 0 | 0 | 0.5729 | 0.72706 | 0.92565 | 0.90344 | 0 | 0 | 0 | 0 | 0.24334 | 0.9359 | 0.96702 | 1.3164 | 0 | 0 | 0 | 0 | -0.028406 | 1.1146 | 1.1149 | 1.5963
1 | 17 | 60 | 315.4917 | 1005.6038 | 0.13345 | 39.1834 | 10 | 0 | 0 | 10 | 10 | 0 | 0 | 500 | 2 | 3 | 45 | 0.3 | 0 | 1.6907 | 0.28326 | 0.044686 | 0.0059924 | 1.0893 | 0.8292 | 1.9425 | 0.34344 | 0.63681 | 16.6694 | 0.28909 | 45 | 0.3 | 3 | 3 | 10 | 32 | 20 | 0 | 0.024992 | 0.0066561 | 0.0017358 | 33.8926 | 25.5617 | 17.6566 | 11.0328 | 45 | 0.3 | 100000 | 20 | 23 | 160 | 32 | 20 | 0 | 0 | 0.15894 | 0.066752 | 0.055056 | 34.6266 | 52.9581 | 34.7652 | 20.9622 | 45 | 0.3 | 50000 | 20 | 33 | 0 | 100000 | 20 | 23 | 0 | 150000 | 20 | 18 | 0 | 200000 | 20 | 16 | 0 | 0 | 0 | 0 | 0 | 0.9956 | 0.15154 | 1.0071 | 0.15105 | 0 | 0 | 0 | 0 | 0.57295 | 0.72704 | 0.92566 | 0.90338 | 0 | 0 | 0 | 0 | 0.24337 | 0.93583 | 0.96695 | 1.3164 | 0 | 0 | 0 | 0 | -0.028432 | 1.1146 | 1.1149 | 1.5963
1 | 23 | 60 | 394.3409 | 957.7379 | 0.083765 | 81.9241 | 1 | 0 | 0 | 1 | 10 | 0 | 0 | 500 | 2 | 3 | 45 | 0.3 | 0 | 1.8062 | 0.42381 | 0.033337 | 0.021048 | 1.0443 | 1.0951 | 1.8732 | 0.4897 | 0.95215 | 15.0688 | 0.42085 | 45 | 0.3 | 3 | 3 | 10 | 32 | 20 | 0 | 0.034429 | 0.008412 | 0.0016496 | 31.9132 | 26.6368 | 18.6532 | 11.9281 | 45 | 0.3 | 100000 | 20 | 23 | 160 | 32 | 20 | 0 | 0 | 0.21556 | 0.088006 | 0.078564 | 32.2611 | 54.2178 | 35.3395 | 21.4931 | 45 | 0.3 | 50000 | 20 | 33 | 0 | 100000 | 20 | 23 | 0 | 150000 | 20 | 18 | 0 | 200000 | 20 | 16 | 0 | 0 | 0 | 0 | 0 | 0.93606 | 0.060842 | 0.93803 | 0.064906 | 0 | 0 | 0 | 0 | 0.5962 | 0.66161 | 0.89061 | 0.83735 | 0 | 0 | 0 | 0 | 0.28401 | 0.90112 | 0.94482 | 1.2655 | 0 | 0 | 0 | 0 | 0.01683 | 1.1039 | 1.104 | 1.5556
1 | 23 | 60 | 394.3409 | 957.7379 | 0.083765 | 81.9241 | 1 | 0 | 0 | 2 | 10 | 0 | 0 | 500 | 2 | 3 | 45 | 0.3 | 0 | 1.8169 | 0.43474 | 0.032106 | 0.022316 | 1.0293 | 1.2581 | 2.3052 | 0.4993 | 0.97141 | 15.1064 | 0.4206 | 45 | 0.3 | 3 | 3 | 10 | 32 | 20 | 0 | 0.035797 | 0.0085237 | 0.002013 | 32.4899 | 25.6769 | 17.4607 | 11.4431 | 45 | 0.3 | 100000 | 20 | 23 | 160 | 32 | 20 | 0 | 0 | 0.21718 | 0.088652 | 0.079079 | 32.1804 | 54.5066 | 35.4496 | 21.63 | 45 | 0.3 | 50000 | 20 | 33 | 0 | 100000 | 20 | 23 | 0 | 150000 | 20 | 18 | 0 | 200000 | 20 | 16 | 0 | 0 | 0 | 0 | 0 | 0.93532 | 0.060561 | 0.93728 | 0.064659 | 0 | 0 | 0 | 0 | 0.596 | 0.66094 | 0.88998 | 0.83702 | 0 | 0 | 0 | 0 | 0.28411 | 0.90054 | 0.94429 | 1.2652 | 0 | 0 | 0 | 0 | 0.017136 | 1.1035 | 1.1036 | 1.5553
1 | 23 | 60 | 394.3409 | 957.7379 | 0.083765 | 81.9241 | 1 | 0 | 0 | 3 | 10 | 0 | 0 | 500 | 2 | 3 | 45 | 0.3 | 0 | 1.816 | 0.43181 | 0.036056 | 0.025895 | 1.0447 | 1.2198 | 2.2377 | 0.50053 | 0.96652 | 15.2267 | 0.43223 | 45 | 0.3 | 3 | 3 | 10 | 32 | 20 | 0 | 0.035354 | 0.0086348 | 0.0022194 | 32.2919 | 26.1163 | 18.1796 | 11.8936 | 45 | 0.3 | 100000 | 20 | 23 | 160 | 32 | 20 | 0 | 0 | 0.21723 | 0.088621 | 0.078899 | 32.2239 | 54.3736 | 35.4115 | 21.5516 | 45 | 0.3 | 50000 | 20 | 33 | 0 | 100000 | 20 | 23 | 0 | 150000 | 20 | 18 | 0 | 200000 | 20 | 16 | 0 | 0 | 0 | 0 | 0 | 0.93514 | 0.060612 | 0.9371 | 0.064726 | 0 | 0 | 0 | 0 | 0.5959 | 0.66072 | 0.88974 | 0.83694 | 0 | 0 | 0 | 0 | 0.28417 | 0.90038 | 0.94416 | 1.2651 | 0 | 0 | 0 | 0 | 0.017161 | 1.1034 | 1.1035 | 1.5552
1 | 23 | 60 | 394.3409 | 957.7379 | 0.083765 | 81.9241 | 1 | 0 | 0 | 4 | 10 | 0 | 0 | 500 | 2 | 3 | 45 | 0.3 | 0 | 1.816 | 0.43001 | 0.032418 | 0.018743 | 1.0372 | 1.0071 | 2.221 | 0.49293 | 0.96107 | 15.3192 | 0.41305 | 45 | 0.3 | 3 | 3 | 10 | 32 | 20 | 0 | 0.035573 | 0.0087007 | 0.0019975 | 32.2 | 25.6617 | 18.2066 | 11.8775 | 45 | 0.3 | 100000 | 20 | 23 | 160 | 32 | 20 | 0 | 0 | 0.21825 | 0.088933 | 0.07912 | 32.244 | 54.3612 | 35.0665 | 21.564 | 45 | 0.3 | 50000 | 20 | 33 | 0 | 100000 | 20 | 23 | 0 | 150000 | 20 | 18 | 0 | 200000 | 20 | 16 | 0 | 0 | 0 | 0 | 0 | 0.93476 | 0.06051 | 0.93671 | 0.064643 | 0 | 0 | 0 | 0 | 0.59592 | 0.66061 | 0.88968 | 0.83684 | 0 | 0 | 0 | 0 | 0.28424 | 0.90021 | 0.94401 | 1.265 | 0 | 0 | 0 | 0 | 0.017289 | 1.1033 | 1.1034 | 1.5551
1 | 23 | 60 | 394.3409 | 957.7379 | 0.083765 | 81.9241 | 1 | 0 | 0 | 5 | 10 | 0 | 0 | 500 | 2 | 3 | 45 | 0.3 | 0 | 1.8213 | 0.43326 | 0.036703 | 0.01134 | 1.056 | 1.1034 | 2.5021 | 0.48843 | 0.96598 | 15.6723 | 0.41945 | 45 | 0.3 | 3 | 3 | 10 | 32 | 20 | 0 | 0.035657 | 0.0086724 | 0.0018099 | 32.3976 | 25.9917 | 18.5098 | 11.8307 | 45 | 0.3 | 100000 | 20 | 23 | 160 | 32 | 20 | 0 | 0 | 0.21764 | 0.088914 | 0.079027 | 31.9678 | 54.529 | 35.1574 | 21.7023 | 45 | 0.3 | 50000 | 20 | 33 | 0 | 100000 | 20 | 23 | 0 | 150000 | 20 | 18 | 0 | 200000 | 20 | 16 | 0 | 0 | 0 | 0 | 0 | 0.93486 | 0.060459 | 0.93681 | 0.064582 | 0 | 0 | 0 | 0 | 0.59592 | 0.66049 | 0.88959 | 0.83674 | 0 | 0 | 0 | 0 | 0.28429 | 0.90018 | 0.94401 | 1.2649 | 0 | 0 | 0 | 0 | 0.017289 | 1.1032 | 1.1034 | 1.5551
1 | 23 | 60 | 394.3409 | 957.7379 | 0.083765 | 81.9241 | 1 | 0 | 0 | 6 | 10 | 0 | 0 | 500 | 2 | 3 | 45 | 0.3 | 0 | 1.8196 | 0.44187 | 0.040941 | 0.014705 | 1.0408 | 1.1211 | 2.4297 | 0.50324 | 0.9872 | 15.5123 | 0.43094 | 45 | 0.3 | 3 | 3 | 10 | 32 | 20 | 0 | 0.035057 | 0.0086909 | 0.0019197 | 32.4482 | 26.2897 | 18.0855 | 11.7401 | 45 | 0.3 | 100000 | 20 | 23 | 160 | 32 | 20 | 0 | 0 | 0.21797 | 0.088927 | 0.078568 | 32.0715 | 54.3814 | 35.1243 | 21.507 | 45 | 0.3 | 50000 | 20 | 33 | 0 | 100000 | 20 | 23 | 0 | 150000 | 20 | 18 | 0 | 200000 | 20 | 16 | 0 | 0 | 0 | 0 | 0 | 0.93458 | 0.060485 | 0.93653 | 0.064628 | 0 | 0 | 0 | 0 | 0.59587 | 0.66031 | 0.88942 | 0.83665 | 0 | 0 | 0 | 0 | 0.28424 | 0.90003 | 0.94384 | 1.2649 | 0 | 0 | 0 | 0 | 0.01734 | 1.1031 | 1.1032 | 1.5551
1 | 23 | 60 | 394.3409 | 957.7379 | 0.083765 | 81.9241 | 1 | 0 | 0 | 7 | 10 | 0 | 0 | 500 | 2 | 3 | 45 | 0.3 | 0 | 1.8213 | 0.4307 | 0.039735 | 0.013746 | 1.0664 | 1.3899 | 2.3109 | 0.49178 | 0.96186 | 15.5224 | 0.42787 | 45 | 0.3 | 3 | 3 | 10 | 32 | 20 | 0 | 0.035271 | 0.0085197 | 0.0017796 | 31.542 | 25.8535 | 18.3494 | 11.8653 | 45 | 0.3 | 100000 | 20 | 23 | 160 | 32 | 20 | 0 | 0 | 0.21753 | 0.088942 | 0.078725 | 32.0515 | 54.3152 | 35.3534 | 21.6606 | 45 | 0.3 | 50000 | 20 | 33 | 0 | 100000 | 20 | 23 | 0 | 150000 | 20 | 18 | 0 | 200000 | 20 | 16 | 0 | 0 | 0 | 0 | 0 | 0.93463 | 0.060357 | 0.93658 | 0.064489 | 0 | 0 | 0 | 0 | 0.59577 | 0.66021 | 0.88928 | 0.83666 | 0 | 0 | 0 | 0 | 0.28427 | 0.89992 | 0.94375 | 1.2648 | 0 | 0 | 0 | 0 | 0.017391 | 1.1031 | 1.1032 | 1.555
1 | 23 | 60 | 394.3409 | 957.7379 | 0.083765 | 81.9241 | 1 | 0 | 0 | 8 | 10 | 0 | 0 | 500 | 2 | 3 | 45 | 0.3 | 0 | 1.816 | 0.43232 | 0.025914 | 0.010936 | 1.0491 | 1.2984 | 2.3894 | 0.47905 | 0.96544 | 15.3429 | 0.41097 | 45 | 0.3 | 3 | 3 | 10 | 32 | 20 | 0 | 0.035477 | 0.0086009 | 0.0021393 | 32.2582 | 25.5595 | 17.7943 | 11.6972 | 45 | 0.3 | 100000 | 20 | 23 | 160 | 32 | 20 | 0 | 0 | 0.21726 | 0.088785 | 0.079013 | 31.9823 | 54.4905 | 35.1597 | 21.6273 | 45 | 0.3 | 50000 | 20 | 33 | 0 | 100000 | 20 | 23 | 0 | 150000 | 20 | 18 | 0 | 200000 | 20 | 16 | 0 | 0 | 0 | 0 | 0 | 0.93422 | 0.060281 | 0.93616 | 0.064436 | 0 | 0 | 0 | 0 | 0.59574 | 0.66015 | 0.88922 | 0.83664 | 0 | 0 | 0 | 0 | 0.28419 | 0.89982 | 0.94363 | 1.2649 | 0 | 0 | 0 | 0 | 0.017416 | 1.103 | 1.1031 | 1.555
1 | 23 | 60 | 394.3409 | 957.7379 | 0.083765 | 81.9241 | 1 | 0 | 0 | 9 | 10 | 0 | 0 | 500 | 2 | 3 | 45 | 0.3 | 0 | 1.8178 | 0.43295 | 0.033923 | 0.012964 | 1.0378 | 1.1221 | 2.3383 | 0.48517 | 0.9671 | 15.3723 | 0.41625 | 45 | 0.3 | 3 | 3 | 10 | 32 | 20 | 0 | 0.036367 | 0.0086734 | 0.0022395 | 32.5264 | 25.3401 | 17.1073 | 10.959 | 45 | 0.3 | 100000 | 20 | 23 | 160 | 32 | 20 | 0 | 0 | 0.21781 | 0.088921 | 0.079061 | 32.0769 | 54.3827 | 35.2838 | 21.724 | 45 | 0.3 | 50000 | 20 | 33 | 0 | 100000 | 20 | 23 | 0 | 150000 | 20 | 18 | 0 | 200000 | 20 | 16 | 0 | 0 | 0 | 0 | 0 | 0.93422 | 0.060357 | 0.93617 | 0.064517 | 0 | 0 | 0 | 0 | 0.59569 | 0.65998 | 0.88905 | 0.83655 | 0 | 0 | 0 | 0 | 0.28427 | 0.89967 | 0.94351 | 1.2648 | 0 | 0 | 0 | 0 | 0.017518 | 1.1029 | 1.103 | 1.5549
1 | 23 | 60 | 394.3409 | 957.7379 | 0.083765 | 81.9241 | 1 | 0 | 0 | 10 | 10 | 0 | 0 | 500 | 2 | 3 | 45 | 0.3 | 0 | 1.8196 | 0.43368 | 0.039656 | 0.014599 | 1.0464 | 1.3126 | 2.4965 | 0.49489 | 0.96902 | 15.5307 | 0.42104 | 45 | 0.3 | 3 | 3 | 10 | 32 | 20 | 0 | 0.035566 | 0.0085769 | 0.0017582 | 32.5057 | 26.1746 | 18.1731 | 11.7239 | 45 | 0.3 | 100000 | 20 | 23 | 160 | 32 | 20 | 0 | 0 | 0.21784 | 0.089073 | 0.079291 | 32.0539 | 54.4 | 35.426 | 21.679 | 45 | 0.3 | 50000 | 20 | 33 | 0 | 100000 | 20 | 23 | 0 | 150000 | 20 | 18 | 0 | 200000 | 20 | 16 | 0 | 0 | 0 | 0 | 0 | 0.93422 | 0.060434 | 0.93617 | 0.064599 | 0 | 0 | 0 | 0 | 0.59577 | 0.65998 | 0.8891 | 0.83648 | 0 | 0 | 0 | 0 | 0.28424 | 0.8997 | 0.94353 | 1.2648 | 0 | 0 | 0 | 0 | 0.017493 | 1.103 | 1.1031 | 1.5549
1 | 23 | 60 | 394.3409 | 957.7379 | 0.083765 | 81.9241 | 2 | 0 | 0 | 1 | 10 | 0 | 0 | 500 | 2 | 3 | 45 | 0.3 | 0 | 1.8213 | 0.44873 | 0.038226 | 0.015507 | 1.0585 | 1.2418 | 2.2112 | 0.51083 | 1.0033 | 15.6026 | 0.43879 | 45 | 0.3 | 3 | 3 | 10 | 32 | 20 | 0 | 0.036792 | 0.0088112 | 0.0018673 | 31.9829 | 25.5456 | 17.6441 | 11.5061 | 45 | 0.3 | 100000 | 20 | 23 | 160 | 32 | 20 | 0 | 0 | 0.22173 | 0.090008 | 0.079965 | 32.4616 | 54.1941 | 34.9584 | 21.1232 | 45 | 0.3 | 50000 | 20 | 33 | 0 | 100000 | 20 | 23 | 0 | 150000 | 20 | 18 | 0 | 200000 | 20 | 16 | 0 | 0 | 0 | 0 | 0 | 0.93256 | 0.058496 | 0.9344 | 0.062644 | 0 | 0 | 0 | 0 | 0.596 | 0.65809 | 0.88786 | 0.83487 | 0 | 0 | 0 | 0 | 0.28524 | 0.89847 | 0.94266 | 1.2634 | 0 | 0 | 0 | 0 | 0.018768 | 1.1024 | 1.1025 | 1.5538
1 | 23 | 60 | 394.3409 | 957.7379 | 0.083765 | 81.9241 | 2 | 0 | 0 | 2 | 10 | 0 | 0 | 500 | 2 | 3 | 45 | 0.3 | 0 | 1.8213 | 0.43899 | 0.039071 | 0.020674 | 1.0669 | 1.2433 | 2.178 | 0.50974 | 0.98278 | 15.4698 | 0.44183 | 45 | 0.3 | 3 | 3 | 10 | 32 | 20 | 0 | 0.037343 | 0.0088312 | 0.0017204 | 32.6051 | 25.1548 | 17.442 | 11.3222 | 45 | 0.3 | 100000 | 20 | 23 | 160 | 32 | 20 | 0 | 0 | 0.22268 | 0.090257 | 0.078975 | 32.475 | 53.8653 | 34.9175 | 21.1069 | 45 | 0.3 | 50000 | 20 | 33 | 0 | 100000 | 20 | 23 | 0 | 150000 | 20 | 18 | 0 | 200000 | 20 | 16 | 0 | 0 | 0 | 0 | 0 | 0.93228 | 0.058445 | 0.93411 | 0.062608 | 0 | 0 | 0 | 0 | 0.59587 | 0.65791 | 0.88764 | 0.83484 | 0 | 0 | 0 | 0 | 0.28529 | 0.89819 | 0.94241 | 1.2632 | 0 | 0 | 0 | 0 | 0.01887 | 1.1022 | 1.1023 | 1.5537
1 | 23 | 60 | 394.3409 | 957.7379 | 0.083765 | 81.9241 | 2 | 0 | 0 | 3 | 10 | 0 | 0 | 500 | 2 | 3 | 45 | 0.3 | 0 | 1.8213 | 0.45035 | 0.035072 | 0.015575 | 1.0616 | 1.0468 | 2.2542 | 0.5099 | 1.0066 | 15.6164 | 0.44052 | 45 | 0.3 | 3 | 3 | 10 | 32 | 20 | 0 | 0.035363 | 0.0087075 | 0.0018141 | 31.989 | 25.7649 | 18.648 | 12.5389 | 45 | 0.3 | 100000 | 20 | 23 | 160 | 32 | 20 | 0 | 0 | 0.22209 | 0.090093 | 0.079984 | 32.5274 | 54.0312 | 34.9039 | 21.1829 | 45 | 0.3 | 50000 | 20 | 33 | 0 | 100000 | 20 | 23 | 0 | 150000 | 20 | 18 | 0 | 200000 | 20 | 16 | 0 | 0 | 0 | 0 | 0 | 0.93221 | 0.058674 | 0.93405 | 0.062858 | 0 | 0 | 0 | 0 | 0.5959 | 0.65788 | 0.88764 | 0.8348 | 0 | 0 | 0 | 0 | 0.28529 | 0.89817 | 0.94239 | 1.2632 | 0 | 0 | 0 | 0 | 0.018921 | 1.1021 | 1.1023 | 1.5536
1 | 23 | 60 | 394.3409 | 957.7379 | 0.083765 | 81.9241 | 2 | 0 | 0 | 4 | 10 | 0 | 0 | 500 | 2 | 3 | 45 | 0.3 | 0 | 1.8213 | 0.44398 | 0.041265 | 0.017709 | 1.0772 | 1.42 | 2.5358 | 0.50844 | 0.99452 | 15.7996 | 0.43436 | 45 | 0.3 | 3 | 3 | 10 | 32 | 20 | 0 | 0.037486 | 0.0089207 | 0.002009 | 32.1566 | 25.7936 | 17.4598 | 11.357 | 45 | 0.3 | 100000 | 20 | 23 | 160 | 32 | 20 | 0 | 0 | 0.22472 | 0.09058 | 0.079554 | 32.747 | 53.8684 | 34.7829 | 20.8905 | 45 | 0.3 | 50000 | 20 | 33 | 0 | 100000 | 20 | 23 | 0 | 150000 | 20 | 18 | 0 | 200000 | 20 | 16 | 0 | 0 | 0 | 0 | 0 | 0.93208 | 0.058547 | 0.93392 | 0.06273 | 0 | 0 | 0 | 0 | 0.59577 | 0.65766 | 0.88738 | 0.83473 | 0 | 0 | 0 | 0 | 0.28534 | 0.89794 | 0.94218 | 1.2631 | 0 | 0 | 0 | 0 | 0.019023 | 1.102 | 1.1021 | 1.5535
1 | 23 | 60 | 394.3409 | 957.7379 | 0.083765 | 81.9241 | 2 | 0 | 0 | 5 | 10 | 0 | 0 | 500 | 2 | 3 | 45 | 0.3 | 0 | 1.8236 | 0.45564 | 0.038479 | 0.020972 | 1.0555 | 1.0788 | 2.1014 | 0.52361 | 1.0183 | 15.4496 | 0.45257 | 45 | 0.3 | 3 | 3 | 10 | 32 | 20 | 0 | 0.03712 | 0.0087392 | 0.0015368 | 31.9983 | 25.7295 | 17.6724 | 11.2241 | 45 | 0.3 | 100000 | 20 | 23 | 160 | 32 | 20 | 0 | 0 | 0.22283 | 0.090339 | 0.079543 | 32.6055 | 53.9664 | 34.9131 | 21.0214 | 45 | 0.3 | 50000 | 20 | 33 | 0 | 100000 | 20 | 23 | 0 | 150000 | 20 | 18 | 0 | 200000 | 20 | 16 | 0 | 0 | 0 | 0 | 0 | 0.9317 | 0.058317 | 0.93352 | 0.062511 | 0 | 0 | 0 | 0 | 0.59572 | 0.6576 | 0.88731 | 0.83474 | 0 | 0 | 0 | 0 | 0.28529 | 0.89789 | 0.94212 | 1.2632 | 0 | 0 | 0 | 0 | 0.018946 | 1.1019 | 1.1021 | 1.5536
1 | 23 | 60 | 394.3409 | 957.7379 | 0.083765 | 81.9241 | 2 | 0 | 0 | 6 | 10 | 0 | 0 | 500 | 2 | 3 | 45 | 0.3 | 0 | 1.8244 | 0.45228 | 0.031479 | 0.018125 | 1.0488 | 1.1417 | 2.3592 | 0.50863 | 1.009 | 15.6349 | 0.43012 | 45 | 0.3 | 3 | 3 | 10 | 32 | 20 | 0 | 0.036077 | 0.0086598 | 0.0019155 | 32.3858 | 25.3168 | 17.8011 | 11.5339 | 45 | 0.3 | 100000 | 20 | 23 | 160 | 32 | 20 | 0 | 0 | 0.22311 | 0.090362 | 0.07958 | 32.3696 | 54.0792 | 34.8466 | 20.9884 | 45 | 0.3 | 50000 | 20 | 33 | 0 | 100000 | 20 | 23 | 0 | 150000 | 20 | 18 | 0 | 200000 | 20 | 16 | 0 | 0 | 0 | 0 | 0 | 0.93182 | 0.058496 | 0.93366 | 0.062693 | 0 | 0 | 0 | 0 | 0.59579 | 0.6576 | 0.88736 | 0.83467 | 0 | 0 | 0 | 0 | 0.28524 | 0.89791 | 0.94213 | 1.2632 | 0 | 0 | 0 | 0 | 0.018895 | 1.1019 | 1.1021 | 1.5537
1 | 23 | 60 | 394.3409 | 957.7379 | 0.083765 | 81.9241 | 2 | 0 | 0 | 7 | 10 | 0 | 0 | 500 | 2 | 3 | 45 | 0.3 | 0 | 1.8231 | 0.4533 | 0.037019 | 0.019658 | 1.0539 | 1.093 | 2.4357 | 0.51706 | 1.0131 | 15.7073 | 0.43812 | 45 | 0.3 | 3 | 3 | 10 | 32 | 20 | 0 | 0.036495 | 0.0086851 | 0.0015905 | 32.7296 | 25.5977 | 17.5613 | 11.2861 | 45 | 0.3 | 100000 | 20 | 23 | 160 | 32 | 20 | 0 | 0 | 0.22307 | 0.090183 | 0.078307 | 32.6437 | 53.8888 | 34.8627 | 20.9422 | 45 | 0.3 | 50000 | 20 | 33 | 0 | 100000 | 20 | 23 | 0 | 150000 | 20 | 18 | 0 | 200000 | 20 | 16 | 0 | 0 | 0 | 0 | 0 | 0.93175 | 0.058317 | 0.93357 | 0.062507 | 0 | 0 | 0 | 0 | 0.59567 | 0.65753 | 0.88722 | 0.83472 | 0 | 0 | 0 | 0 | 0.28521 | 0.89786 | 0.94207 | 1.2632 | 0 | 0 | 0 | 0 | 0.018921 | 1.1019 | 1.102 | 1.5536
1 | 23 | 60 | 394.3409 | 957.7379 | 0.083765 | 81.9241 | 2 | 0 | 0 | 8 | 10 | 0 | 0 | 500 | 2 | 3 | 45 | 0.3 | 0 | 1.8253 | 0.44903 | 0.03979 | 0.014059 | 1.0472 | 1.0035 | 2.4948 | 0.51066 | 1.0026 | 15.8381 | 0.42849 | 45 | 0.3 | 3 | 3 | 10 | 32 | 20 | 0 | 0.036038 | 0.0087818 | 0.0018254 | 32.4323 | 25.8827 | 18.0644 | 11.4292 | 45 | 0.3 | 100000 | 20 | 23 | 160 | 32 | 20 | 0 | 0 | 0.22298 | 0.090352 | 0.078992 | 32.5363 | 53.9081 | 34.8813 | 20.9852 | 45 | 0.3 | 50000 | 20 | 33 | 0 | 100000 | 20 | 23 | 0 | 150000 | 20 | 18 | 0 | 200000 | 20 | 16 | 0 | 0 | 0 | 0 | 0 | 0.93167 | 0.058292 | 0.93349 | 0.062485 | 0 | 0 | 0 | 0 | 0.59574 | 0.6574 | 0.88718 | 0.83456 | 0 | 0 | 0 | 0 | 0.28531 | 0.89773 | 0.94198 | 1.2631 | 0 | 0 | 0 | 0 | 0.018971 | 1.1018 | 1.102 | 1.5536
1 | 23 | 60 | 394.3409 | 957.7379 | 0.083765 | 81.9241 | 2 | 0 | 0 | 9 | 10 | 0 | 0 | 500 | 2 | 3 | 45 | 0.3 | 0 | 1.8213 | 0.44932 | 0.032674 | 0.01759 | 1.0469 | 0.9969 | 2.4732 | 0.51133 | 1.0047 | 15.5904 | 0.4304 | 45 | 0.3 | 3 | 3 | 10 | 32 | 20 | 0 | 0.034637 | 0.0085218 | 0.0019392 | 32.3049 | 26.0897 | 18.1848 | 11.7028 | 45 | 0.3 | 100000 | 20 | 23 | 160 | 32 | 20 | 0 | 0 | 0.22333 | 0.090394 | 0.080191 | 32.503 | 54.0105 | 34.9047 | 21.0221 | 45 | 0.3 | 50000 | 20 | 33 | 0 | 100000 | 20 | 23 | 0 | 150000 | 20 | 18 | 0 | 200000 | 20 | 16 | 0 | 0 | 0 | 0 | 0 | 0.93157 | 0.058215 | 0.93339 | 0.06241 | 0 | 0 | 0 | 0 | 0.59569 | 0.6574 | 0.88714 | 0.8346 | 0 | 0 | 0 | 0 | 0.28524 | 0.89771 | 0.94193 | 1.2631 | 0 | 0 | 0 | 0 | 0.018972 | 1.1018 | 1.1019 | 1.5536
1 | 23 | 60 | 394.3409 | 957.7379 | 0.083765 | 81.9241 | 2 | 0 | 0 | 10 | 10 | 0 | 0 | 500 | 2 | 3 | 45 | 0.3 | 0 | 1.8231 | 0.45347 | 0.036509 | 0.0173 | 1.0524 | 1.0203 | 2.3216 | 0.51559 | 1.0134 | 15.682 | 0.43831 | 45 | 0.3 | 3 | 3 | 10 | 32 | 20 | 0 | 0.03857 | 0.009024 | 0.0019643 | 32.1761 | 25.5149 | 17.4948 | 10.8709 | 45 | 0.3 | 100000 | 20 | 23 | 160 | 32 | 20 | 0 | 0 | 0.22285 | 0.090399 | 0.07951 | 32.5307 | 53.9525 | 35.0066 | 21.236 | 45 | 0.3 | 50000 | 20 | 33 | 0 | 100000 | 20 | 23 | 0 | 150000 | 20 | 18 | 0 | 200000 | 20 | 16 | 0 | 0 | 0 | 0 | 0 | 0.93139 | 0.058292 | 0.93321 | 0.062504 | 0 | 0 | 0 | 0 | 0.59562 | 0.65722 | 0.88696 | 0.83453 | 0 | 0 | 0 | 0 | 0.28524 | 0.89758 | 0.94181 | 1.2631 | 0 | 0 | 0 | 0 | 0.018972 | 1.1017 | 1.1019 | 1.5536
1 | 23 | 60 | 394.3409 | 957.7379 | 0.083765 | 81.9241 | 3 | 0 | 0 | 1 | 10 | 0 | 0 | 500 | 2 | 3 | 45 | 0.3 | 0 | 1.8253 | 0.45174 | 0.037316 | 0.019563 | 1.0618 | 1.3871 | 2.8584 | 0.51643 | 1.0083 | 15.9313 | 0.43019 | 45 | 0.3 | 3 | 3 | 10 | 32 | 20 | 0 | 0.035182 | 0.0086586 | 0.0020137 | 32.2452 | 25.8631 | 18.3144 | 12.1498 | 45 | 0.3 | 100000 | 20 | 23 | 160 | 32 | 20 | 0 | 0 | 0.22375 | 0.090483 | 0.079699 | 32.6317 | 53.8222 | 34.86 | 20.9501 | 45 | 0.3 | 50000 | 20 | 33 | 0 | 100000 | 20 | 23 | 0 | 150000 | 20 | 18 | 0 | 200000 | 20 | 16 | 0 | 0 | 0 | 0 | 0 | 0.93208 | 0.057833 | 0.93387 | 0.061967 | 0 | 0 | 0 | 0 | 0.59597 | 0.65748 | 0.88739 | 0.83443 | 0 | 0 | 0 | 0 | 0.28544 | 0.89789 | 0.94216 | 1.263 | 0 | 0 | 0 | 0 | 0.019125 | 1.102 | 1.1021 | 1.5534
1 | 23 | 60 | 394.3409 | 957.7379 | 0.083765 | 81.9241 | 3 | 0 | 0 | 2 | 10 | 0 | 0 | 500 | 2 | 3 | 45 | 0.3 | 0 | 1.8253 | 0.44828 | 0.036935 | 0.016897 | 1.0663 | 1.2473 | 2.1204 | 0.51131 | 1.0008 | 15.6538 | 0.43724 | 45 | 0.3 | 3 | 3 | 10 | 32 | 20 | 0 | 0.035087 | 0.0087838 | 0.002003 | 32.3085 | 26.4965 | 18.3545 | 12.0215 | 45 | 0.3 | 100000 | 20 | 23 | 160 | 32 | 20 | 0 | 0 | 0.22367 | 0.090508 | 0.079199 | 32.538 | 53.9349 | 35.0068 | 20.9919 | 45 | 0.3 | 50000 | 20 | 33 | 0 | 100000 | 20 | 23 | 0 | 150000 | 20 | 18 | 0 | 200000 | 20 | 16 | 0 | 0 | 0 | 0 | 0 | 0.93198 | 0.057705 | 0.93376 | 0.061838 | 0 | 0 | 0 | 0 | 0.59584 | 0.65732 | 0.88719 | 0.83442 | 0 | 0 | 0 | 0 | 0.28544 | 0.89776 | 0.94204 | 1.263 | 0 | 0 | 0 | 0 | 0.01915 | 1.1018 | 1.102 | 1.5534
1 | 23 | 60 | 394.3409 | 957.7379 | 0.083765 | 81.9241 | 3 | 0 | 0 | 3 | 10 | 0 | 0 | 500 | 2 | 3 | 45 | 0.3 | 0 | 1.8253 | 0.44927 | 0.038546 | 0.017932 | 1.0715 | 1.2791 | 2.4105 | 0.51198 | 1.0031 | 15.7605 | 0.44238 | 45 | 0.3 | 3 | 3 | 10 | 32 | 20 | 0 | 0.036418 | 0.0088266 | 0.0017174 | 32.2262 | 25.6238 | 18.3795 | 12.1334 | 45 | 0.3 | 100000 | 20 | 23 | 160 | 32 | 20 | 0 | 0 | 0.2239 | 0.090569 | 0.079294 | 32.5893 | 53.9546 | 34.9084 | 20.9876 | 45 | 0.3 | 50000 | 20 | 33 | 0 | 100000 | 20 | 23 | 0 | 150000 | 20 | 18 | 0 | 200000 | 20 | 16 | 0 | 0 | 0 | 0 | 0 | 0.93182 | 0.057858 | 0.93362 | 0.062012 | 0 | 0 | 0 | 0 | 0.59582 | 0.65722 | 0.8871 | 0.83436 | 0 | 0 | 0 | 0 | 0.28539 | 0.8976 | 0.94188 | 1.263 | 0 | 0 | 0 | 0 | 0.019226 | 1.1017 | 1.1019 | 1.5533
1 | 23 | 60 | 394.3409 | 957.7379 | 0.083765 | 81.9241 | 3 | 0 | 0 | 4 | 10 | 0 | 0 | 500 | 2 | 3 | 45 | 0.3 | 0 | 1.8231 | 0.45108 | 0.039838 | 0.013145 | 1.0674 | 1.1225 | 2.6513 | 0.51823 | 1.0088 | 15.9753 | 0.43665 | 45 | 0.3 | 3 | 3 | 10 | 32 | 20 | 0 | 0.03572 | 0.0086411 | 0.0019905 | 32.7237 | 26.2689 | 18.1012 | 11.4314 | 45 | 0.3 | 100000 | 20 | 23 | 160 | 32 | 20 | 0 | 0 | 0.22398 | 0.090631 | 0.079748 | 32.5482 | 53.9457 | 34.9159 | 21.1446 | 45 | 0.3 | 50000 | 20 | 33 | 0 | 100000 | 20 | 23 | 0 | 150000 | 20 | 18 | 0 | 200000 | 20 | 16 | 0 | 0 | 0 | 0 | 0 | 0.93167 | 0.057731 | 0.93346 | 0.061885 | 0 | 0 | 0 | 0 | 0.59556 | 0.65712 | 0.88685 | 0.8345 | 0 | 0 | 0 | 0 | 0.28539 | 0.89745 | 0.94174 | 1.2629 | 0 | 0 | 0 | 0 | 0.019201 | 1.1016 | 1.1018 | 1.5534
1 | 23 | 60 | 394.3409 | 957.7379 | 0.083765 | 81.9241 | 3 | 0 | 0 | 5 | 10 | 0 | 0 | 500 | 2 | 3 | 45 | 0.3 | 0 | 1.8231 | 0.45361 | 0.036474 | 0.01856 | 1.0507 | 1.1364 | 2.1419 | 0.51867 | 1.0141 | 15.4921 | 0.44269 | 45 | 0.3 | 3 | 3 | 10 | 32 | 20 | 0 | 0.036673 | 0.0089388 | 0.0024296 | 32.1773 | 25.9245 | 17.9612 | 11.8777 | 45 | 0.3 | 100000 | 20 | 23 | 160 | 32 | 20 | 0 | 0 | 0.22424 | 0.090579 | 0.079132 | 32.6012 | 53.963 | 34.8179 | 20.9769 | 45 | 0.3 | 50000 | 20 | 33 | 0 | 100000 | 20 | 23 | 0 | 150000 | 20 | 18 | 0 | 200000 | 20 | 16 | 0 | 0 | 0 | 0 | 0 | 0.93152 | 0.057629 | 0.9333 | 0.061787 | 0 | 0 | 0 | 0 | 0.59567 | 0.65702 | 0.88684 | 0.83434 | 0 | 0 | 0 | 0 | 0.28539 | 0.89738 | 0.94166 | 1.2629 | 0 | 0 | 0 | 0 | 0.019201 | 1.1016 | 1.1017 | 1.5534
1 | 23 | 60 | 394.3409 | 957.7379 | 0.083765 | 81.9241 | 3 | 0 | 0 | 6 | 10 | 0 | 0 | 500 | 2 | 3 | 45 | 0.3 | 0 | 1.8253 | 0.44518 | 0.039749 | 0.012323 | 1.0719 | 1.2058 | 2.6598 | 0.5022 | 0.99429 | 15.9347 | 0.43235 | 45 | 0.3 | 3 | 3 | 10 | 32 | 20 | 0 | 0.035267 | 0.0087659 | 0.0022906 | 32.5949 | 26.6147 | 18.3614 | 11.8813 | 45 | 0.3 | 100000 | 20 | 23 | 160 | 32 | 20 | 0 | 0 | 0.22433 | 0.090525 | 0.079691 | 32.5461 | 53.9226 | 34.7781 | 20.9506 | 45 | 0.3 | 50000 | 20 | 33 | 0 | 100000 | 20 | 23 | 0 | 150000 | 20 | 18 | 0 | 200000 | 20 | 16 | 0 | 0 | 0 | 0 | 0 | 0.9316 | 0.057756 | 0.93338 | 0.061918 | 0 | 0 | 0 | 0 | 0.59562 | 0.65704 | 0.88683 | 0.8344 | 0 | 0 | 0 | 0 | 0.28541 | 0.89743 | 0.94172 | 1.2629 | 0 | 0 | 0 | 0 | 0.019201 | 1.1016 | 1.1018 | 1.5534
1 | 23 | 60 | 394.3409 | 957.7379 | 0.083765 | 81.9241 | 3 | 0 | 0 | 7 | 10 | 0 | 0 | 500 | 2 | 3 | 45 | 0.3 | 0 | 1.8253 | 0.44977 | 0.049324 | 0.010779 | 1.0932 | 1.4304 | 2.0725 | 0.52081 | 1.0069 | 15.5939 | 0.46375 | 45 | 0.3 | 3 | 3 | 10 | 32 | 20 | 0 | 0.037047 | 0.008819 | 0.0021894 | 32.3425 | 25.3642 | 18.1086 | 11.6089 | 45 | 0.3 | 100000 | 20 | 23 | 160 | 32 | 20 | 0 | 0 | 0.22405 | 0.090384 | 0.079428 | 32.4723 | 53.7568 | 34.6317 | 20.9333 | 45 | 0.3 | 50000 | 20 | 33 | 0 | 100000 | 20 | 23 | 0 | 150000 | 20 | 18 | 0 | 200000 | 20 | 16 | 0 | 0 | 0 | 0 | 0 | 0.9316 | 0.057705 | 0.93338 | 0.061863 | 0 | 0 | 0 | 0 | 0.59562 | 0.65707 | 0.88685 | 0.83442 | 0 | 0 | 0 | 0 | 0.28541 | 0.89748 | 0.94177 | 1.2629 | 0 | 0 | 0 | 0 | 0.019176 | 1.1015 | 1.1017 | 1.5534
1 | 23 | 60 | 394.3409 | 957.7379 | 0.083765 | 81.9241 | 3 | 0 | 0 | 8 | 10 | 0 | 0 | 500 | 2 | 3 | 45 | 0.3 | 0 | 1.8253 | 0.44934 | 0.043038 | 0.016474 | 1.0512 | 1.0746 | 2.0333 | 0.52014 | 1.0045 | 15.3592 | 0.45218 | 45 | 0.3 | 3 | 3 | 10 | 32 | 20 | 0 | 0.036643 | 0.0088527 | 0.0023424 | 31.997 | 25.6648 | 17.9944 | 11.3103 | 45 | 0.3 | 100000 | 20 | 23 | 160 | 32 | 20 | 0 | 0 | 0.22405 | 0.090709 | 0.079182 | 32.6738 | 53.9316 | 35.0003 | 21.0188 | 45 | 0.3 | 50000 | 20 | 33 | 0 | 100000 | 20 | 23 | 0 | 150000 | 20 | 18 | 0 | 200000 | 20 | 16 | 0 | 0 | 0 | 0 | 0 | 0.93129 | 0.057476 | 0.93306 | 0.061638 | 0 | 0 | 0 | 0 | 0.59559 | 0.65684 | 0.88666 | 0.83426 | 0 | 0 | 0 | 0 | 0.28541 | 0.8972 | 0.9415 | 1.2628 | 0 | 0 | 0 | 0 | 0.019252 | 1.1014 | 1.1016 | 1.5533
1 | 23 | 60 | 394.3409 | 957.7379 | 0.083765 | 81.9241 | 3 | 0 | 0 | 9 | 10 | 0 | 0 | 500 | 2 | 3 | 45 | 0.3 | 0 | 1.8222 | 0.45018 | 0.037109 | 0.024086 | 1.0564 | 1.0048 | 2.3433 | 0.52124 | 1.0076 | 15.7236 | 0.44201 | 45 | 0.3 | 3 | 3 | 10 | 32 | 20 | 0 | 0.037027 | 0.0088035 | 0.0018057 | 32.6621 | 25.2356 | 17.9975 | 11.4523 | 45 | 0.3 | 100000 | 20 | 23 | 160 | 32 | 20 | 0 | 0 | 0.22412 | 0.090687 | 0.079383 | 32.7219 | 53.9275 | 34.8695 | 21.0924 | 45 | 0.3 | 50000 | 20 | 33 | 0 | 100000 | 20 | 23 | 0 | 150000 | 20 | 18 | 0 | 200000 | 20 | 16 | 0 | 0 | 0 | 0 | 0 | 0.93137 | 0.057501 | 0.93314 | 0.06166 | 0 | 0 | 0 | 0 | 0.59559 | 0.65684 | 0.88666 | 0.83426 | 0 | 0 | 0 | 0 | 0.28534 | 0.89712 | 0.9414 | 1.2629 | 0 | 0 | 0 | 0 | 0.019329 | 1.1014 | 1.1016 | 1.5532
1 | 23 | 60 | 394.3409 | 957.7379 | 0.083765 | 81.9241 | 3 | 0 | 0 | 10 | 10 | 0 | 0 | 500 | 2 | 3 | 45 | 0.3 | 0 | 1.824 | 0.4443 | 0.03671 | 0.016252 | 1.0824 | 1.1673 | 2.4399 | 0.50352 | 0.99317 | 15.9852 | 0.43607 | 45 | 0.3 | 3 | 3 | 10 | 32 | 20 | 0 | 0.037065 | 0.0088923 | 0.0019963 | 32.2486 | 25.1726 | 17.5991 | 11.7576 | 45 | 0.3 | 100000 | 20 | 23 | 160 | 32 | 20 | 0 | 0 | 0.22434 | 0.090446 | 0.080071 | 32.6418 | 53.9233 | 34.8973 | 20.8565 | 45 | 0.3 | 50000 | 20 | 33 | 0 | 100000 | 20 | 23 | 0 | 150000 | 20 | 18 | 0 | 200000 | 20 | 16 | 0 | 0 | 0 | 0 | 0 | 0.93124 | 0.05768 | 0.93302 | 0.06186 | 0 | 0 | 0 | 0 | 0.59556 | 0.65681 | 0.88662 | 0.83427 | 0 | 0 | 0 | 0 | 0.28536 | 0.89712 | 0.94141 | 1.2628 | 0 | 0 | 0 | 0 | 0.019227 | 1.1014 | 1.1016 | 1.5533
1 | 23 | 60 | 394.3409 | 957.7379 | 0.083765 | 81.9241 | 4 | 0 | 0 | 1 | 10 | 0 | 0 | 500 | 2 | 3 | 45 | 0.3 | 0 | 1.824 | 0.45023 | 0.035148 | 0.01333 | 1.0647 | 1.0699 | 2.2907 | 0.508 | 1.0052 | 15.8593 | 0.43277 | 45 | 0.3 | 3 | 3 | 10 | 32 | 20 | 0 | 0.036967 | 0.0088671 | 0.0019357 | 32.0947 | 24.8331 | 17.5935 | 11.6577 | 45 | 0.3 | 100000 | 20 | 23 | 160 | 32 | 20 | 0 | 0 | 0.22529 | 0.090888 | 0.079319 | 32.7482 | 53.8751 | 34.6555 | 20.8573 | 45 | 0.3 | 50000 | 20 | 33 | 0 | 100000 | 20 | 23 | 0 | 150000 | 20 | 18 | 0 | 200000 | 20 | 16 | 0 | 0 | 0 | 0 | 0 | 0.93154 | 0.057552 | 0.93332 | 0.061703 | 0 | 0 | 0 | 0 | 0.59577 | 0.65697 | 0.88687 | 0.83421 | 0 | 0 | 0 | 0 | 0.28549 | 0.89738 | 0.94169 | 1.2628 | 0 | 0 | 0 | 0 | 0.019405 | 1.1016 | 1.1017 | 1.5532
1 | 23 | 60 | 394.3409 | 957.7379 | 0.083765 | 81.9241 | 4 | 0 | 0 | 2 | 10 | 0 | 0 | 500 | 2 | 3 | 45 | 0.3 | 0 | 1.8227 | 0.45103 | 0.035983 | 0.016273 | 1.0633 | 0.89122 | 2.4809 | 0.51306 | 1.0084 | 15.8895 | 0.435 | 45 | 0.3 | 3 | 3 | 10 | 32 | 20 | 0 | 0.036835 | 0.0089703 | 0.0018904 | 32.4186 | 26.0461 | 18.0813 | 11.5939 | 45 | 0.3 | 100000 | 20 | 23 | 160 | 32 | 20 | 0 | 0 | 0.22516 | 0.090765 | 0.079243 | 32.5542 | 53.8484 | 34.6496 | 20.8365 | 45 | 0.3 | 50000 | 20 | 33 | 0 | 100000 | 20 | 23 | 0 | 150000 | 20 | 18 | 0 | 200000 | 20 | 16 | 0 | 0 | 0 | 0 | 0 | 0.93139 | 0.057323 | 0.93315 | 0.061468 | 0 | 0 | 0 | 0 | 0.59564 | 0.65694 | 0.88677 | 0.8343 | 0 | 0 | 0 | 0 | 0.28552 | 0.8973 | 0.94163 | 1.2627 | 0 | 0 | 0 | 0 | 0.019354 | 1.1015 | 1.1017 | 1.5532
1 | 23 | 60 | 394.3409 | 957.7379 | 0.083765 | 81.9241 | 4 | 0 | 0 | 3 | 10 | 0 | 0 | 500 | 2 | 3 | 45 | 0.3 | 0 | 1.8253 | 0.45385 | 0.04056 | 0.017587 | 1.0554 | 1.2148 | 2.2766 | 0.52648 | 1.0145 | 15.7092 | 0.44043 | 45 | 0.3 | 3 | 3 | 10 | 32 | 20 | 0 | 0.038505 | 0.009125 | 0.002316 | 32.1791 | 25.3738 | 17.3889 | 11.4024 | 45 | 0.3 | 100000 | 20 | 23 | 160 | 32 | 20 | 0 | 0 | 0.22501 | 0.090937 | 0.079462 | 32.6665 | 53.9273 | 34.7169 | 20.9727 | 45 | 0.3 | 50000 | 20 | 33 | 0 | 100000 | 20 | 23 | 0 | 150000 | 20 | 18 | 0 | 200000 | 20 | 16 | 0 | 0 | 0 | 0 | 0 | 0.93109 | 0.057272 | 0.93285 | 0.061433 | 0 | 0 | 0 | 0 | 0.59564 | 0.65676 | 0.88664 | 0.83416 | 0 | 0 | 0 | 0 | 0.28552 | 0.89715 | 0.94148 | 1.2627 | 0 | 0 | 0 | 0 | 0.019431 | 1.1013 | 1.1015 | 1.5532
1 | 23 | 60 | 394.3409 | 957.7379 | 0.083765 | 81.9241 | 4 | 0 | 0 | 4 | 10 | 0 | 0 | 500 | 2 | 3 | 45 | 0.3 | 0 | 1.8253 | 0.45482 | 0.041455 | 0.018088 | 1.062 | 1.1302 | 2.0357 | 0.52255 | 1.0167 | 15.5187 | 0.4551 | 45 | 0.3 | 3 | 3 | 10 | 32 | 20 | 0 | 0.036228 | 0.0088381 | 0.00205 | 31.8503 | 25.5789 | 18.1434 | 12.368 | 45 | 0.3 | 100000 | 20 | 23 | 160 | 32 | 20 | 0 | 0 | 0.225 | 0.090783 | 0.078715 | 32.6762 | 53.8272 | 34.8701 | 20.8631 | 45 | 0.3 | 50000 | 20 | 33 | 0 | 100000 | 20 | 23 | 0 | 150000 | 20 | 18 | 0 | 200000 | 20 | 16 | 0 | 0 | 0 | 0 | 0 | 0.93096 | 0.057374 | 0.93272 | 0.061551 | 0 | 0 | 0 | 0 | 0.59556 | 0.65666 | 0.88651 | 0.83415 | 0 | 0 | 0 | 0 | 0.28549 | 0.89702 | 0.94135 | 1.2627 | 0 | 0 | 0 | 0 | 0.019456 | 1.1013 | 1.1015 | 1.5531
1 | 23 | 60 | 394.3409 | 957.7379 | 0.083765 | 81.9241 | 4 | 0 | 0 | 5 | 10 | 0 | 0 | 500 | 2 | 3 | 45 | 0.3 | 0 | 1.8231 | 0.4556 | 0.040678 | 0.017669 | 1.0718 | 0.93711 | 2.7465 | 0.52381 | 1.0193 | 16.238 | 0.4381 | 45 | 0.3 | 3 | 3 | 10 | 32 | 20 | 0 | 0.036324 | 0.0089368 | 0.0021817 | 33.0488 | 25.9772 | 18.3723 | 11.9322 | 45 | 0.3 | 100000 | 20 | 23 | 160 | 32 | 20 | 0 | 0 | 0.22512 | 0.090815 | 0.079324 | 32.6295 | 53.8131 | 34.7707 | 20.8553 | 45 | 0.3 | 50000 | 20 | 33 | 0 | 100000 | 20 | 23 | 0 | 150000 | 20 | 18 | 0 | 200000 | 20 | 16 | 0 | 0 | 0 | 0 | 0 | 0.93096 | 0.057221 | 0.93271 | 0.061387 | 0 | 0 | 0 | 0 | 0.59556 | 0.65664 | 0.88649 | 0.83413 | 0 | 0 | 0 | 0 | 0.28549 | 0.89697 | 0.94131 | 1.2626 | 0 | 0 | 0 | 0 | 0.019456 | 1.1013 | 1.1014 | 1.5531
1 | 23 | 60 | 394.3409 | 957.7379 | 0.083765 | 81.9241 | 4 | 0 | 0 | 6 | 10 | 0 | 0 | 500 | 2 | 3 | 45 | 0.3 | 0 | 1.8253 | 0.45558 | 0.0397 | 0.019354 | 1.0653 | 1.2627 | 2.759 | 0.52467 | 1.0182 | 15.9584 | 0.44048 | 45 | 0.3 | 3 | 3 | 10 | 32 | 20 | 0 | 0.036833 | 0.0087682 | 0.0020881 | 32.4154 | 25.524 | 17.9915 | 11.3275 | 45 | 0.3 | 100000 | 20 | 23 | 160 | 32 | 20 | 0 | 0 | 0.22496 | 0.090719 | 0.07859 | 32.7131 | 53.9382 | 34.8065 | 20.9392 | 45 | 0.3 | 50000 | 20 | 33 | 0 | 100000 | 20 | 23 | 0 | 150000 | 20 | 18 | 0 | 200000 | 20 | 16 | 0 | 0 | 0 | 0 | 0 | 0.93088 | 0.057297 | 0.93264 | 0.061474 | 0 | 0 | 0 | 0 | 0.59551 | 0.65653 | 0.88638 | 0.8341 | 0 | 0 | 0 | 0 | 0.28549 | 0.89692 | 0.94126 | 1.2626 | 0 | 0 | 0 | 0 | 0.019507 | 1.1012 | 1.1014 | 1.5531
1 | 23 | 60 | 394.3409 | 957.7379 | 0.083765 | 81.9241 | 4 | 0 | 0 | 7 | 10 | 0 | 0 | 500 | 2 | 3 | 45 | 0.3 | 0 | 1.8253 | 0.44476 | 0.037964 | 0.011044 | 1.085 | 1.1759 | 2.7545 | 0.5025 | 0.99377 | 15.881 | 0.44076 | 45 | 0.3 | 3 | 3 | 10 | 32 | 20 | 0 | 0.037534 | 0.0088146 | 0.0020631 | 32.1047 | 25.2858 | 17.3621 | 10.7615 | 45 | 0.3 | 100000 | 20 | 23 | 160 | 32 | 20 | 0 | 0 | 0.22522 | 0.090982 | 0.080037 | 32.6719 | 53.9332 | 34.8059 | 21.0709 | 45 | 0.3 | 50000 | 20 | 33 | 0 | 100000 | 20 | 23 | 0 | 150000 | 20 | 18 | 0 | 200000 | 20 | 16 | 0 | 0 | 0 | 0 | 0 | 0.9308 | 0.057323 | 0.93257 | 0.061506 | 0 | 0 | 0 | 0 | 0.59549 | 0.65651 | 0.88635 | 0.8341 | 0 | 0 | 0 | 0 | 0.28547 | 0.89687 | 0.9412 | 1.2626 | 0 | 0 | 0 | 0 | 0.019533 | 1.1012 | 1.1014 | 1.5531
1 | 23 | 60 | 394.3409 | 957.7379 | 0.083765 | 81.9241 | 4 | 0 | 0 | 8 | 10 | 0 | 0 | 500 | 2 | 3 | 45 | 0.3 | 0 | 1.8253 | 0.45216 | 0.036288 | 0.014786 | 1.0628 | 0.95805 | 2.6726 | 0.51373 | 1.0098 | 16.1486 | 0.42492 | 45 | 0.3 | 3 | 3 | 10 | 32 | 20 | 0 | 0.037768 | 0.0090387 | 0.0018569 | 31.9932 | 25.313 | 17.5629 | 11.3695 | 45 | 0.3 | 100000 | 20 | 23 | 160 | 32 | 20 | 0 | 0 | 0.22515 | 0.090949 | 0.078987 | 32.7332 | 53.9256 | 34.7973 | 20.9457 | 45 | 0.3 | 50000 | 20 | 33 | 0 | 100000 | 20 | 23 | 0 | 150000 | 20 | 18 | 0 | 200000 | 20 | 16 | 0 | 0 | 0 | 0 | 0 | 0.9306 | 0.057119 | 0.93235 | 0.061301 | 0 | 0 | 0 | 0 | 0.59544 | 0.65641 | 0.88624 | 0.83406 | 0 | 0 | 0 | 0 | 0.28549 | 0.89679 | 0.94113 | 1.2626 | 0 | 0 | 0 | 0 | 0.019482 | 1.1011 | 1.1012 | 1.5531
1 | 23 | 60 | 394.3409 | 957.7379 | 0.083765 | 81.9241 | 4 | 0 | 0 | 9 | 10 | 0 | 0 | 500 | 2 | 3 | 45 | 0.3 | 0 | 1.8231 | 0.45529 | 0.036705 | 0.019908 | 1.0537 | 1.1001 | 2.6701 | 0.51815 | 1.0184 | 15.7195 | 0.44098 | 45 | 0.3 | 3 | 3 | 10 | 32 | 20 | 0 | 0.037013 | 0.0088355 | 0.0019861 | 32.2598 | 25.5713 | 17.7485 | 11.7876 | 45 | 0.3 | 100000 | 20 | 23 | 160 | 32 | 20 | 0 | 0 | 0.22519 | 0.090892 | 0.078937 | 32.752 | 53.9293 | 34.797 | 20.9402 | 45 | 0.3 | 50000 | 20 | 33 | 0 | 100000 | 20 | 23 | 0 | 150000 | 20 | 18 | 0 | 200000 | 20 | 16 | 0 | 0 | 0 | 0 | 0 | 0.9306 | 0.056915 | 0.93234 | 0.061083 | 0 | 0 | 0 | 0 | 0.59546 | 0.6562 | 0.8861 | 0.83389 | 0 | 0 | 0 | 0 | 0.28552 | 0.89666 | 0.94102 | 1.2625 | 0 | 0 | 0 | 0 | 0.019507 | 1.101 | 1.1012 | 1.5531
1 | 23 | 60 | 394.3409 | 957.7379 | 0.083765 | 81.9241 | 4 | 0 | 0 | 10 | 10 | 0 | 0 | 500 | 2 | 3 | 45 | 0.3 | 0 | 1.8253 | 0.45095 | 0.040032 | 0.013913 | 1.0842 | 1.1704 | 2.0944 | 0.51363 | 1.0082 | 16.0177 | 0.44522 | 45 | 0.3 | 3 | 3 | 10 | 32 | 20 | 0 | 0.036554 | 0.0087697 | 0.002258 | 31.4469 | 25.5567 | 18.0784 | 11.7575 | 45 | 0.3 | 100000 | 20 | 23 | 160 | 32 | 20 | 0 | 0 | 0.22534 | 0.090848 | 0.078742 | 32.7166 | 53.838 | 34.7851 | 20.8396 | 45 | 0.3 | 50000 | 20 | 33 | 0 | 100000 | 20 | 23 | 0 | 150000 | 20 | 18 | 0 | 200000 | 20 | 16 | 0 | 0 | 0 | 0 | 0 | 0.9305 | 0.057297 | 0.93226 | 0.061499 | 0 | 0 | 0 | 0 | 0.59544 | 0.65635 | 0.8862 | 0.83402 | 0 | 0 | 0 | 0 | 0.28552 | 0.89671 | 0.94107 | 1.2625 | 0 | 0 | 0 | 0 | 0.019507 | 1.101 | 1.1012 | 1.5531
1 | 23 | 60 | 394.3409 | 957.7379 | 0.083765 | 81.9241 | 5 | 0 | 0 | 1 | 10 | 0 | 0 | 500 | 2 | 3 | 45 | 0.3 | 0 | 1.8173 | 0.44616 | 0.034673 | 0.02288 | 1.045 | 1.1618 | 2.311 | 0.51057 | 0.99873 | 15.4445 | 0.43392 | 45 | 0.3 | 3 | 3 | 10 | 32 | 20 | 0 | 0.036116 | 0.0087119 | 0.0021973 | 32.3347 | 25.9277 | 17.5215 | 11.204 | 45 | 0.3 | 100000 | 20 | 23 | 160 | 32 | 20 | 0 | 0 | 0.22253 | 0.09006 | 0.079944 | 32.6325 | 53.9419 | 34.8098 | 21.0568 | 45 | 0.3 | 50000 | 20 | 33 | 0 | 100000 | 20 | 23 | 0 | 150000 | 20 | 18 | 0 | 200000 | 20 | 16 | 0 | 0 | 0 | 0 | 0 | 0.93231 | 0.058113 | 0.93412 | 0.062252 | 0 | 0 | 0 | 0 | 0.5959 | 0.65776 | 0.88754 | 0.8347 | 0 | 0 | 0 | 0 | 0.28531 | 0.89799 | 0.94222 | 1.2632 | 0 | 0 | 0 | 0 | 0.018972 | 1.102 | 1.1022 | 1.5536
1 | 23 | 60 | 394.3409 | 957.7379 | 0.083765 | 81.9241 | 5 | 0 | 0 | 2 | 10 | 0 | 0 | 500 | 2 | 3 | 45 | 0.3 | 0 | 1.82 | 0.44816 | 0.030961 | 0.02113 | 1.0571 | 1.086 | 2.584 | 0.51235 | 1.0022 | 15.646 | 0.43451 | 45 | 0.3 | 3 | 3 | 10 | 32 | 20 | 0 | 0.035879 | 0.0086821 | 0.0018403 | 32.1192 | 25.731 | 17.8695 | 11.6424 | 45 | 0.3 | 100000 | 20 | 23 | 160 | 32 | 20 | 0 | 0 | 0.22333 | 0.090331 | 0.080017 | 32.5981 | 53.8766 | 34.8247 | 21.1091 | 45 | 0.3 | 50000 | 20 | 33 | 0 | 100000 | 20 | 23 | 0 | 150000 | 20 | 18 | 0 | 200000 | 20 | 16 | 0 | 0 | 0 | 0 | 0 | 0.93193 | 0.057833 | 0.93372 | 0.061978 | 0 | 0 | 0 | 0 | 0.59582 | 0.6572 | 0.88708 | 0.83434 | 0 | 0 | 0 | 0 | 0.28547 | 0.89766 | 0.94195 | 1.2629 | 0 | 0 | 0 | 0 | 0.01915 | 1.1018 | 1.1019 | 1.5534
1 | 23 | 60 | 394.3409 | 957.7379 | 0.083765 | 81.9241 | 5 | 0 | 0 | 3 | 10 | 0 | 0 | 500 | 2 | 3 | 45 | 0.3 | 0 | 1.8249 | 0.45447 | 0.034857 | 0.016417 | 1.0596 | 0.91783 | 2.2024 | 0.51538 | 1.014 | 15.8105 | 0.43602 | 45 | 0.3 | 3 | 3 | 10 | 32 | 20 | 0 | 0.035738 | 0.0087535 | 0.0017402 | 32.1905 | 25.8393 | 18.0736 | 11.7379 | 45 | 0.3 | 100000 | 20 | 23 | 160 | 32 | 20 | 0 | 0 | 0.22339 | 0.090433 | 0.079056 | 32.6482 | 53.9229 | 34.9695 | 20.9935 | 45 | 0.3 | 50000 | 20 | 33 | 0 | 100000 | 20 | 23 | 0 | 150000 | 20 | 18 | 0 | 200000 | 20 | 16 | 0 | 0 | 0 | 0 | 0 | 0.93182 | 0.057807 | 0.93362 | 0.061957 | 0 | 0 | 0 | 0 | 0.59577 | 0.65707 | 0.88695 | 0.83429 | 0 | 0 | 0 | 0 | 0.28544 | 0.89748 | 0.94178 | 1.2629 | 0 | 0 | 0 | 0 | 0.019252 | 1.1016 | 1.1017 | 1.5533
1 | 23 | 60 | 394.3409 | 957.7379 | 0.083765 | 81.9241 | 5 | 0 | 0 | 4 | 10 | 0 | 0 | 500 | 2 | 3 | 45 | 0.3 | 0 | 1.8213 | 0.45179 | 0.040628 | 0.020733 | 1.0733 | 1.1635 | 2.244 | 0.52287 | 1.0116 | 15.8412 | 0.44665 | 45 | 0.3 | 3 | 3 | 10 | 32 | 20 | 0 | 0.036186 | 0.0088072 | 0.0020469 | 32.486 | 25.6452 | 18.0537 | 12.1346 | 45 | 0.3 | 100000 | 20 | 23 | 160 | 32 | 20 | 0 | 0 | 0.22378 | 0.090604 | 0.078614 | 32.7168 | 53.9119 | 34.8861 | 20.9749 | 45 | 0.3 | 50000 | 20 | 33 | 0 | 100000 | 20 | 23 | 0 | 150000 | 20 | 18 | 0 | 200000 | 20 | 16 | 0 | 0 | 0 | 0 | 0 | 0.93144 | 0.057527 | 0.93322 | 0.061683 | 0 | 0 | 0 | 0 | 0.59567 | 0.65694 | 0.88679 | 0.83428 | 0 | 0 | 0 | 0 | 0.28544 | 0.89743 | 0.94173 | 1.2628 | 0 | 0 | 0 | 0 | 0.019227 | 1.1015 | 1.1016 | 1.5533
1 | 23 | 60 | 394.3409 | 957.7379 | 0.083765 | 81.9241 | 5 | 0 | 0 | 5 | 10 | 0 | 0 | 500 | 2 | 3 | 45 | 0.3 | 0 | 1.8249 | 0.44977 | 0.044477 | 0.0079598 | 1.0784 | 1.2103 | 2.2274 | 0.50711 | 1.0051 | 15.8528 | 0.44634 | 45 | 0.3 | 3 | 3 | 10 | 32 | 20 | 0 | 0.036591 | 0.0088861 | 0.0023233 | 32.391 | 25.7047 | 18.0041 | 11.6314 | 45 | 0.3 | 100000 | 20 | 23 | 160 | 32 | 20 | 0 | 0 | 0.22411 | 0.090452 | 0.079042 | 32.6392 | 53.9182 | 34.7852 | 20.919 | 45 | 0.3 | 50000 | 20 | 33 | 0 | 100000 | 20 | 23 | 0 | 150000 | 20 | 18 | 0 | 200000 | 20 | 16 | 0 | 0 | 0 | 0 | 0 | 0.93154 | 0.057603 | 0.93332 | 0.061758 | 0 | 0 | 0 | 0 | 0.59569 | 0.65681 | 0.88671 | 0.83416 | 0 | 0 | 0 | 0 | 0.28547 | 0.8973 | 0.94161 | 1.2628 | 0 | 0 | 0 | 0 | 0.019278 | 1.1015 | 1.1016 | 1.5533
1 | 23 | 60 | 394.3409 | 957.7379 | 0.083765 | 81.9241 | 5 | 0 | 0 | 6 | 10 | 0 | 0 | 500 | 2 | 3 | 45 | 0.3 | 0 | 1.8249 | 0.44654 | 0.038858 | 0.019023 | 1.0615 | 1.1524 | 2.2791 | 0.51263 | 0.99734 | 15.6141 | 0.44378 | 45 | 0.3 | 3 | 3 | 10 | 32 | 20 | 0 | 0.036936 | 0.0088599 | 0.0023177 | 32.4851 | 25.3981 | 17.6627 | 11.6476 | 45 | 0.3 | 100000 | 20 | 23 | 160 | 32 | 20 | 0 | 0 | 0.22402 | 0.090587 | 0.079654 | 32.532 | 53.9913 | 34.8519 | 20.9563 | 45 | 0.3 | 50000 | 20 | 33 | 0 | 100000 | 20 | 23 | 0 | 150000 | 20 | 18 | 0 | 200000 | 20 | 16 | 0 | 0 | 0 | 0 | 0 | 0.93147 | 0.057501 | 0.93324 | 0.061654 | 0 | 0 | 0 | 0 | 0.59572 | 0.65686 | 0.88676 | 0.83418 | 0 | 0 | 0 | 0 | 0.28544 | 0.8972 | 0.94151 | 1.2628 | 0 | 0 | 0 | 0 | 0.019252 | 1.1014 | 1.1016 | 1.5533
1 | 23 | 60 | 394.3409 | 957.7379 | 0.083765 | 81.9241 | 5 | 0 | 0 | 7 | 10 | 0 | 0 | 500 | 2 | 3 | 45 | 0.3 | 0 | 1.8236 | 0.45057 | 0.032728 | 0.024936 | 1.0497 | 1.0744 | 2.4694 | 0.51817 | 1.0068 | 15.5471 | 0.43896 | 45 | 0.3 | 3 | 3 | 10 | 32 | 20 | 0 | 0.036233 | 0.0086511 | 0.0018945 | 32.453 | 25.4797 | 17.7578 | 11.3884 | 45 | 0.3 | 100000 | 20 | 23 | 160 | 32 | 20 | 0 | 0 | 0.22354 | 0.090468 | 0.079113 | 32.4874 | 53.9631 | 35.0002 | 21.0667 | 45 | 0.3 | 50000 | 20 | 33 | 0 | 100000 | 20 | 23 | 0 | 150000 | 20 | 18 | 0 | 200000 | 20 | 16 | 0 | 0 | 0 | 0 | 0 | 0.93111 | 0.057578 | 0.93289 | 0.061759 | 0 | 0 | 0 | 0 | 0.59567 | 0.65669 | 0.8866 | 0.83408 | 0 | 0 | 0 | 0 | 0.28544 | 0.89704 | 0.94136 | 1.2627 | 0 | 0 | 0 | 0 | 0.019329 | 1.1013 | 1.1015 | 1.5532
1 | 23 | 60 | 394.3409 | 957.7379 | 0.083765 | 81.9241 | 5 | 0 | 0 | 8 | 10 | 0 | 0 | 500 | 2 | 3 | 45 | 0.3 | 0 | 1.8236 | 0.45693 | 0.036044 | 0.0196 | 1.0686 | 1.172 | 2.7506 | 0.52261 | 1.0209 | 15.8294 | 0.44746 | 45 | 0.3 | 3 | 3 | 10 | 32 | 20 | 0 | 0.035548 | 0.0086603 | 0.0023363 | 32.6679 | 25.1909 | 18.0179 | 11.6222 | 45 | 0.3 | 100000 | 20 | 23 | 160 | 32 | 20 | 0 | 0 | 0.22358 | 0.090533 | 0.080183 | 32.6544 | 53.9535 | 35.0022 | 21.0722 | 45 | 0.3 | 50000 | 20 | 33 | 0 | 100000 | 20 | 23 | 0 | 150000 | 20 | 18 | 0 | 200000 | 20 | 16 | 0 | 0 | 0 | 0 | 0 | 0.93126 | 0.057552 | 0.93304 | 0.061722 | 0 | 0 | 0 | 0 | 0.59567 | 0.65656 | 0.8865 | 0.83399 | 0 | 0 | 0 | 0 | 0.28547 | 0.89704 | 0.94137 | 1.2627 | 0 | 0 | 0 | 0 | 0.019329 | 1.1013 | 1.1015 | 1.5532
1 | 23 | 60 | 394.3409 | 957.7379 | 0.083765 | 81.9241 | 5 | 0 | 0 | 9 | 10 | 0 | 0 | 500 | 2 | 3 | 45 | 0.3 | 0 | 1.8253 | 0.45229 | 0.038774 | 0.013785 | 1.0704 | 1.2556 | 2.29 | 0.51364 | 1.0095 | 15.6947 | 0.44584 | 45 | 0.3 | 3 | 3 | 10 | 32 | 20 | 0 | 0.037573 | 0.0089292 | 0.0018397 | 32.0997 | 25.4788 | 17.8858 | 11.6985 | 45 | 0.3 | 100000 | 20 | 23 | 160 | 32 | 20 | 0 | 0 | 0.2238 | 0.090624 | 0.079737 | 32.6381 | 54.0186 | 34.9711 | 20.9473 | 45 | 0.3 | 50000 | 20 | 33 | 0 | 100000 | 20 | 23 | 0 | 150000 | 20 | 18 | 0 | 200000 | 20 | 16 | 0 | 0 | 0 | 0 | 0 | 0.93114 | 0.057323 | 0.9329 | 0.061484 | 0 | 0 | 0 | 0 | 0.59554 | 0.65656 | 0.88642 | 0.83409 | 0 | 0 | 0 | 0 | 0.28547 | 0.89699 | 0.94132 | 1.2627 | 0 | 0 | 0 | 0 | 0.019303 | 1.1012 | 1.1014 | 1.5533
1 | 23 | 60 | 394.3409 | 957.7379 | 0.083765 | 81.9241 | 5 | 0 | 0 | 10 | 10 | 0 | 0 | 500 | 2 | 3 | 45 | 0.3 | 0 | 1.8236 | 0.45488 | 0.0336 | 0.019591 | 1.0747 | 1.0876 | 2.503 | 0.51492 | 1.0159 | 16.113 | 0.43543 | 45 | 0.3 | 3 | 3 | 10 | 32 | 20 | 0 | 0.036669 | 0.0086878 | 0.0019021 | 31.9383 | 25.4918 | 17.2574 | 11.4157 | 45 | 0.3 | 100000 | 20 | 23 | 160 | 32 | 20 | 0 | 0 | 0.22402 | 0.090499 | 0.079077 | 32.5285 | 53.9577 | 34.8053 | 20.8989 | 45 | 0.3 | 50000 | 20 | 33 | 0 | 100000 | 20 | 23 | 0 | 150000 | 20 | 18 | 0 | 200000 | 20 | 16 | 0 | 0 | 0 | 0 | 0 | 0.93101 | 0.05745 | 0.93278 | 0.061629 | 0 | 0 | 0 | 0 | 0.59554 | 0.65651 | 0.88638 | 0.83406 | 0 | 0 | 0 | 0 | 0.28549 | 0.89692 | 0.94126 | 1.2626 | 0 | 0 | 0 | 0 | 0.01938 | 1.1012 | 1.1014 | 1.5532
1 | 23 | 60 | 394.3409 | 957.7379 | 0.083765 | 81.9241 | 6 | 0 | 0 | 1 | 10 | 0 | 0 | 500 | 2 | 3 | 45 | 0.3 | 0 | 1.8231 | 0.45647 | 0.039816 | 0.018023 | 1.0684 | 0.81229 | 2.7715 | 0.52309 | 1.0215 | 16.2658 | 0.43569 | 45 | 0.3 | 3 | 3 | 10 | 32 | 20 | 0 | 0.037608 | 0.0089462 | 0.001814 | 32.11 | 25.5344 | 17.4939 | 11.4759 | 45 | 0.3 | 100000 | 20 | 23 | 160 | 32 | 20 | 0 | 0 | 0.22837 | 0.091823 | 0.079498 | 32.3974 | 53.5434 | 34.4986 | 20.7908 | 45 | 0.3 | 50000 | 20 | 33 | 0 | 100000 | 20 | 23 | 0 | 150000 | 20 | 18 | 0 | 200000 | 20 | 16 | 0 | 0 | 0 | 0 | 0 | 0.92864 | 0.055997 | 0.93032 | 0.060227 | 0 | 0 | 0 | 0 | 0.59595 | 0.65523 | 0.88571 | 0.83275 | 0 | 0 | 0 | 0 | 0.28638 | 0.89613 | 0.94077 | 1.2615 | 0 | 0 | 0 | 0 | 0.020629 | 1.1009 | 1.1011 | 1.5521
1 | 23 | 60 | 394.3409 | 957.7379 | 0.083765 | 81.9241 | 6 | 0 | 0 | 2 | 10 | 0 | 0 | 500 | 2 | 3 | 45 | 0.3 | 0 | 1.8253 | 0.45961 | 0.045935 | 0.020471 | 1.0913 | 1.0099 | 2.4054 | 0.53858 | 1.0294 | 16.4188 | 0.4541 | 45 | 0.3 | 3 | 3 | 10 | 32 | 20 | 0 | 0.038117 | 0.0090006 | 0.0019865 | 32.7338 | 25.4886 | 17.8212 | 11.5502 | 45 | 0.3 | 100000 | 20 | 23 | 160 | 32 | 20 | 0 | 0 | 0.22972 | 0.092288 | 0.079603 | 33.135 | 53.5781 | 34.4358 | 20.6848 | 45 | 0.3 | 50000 | 20 | 33 | 0 | 100000 | 20 | 23 | 0 | 150000 | 20 | 18 | 0 | 200000 | 20 | 16 | 0 | 0 | 0 | 0 | 0 | 0.92843 | 0.055793 | 0.93011 | 0.060021 | 0 | 0 | 0 | 0 | 0.59592 | 0.65508 | 0.88558 | 0.83265 | 0 | 0 | 0 | 0 | 0.28641 | 0.89587 | 0.94054 | 1.2614 | 0 | 0 | 0 | 0 | 0.020731 | 1.1007 | 1.1009 | 1.552
1 | 23 | 60 | 394.3409 | 957.7379 | 0.083765 | 81.9241 | 6 | 0 | 0 | 3 | 10 | 0 | 0 | 500 | 2 | 3 | 45 | 0.3 | 0 | 1.8253 | 0.45612 | 0.038433 | 0.019274 | 1.0735 | 0.89563 | 2.0627 | 0.52111 | 1.0194 | 15.8553 | 0.4514 | 45 | 0.3 | 3 | 3 | 10 | 32 | 20 | 0 | 0.037427 | 0.0089538 | 0.0017683 | 32.853 | 25.5106 | 17.8372 | 11.3407 | 45 | 0.3 | 100000 | 20 | 23 | 160 | 32 | 20 | 0 | 0 | 0.22989 | 0.092368 | 0.07964 | 33.1894 | 53.6713 | 34.417 | 20.6982 | 45 | 0.3 | 50000 | 20 | 33 | 0 | 100000 | 20 | 23 | 0 | 150000 | 20 | 18 | 0 | 200000 | 20 | 16 | 0 | 0 | 0 | 0 | 0 | 0.92818 | 0.055793 | 0.92985 | 0.060038 | 0 | 0 | 0 | 0 | 0.59582 | 0.65485 | 0.88534 | 0.83256 | 0 | 0 | 0 | 0 | 0.28641 | 0.89572 | 0.94039 | 1.2613 | 0 | 0 | 0 | 0 | 0.020757 | 1.1006 | 1.1008 | 1.5519
1 | 23 | 60 | 394.3409 | 957.7379 | 0.083765 | 81.9241 | 6 | 0 | 0 | 4 | 10 | 0 | 0 | 500 | 2 | 3 | 45 | 0.3 | 0 | 1.8253 | 0.46189 | 0.041914 | 0.015538 | 1.0761 | 1.1816 | 2.2521 | 0.52396 | 1.0326 | 15.7984 | 0.45893 | 45 | 0.3 | 3 | 3 | 10 | 32 | 20 | 0 | 0.038949 | 0.0090822 | 0.0021407 | 32.1718 | 24.6971 | 17.026 | 11.1204 | 45 | 0.3 | 100000 | 20 | 23 | 160 | 32 | 20 | 0 | 0 | 0.23048 | 0.092248 | 0.079491 | 33.1732 | 53.3865 | 34.2744 | 20.6348 | 45 | 0.3 | 50000 | 20 | 33 | 0 | 100000 | 20 | 23 | 0 | 150000 | 20 | 18 | 0 | 200000 | 20 | 16 | 0 | 0 | 0 | 0 | 0 | 0.928 | 0.055895 | 0.92968 | 0.060159 | 0 | 0 | 0 | 0 | 0.59579 | 0.65485 | 0.88532 | 0.83258 | 0 | 0 | 0 | 0 | 0.28641 | 0.89574 | 0.94042 | 1.2613 | 0 | 0 | 0 | 0 | 0.020757 | 1.1006 | 1.1008 | 1.5519
1 | 23 | 60 | 394.3409 | 957.7379 | 0.083765 | 81.9241 | 6 | 0 | 0 | 5 | 10 | 0 | 0 | 500 | 2 | 3 | 45 | 0.3 | 0 | 1.8253 | 0.46068 | 0.037256 | 0.020545 | 1.0765 | 1.1735 | 2.4858 | 0.52548 | 1.0292 | 15.9628 | 0.45088 | 45 | 0.3 | 3 | 3 | 10 | 32 | 20 | 0 | 0.036489 | 0.0090045 | 0.0018283 | 31.8631 | 25.7687 | 17.9483 | 11.9523 | 45 | 0.3 | 100000 | 20 | 23 | 160 | 32 | 20 | 0 | 0 | 0.22993 | 0.092249 | 0.079596 | 33.0007 | 53.4056 | 34.3244 | 20.6494 | 45 | 0.3 | 50000 | 20 | 33 | 0 | 100000 | 20 | 23 | 0 | 150000 | 20 | 18 | 0 | 200000 | 20 | 16 | 0 | 0 | 0 | 0 | 0 | 0.92785 | 0.055767 | 0.92952 | 0.060032 | 0 | 0 | 0 | 0 | 0.59569 | 0.65465 | 0.8851 | 0.83251 | 0 | 0 | 0 | 0 | 0.28638 | 0.89551 | 0.94019 | 1.2613 | 0 | 0 | 0 | 0 | 0.020782 | 1.1005 | 1.1006 | 1.5519
1 | 23 | 60 | 394.3409 | 957.7379 | 0.083765 | 81.9241 | 6 | 0 | 0 | 6 | 10 | 0 | 0 | 500 | 2 | 3 | 45 | 0.3 | 0 | 1.8253 | 0.4567 | 0.044046 | 0.0099609 | 1.0884 | 1.1501 | 2.5989 | 0.51568 | 1.0217 | 16.0896 | 0.45096 | 45 | 0.3 | 3 | 3 | 10 | 32 | 20 | 0 | 0.038984 | 0.0093025 | 0.0019894 | 31.4216 | 25.0345 | 17.8553 | 11.7353 | 45 | 0.3 | 100000 | 20 | 23 | 160 | 32 | 20 | 0 | 0 | 0.22967 | 0.092209 | 0.079674 | 32.8041 | 53.5209 | 34.3673 | 20.6009 | 45 | 0.3 | 50000 | 20 | 33 | 0 | 100000 | 20 | 23 | 0 | 150000 | 20 | 18 | 0 | 200000 | 20 | 16 | 0 | 0 | 0 | 0 | 0 | 0.92785 | 0.055742 | 0.92952 | 0.060004 | 0 | 0 | 0 | 0 | 0.59577 | 0.65462 | 0.88514 | 0.83243 | 0 | 0 | 0 | 0 | 0.28641 | 0.89551 | 0.9402 | 1.2613 | 0 | 0 | 0 | 0 | 0.020808 | 1.1005 | 1.1006 | 1.5519
1 | 23 | 60 | 394.3409 | 957.7379 | 0.083765 | 81.9241 | 6 | 0 | 0 | 7 | 10 | 0 | 0 | 500 | 2 | 3 | 45 | 0.3 | 0 | 1.8236 | 0.45903 | 0.041077 | 0.025065 | 1.065 | 1.0128 | 2.3952 | 0.53148 | 1.0286 | 15.8712 | 0.45238 | 45 | 0.3 | 3 | 3 | 10 | 32 | 20 | 0 | 0.03842 | 0.0091583 | 0.0018491 | 32.4651 | 25.3587 | 17.9271 | 11.7003 | 45 | 0.3 | 100000 | 20 | 23 | 160 | 32 | 20 | 0 | 0 | 0.23008 | 0.092211 | 0.079654 | 32.7871 | 53.5488 | 34.3651 | 20.5855 | 45 | 0.3 | 50000 | 20 | 33 | 0 | 100000 | 20 | 23 | 0 | 150000 | 20 | 18 | 0 | 200000 | 20 | 16 | 0 | 0 | 0 | 0 | 0 | 0.92782 | 0.055742 | 0.92949 | 0.060006 | 0 | 0 | 0 | 0 | 0.59562 | 0.65449 | 0.88494 | 0.83246 | 0 | 0 | 0 | 0 | 0.28638 | 0.89541 | 0.94009 | 1.2612 | 0 | 0 | 0 | 0 | 0.020808 | 1.1003 | 1.1005 | 1.5519
1 | 23 | 60 | 394.3409 | 957.7379 | 0.083765 | 81.9241 | 6 | 0 | 0 | 8 | 10 | 0 | 0 | 500 | 2 | 3 | 45 | 0.3 | 0 | 1.8253 | 0.46171 | 0.034784 | 0.020717 | 1.0691 | 1.0859 | 2.2724 | 0.52628 | 1.0317 | 15.6378 | 0.45722 | 45 | 0.3 | 3 | 3 | 10 | 32 | 20 | 0 | 0.038008 | 0.0091737 | 0.0019289 | 33.2292 | 25.6885 | 17.9741 | 11.8548 | 45 | 0.3 | 100000 | 20 | 23 | 160 | 32 | 20 | 0 | 0 | 0.22994 | 0.092303 | 0.07959 | 32.776 | 53.6422 | 34.3994 | 20.6233 | 45 | 0.3 | 50000 | 20 | 33 | 0 | 100000 | 20 | 23 | 0 | 150000 | 20 | 18 | 0 | 200000 | 20 | 16 | 0 | 0 | 0 | 0 | 0 | 0.92746 | 0.055691 | 0.92913 | 0.059974 | 0 | 0 | 0 | 0 | 0.59559 | 0.65447 | 0.8849 | 0.83246 | 0 | 0 | 0 | 0 | 0.28643 | 0.89536 | 0.94006 | 1.2612 | 0 | 0 | 0 | 0 | 0.020833 | 1.1004 | 1.1006 | 1.5519
1 | 23 | 60 | 394.3409 | 957.7379 | 0.083765 | 81.9241 | 6 | 0 | 0 | 9 | 10 | 0 | 0 | 500 | 2 | 3 | 45 | 0.3 | 0 | 1.8253 | 0.45795 | 0.038835 | 0.015099 | 1.0866 | 1.2058 | 2.7381 | 0.52014 | 1.0239 | 16.1437 | 0.44467 | 45 | 0.3 | 3 | 3 | 10 | 32 | 20 | 0 | 0.036571 | 0.0089422 | 0.0020447 | 31.982 | 25.5693 | 18.0472 | 12.0549 | 45 | 0.3 | 100000 | 20 | 23 | 160 | 32 | 20 | 0 | 0 | 0.23007 | 0.092509 | 0.081084 | 32.6004 | 53.8291 | 34.6345 | 20.6396 | 45 | 0.3 | 50000 | 20 | 33 | 0 | 100000 | 20 | 23 | 0 | 150000 | 20 | 18 | 0 | 200000 | 20 | 16 | 0 | 0 | 0 | 0 | 0 | 0.92782 | 0.055716 | 0.92949 | 0.059979 | 0 | 0 | 0 | 0 | 0.59559 | 0.65421 | 0.88472 | 0.83227 | 0 | 0 | 0 | 0 | 0.28654 | 0.89503 | 0.93978 | 1.261 | 0 | 0 | 0 | 0 | 0.02096 | 1.1002 | 1.1004 | 1.5517
1 | 23 | 60 | 394.3409 | 957.7379 | 0.083765 | 81.9241 | 6 | 0 | 0 | 10 | 10 | 0 | 0 | 500 | 2 | 3 | 45 | 0.3 | 0 | 1.8253 | 0.4521 | 0.043465 | 0.011909 | 1.0983 | 1.1316 | 2.2597 | 0.51688 | 1.0116 | 16.345 | 0.44464 | 45 | 0.3 | 3 | 3 | 10 | 32 | 20 | 0 | 0.038849 | 0.0091373 | 0.0018399 | 31.9631 | 25.3061 | 17.662 | 11.297 | 45 | 0.3 | 100000 | 20 | 23 | 160 | 32 | 20 | 0 | 0 | 0.22969 | 0.092213 | 0.079716 | 32.7469 | 53.5187 | 34.3544 | 20.6789 | 45 | 0.3 | 50000 | 20 | 33 | 0 | 100000 | 20 | 23 | 0 | 150000 | 20 | 18 | 0 | 200000 | 20 | 16 | 0 | 0 | 0 | 0 | 0 | 0.92772 | 0.055614 | 0.92938 | 0.059876 | 0 | 0 | 0 | 0 | 0.59569 | 0.65447 | 0.88497 | 0.83238 | 0 | 0 | 0 | 0 | 0.28643 | 0.89526 | 0.93996 | 1.2611 | 0 | 0 | 0 | 0 | 0.020833 | 1.1003 | 1.1005 | 1.5519
1 | 23 | 60 | 394.3409 | 957.7379 | 0.083765 | 81.9241 | 7 | 0 | 0 | 1 | 10 | 0 | 0 | 500 | 2 | 3 | 45 | 0.3 | 0 | 1.8244 | 0.46201 | 0.030962 | 0.024573 | 1.065 | 1.1173 | 2.4466 | 0.529 | 1.0328 | 15.7147 | 0.45141 | 45 | 0.3 | 3 | 3 | 10 | 32 | 20 | 0 | 0.038428 | 0.009187 | 0.00181 | 32.4698 | 25.087 | 17.7673 | 11.6364 | 45 | 0.3 | 100000 | 20 | 23 | 160 | 32 | 20 | 0 | 0 | 0.23021 | 0.092528 | 0.079902 | 32.9038 | 53.4093 | 34.4813 | 20.8839 | 45 | 0.3 | 50000 | 20 | 33 | 0 | 100000 | 20 | 23 | 0 | 150000 | 20 | 18 | 0 | 200000 | 20 | 16 | 0 | 0 | 0 | 0 | 0 | 0.92718 | 0.055232 | 0.92883 | 0.059499 | 0 | 0 | 0 | 0 | 0.59584 | 0.65416 | 0.88485 | 0.83202 | 0 | 0 | 0 | 0 | 0.28679 | 0.89534 | 0.94015 | 1.2608 | 0 | 0 | 0 | 0 | 0.021266 | 1.1005 | 1.1007 | 1.5515
1 | 23 | 60 | 394.3409 | 957.7379 | 0.083765 | 81.9241 | 7 | 0 | 0 | 2 | 10 | 0 | 0 | 500 | 2 | 3 | 45 | 0.3 | 0 | 1.8267 | 0.45968 | 0.038794 | 0.016366 | 1.077 | 1.1136 | 2.471 | 0.52087 | 1.0268 | 16.0797 | 0.44424 | 45 | 0.3 | 3 | 3 | 10 | 32 | 20 | 0 | 0.038776 | 0.0091221 | 0.0018387 | 32.3191 | 25.3508 | 17.4763 | 11.1974 | 45 | 0.3 | 100000 | 20 | 23 | 160 | 32 | 20 | 0 | 0 | 0.23141 | 0.092666 | 0.079887 | 33.1401 | 53.4884 | 34.2258 | 20.5204 | 45 | 0.3 | 50000 | 20 | 33 | 0 | 100000 | 20 | 23 | 0 | 150000 | 20 | 18 | 0 | 200000 | 20 | 16 | 0 | 0 | 0 | 0 | 0 | 0.92723 | 0.055359 | 0.92889 | 0.059633 | 0 | 0 | 0 | 0 | 0.59584 | 0.65403 | 0.88476 | 0.83192 | 0 | 0 | 0 | 0 | 0.28682 | 0.89516 | 0.93998 | 1.2607 | 0 | 0 | 0 | 0 | 0.021267 | 1.1003 | 1.1005 | 1.5515
1 | 23 | 60 | 394.3409 | 957.7379 | 0.083765 | 81.9241 | 7 | 0 | 0 | 3 | 10 | 0 | 0 | 500 | 2 | 3 | 45 | 0.3 | 0 | 1.8267 | 0.45957 | 0.038764 | 0.021725 | 1.0897 | 1.112 | 2.203 | 0.52887 | 1.0269 | 15.9307 | 0.4626 | 45 | 0.3 | 3 | 3 | 10 | 32 | 20 | 0 | 0.03876 | 0.0091448 | 0.0022503 | 32.3051 | 25.3924 | 17.8474 | 11.4536 | 45 | 0.3 | 100000 | 20 | 23 | 160 | 32 | 20 | 0 | 0 | 0.23122 | 0.092829 | 0.080068 | 32.8727 | 53.458 | 34.3994 | 20.6153 | 45 | 0.3 | 50000 | 20 | 33 | 0 | 100000 | 20 | 23 | 0 | 150000 | 20 | 18 | 0 | 200000 | 20 | 16 | 0 | 0 | 0 | 0 | 0 | 0.92695 | 0.055232 | 0.9286 | 0.059514 | 0 | 0 | 0 | 0 | 0.59579 | 0.65398 | 0.88468 | 0.83192 | 0 | 0 | 0 | 0 | 0.28687 | 0.89508 | 0.93993 | 1.2606 | 0 | 0 | 0 | 0 | 0.021292 | 1.1003 | 1.1005 | 1.5514
1 | 23 | 60 | 394.3409 | 957.7379 | 0.083765 | 81.9241 | 7 | 0 | 0 | 4 | 10 | 0 | 0 | 500 | 2 | 3 | 45 | 0.3 | 0 | 1.8267 | 0.45503 | 0.039966 | 0.012983 | 1.0943 | 1.0166 | 2.1426 | 0.51386 | 1.0168 | 16.2233 | 0.44803 | 45 | 0.3 | 3 | 3 | 10 | 32 | 20 | 0 | 0.039321 | 0.0091197 | 0.0019017 | 31.6188 | 25.0619 | 17.5568 | 11.2928 | 45 | 0.3 | 100000 | 20 | 23 | 160 | 32 | 20 | 0 | 0 | 0.23141 | 0.092871 | 0.079947 | 33.0206 | 53.6486 | 34.3536 | 20.6774 | 45 | 0.3 | 50000 | 20 | 33 | 0 | 100000 | 20 | 23 | 0 | 150000 | 20 | 18 | 0 | 200000 | 20 | 16 | 0 | 0 | 0 | 0 | 0 | 0.92685 | 0.055232 | 0.9285 | 0.05952 | 0 | 0 | 0 | 0 | 0.59572 | 0.6538 | 0.8845 | 0.83185 | 0 | 0 | 0 | 0 | 0.28682 | 0.89485 | 0.93969 | 1.2606 | 0 | 0 | 0 | 0 | 0.021343 | 1.1001 | 1.1004 | 1.5514
1 | 23 | 60 | 394.3409 | 957.7379 | 0.083765 | 81.9241 | 7 | 0 | 0 | 5 | 10 | 0 | 0 | 500 | 2 | 3 | 45 | 0.3 | 0 | 1.8267 | 0.45769 | 0.036158 | 0.018377 | 1.0944 | 1.1785 | 2.068 | 0.52234 | 1.0224 | 15.9614 | 0.4568 | 45 | 0.3 | 3 | 3 | 10 | 32 | 20 | 0 | 0.037084 | 0.0089329 | 0.0019664 | 32.4976 | 25.6411 | 17.694 | 11.6895 | 45 | 0.3 | 100000 | 20 | 23 | 160 | 32 | 20 | 0 | 0 | 0.22957 | 0.092358 | 0.079745 | 32.4198 | 53.4956 | 34.5613 | 20.8023 | 45 | 0.3 | 50000 | 20 | 33 | 0 | 100000 | 20 | 23 | 0 | 150000 | 20 | 18 | 0 | 200000 | 20 | 16 | 0 | 0 | 0 | 0 | 0 | 0.92693 | 0.055232 | 0.92857 | 0.059515 | 0 | 0 | 0 | 0 | 0.59572 | 0.6538 | 0.8845 | 0.83185 | 0 | 0 | 0 | 0 | 0.28682 | 0.8949 | 0.93974 | 1.2606 | 0 | 0 | 0 | 0 | 0.021292 | 1.1001 | 1.1003 | 1.5514
1 | 23 | 60 | 394.3409 | 957.7379 | 0.083765 | 81.9241 | 7 | 0 | 0 | 6 | 10 | 0 | 0 | 500 | 2 | 3 | 45 | 0.3 | 0 | 1.8267 | 0.45698 | 0.041986 | 0.021288 | 1.0854 | 1.1847 | 2.4134 | 0.53028 | 1.0221 | 16.0529 | 0.45385 | 45 | 0.3 | 3 | 3 | 10 | 32 | 20 | 0 | 0.038004 | 0.0091778 | 0.0019915 | 32.3893 | 25.4773 | 18.1098 | 11.96 | 45 | 0.3 | 100000 | 20 | 23 | 160 | 32 | 20 | 0 | 0 | 0.23112 | 0.092637 | 0.079828 | 33.1591 | 53.5158 | 34.3178 | 20.5474 | 45 | 0.3 | 50000 | 20 | 33 | 0 | 100000 | 20 | 23 | 0 | 150000 | 20 | 18 | 0 | 200000 | 20 | 16 | 0 | 0 | 0 | 0 | 0 | 0.92655 | 0.055079 | 0.92818 | 0.059375 | 0 | 0 | 0 | 0 | 0.59569 | 0.65365 | 0.88437 | 0.83176 | 0 | 0 | 0 | 0 | 0.28687 | 0.8947 | 0.93956 | 1.2605 | 0 | 0 | 0 | 0 | 0.021394 | 1.1 | 1.1002 | 1.5513
1 | 23 | 60 | 394.3409 | 957.7379 | 0.083765 | 81.9241 | 7 | 0 | 0 | 7 | 10 | 0 | 0 | 500 | 2 | 3 | 45 | 0.3 | 0 | 1.8267 | 0.46864 | 0.037034 | 0.015304 | 1.0796 | 1.1523 | 2.1171 | 0.52791 | 1.0462 | 15.8724 | 0.46043 | 45 | 0.3 | 3 | 3 | 10 | 32 | 20 | 0 | 0.037945 | 0.009096 | 0.0017946 | 32.5134 | 25.7743 | 18.057 | 12.0429 | 45 | 0.3 | 100000 | 20 | 23 | 160 | 32 | 20 | 0 | 0 | 0.23053 | 0.092527 | 0.079847 | 32.8843 | 53.4603 | 34.4249 | 20.6329 | 45 | 0.3 | 50000 | 20 | 33 | 0 | 100000 | 20 | 23 | 0 | 150000 | 20 | 18 | 0 | 200000 | 20 | 16 | 0 | 0 | 0 | 0 | 0 | 0.92634 | 0.055155 | 0.92798 | 0.059471 | 0 | 0 | 0 | 0 | 0.59556 | 0.65352 | 0.88419 | 0.83177 | 0 | 0 | 0 | 0 | 0.28682 | 0.89467 | 0.93952 | 1.2606 | 0 | 0 | 0 | 0 | 0.021394 | 1.0999 | 1.1001 | 1.5513
1 | 23 | 60 | 394.3409 | 957.7379 | 0.083765 | 81.9241 | 7 | 0 | 0 | 8 | 10 | 0 | 0 | 500 | 2 | 3 | 45 | 0.3 | 0 | 1.8249 | 0.46688 | 0.037276 | 0.025601 | 1.0602 | 1.0412 | 2.2972 | 0.54035 | 1.0451 | 15.6116 | 0.46162 | 45 | 0.3 | 3 | 3 | 10 | 32 | 20 | 0 | 0.038364 | 0.0089251 | 0.0015958 | 32.1983 | 25.0217 | 17.4547 | 11.4218 | 45 | 0.3 | 100000 | 20 | 23 | 160 | 32 | 20 | 0 | 0 | 0.23115 | 0.092764 | 0.079995 | 32.8363 | 53.5029 | 34.429 | 20.6987 | 45 | 0.3 | 50000 | 20 | 33 | 0 | 100000 | 20 | 23 | 0 | 150000 | 20 | 18 | 0 | 200000 | 20 | 16 | 0 | 0 | 0 | 0 | 0 | 0.92619 | 0.0549 | 0.92782 | 0.059206 | 0 | 0 | 0 | 0 | 0.59551 | 0.65342 | 0.88408 | 0.83173 | 0 | 0 | 0 | 0 | 0.28682 | 0.89462 | 0.93947 | 1.2605 | 0 | 0 | 0 | 0 | 0.02142 | 1.0999 | 1.1002 | 1.5513
1 | 23 | 60 | 394.3409 | 957.7379 | 0.083765 | 81.9241 | 7 | 0 | 0 | 9 | 10 | 0 | 0 | 500 | 2 | 3 | 45 | 0.3 | 0 | 1.8244 | 0.46671 | 0.034803 | 0.012076 | 1.0553 | 1.0932 | 2.7386 | 0.5226 | 1.0428 | 15.7478 | 0.44418 | 45 | 0.3 | 3 | 3 | 10 | 32 | 20 | 0 | 0.038854 | 0.0090881 | 0.0017629 | 32.0798 | 24.7458 | 17.1251 | 11.3878 | 45 | 0.3 | 100000 | 20 | 23 | 160 | 32 | 20 | 0 | 0 | 0.23092 | 0.092583 | 0.079965 | 32.8871 | 53.5327 | 34.4416 | 20.7479 | 45 | 0.3 | 50000 | 20 | 33 | 0 | 100000 | 20 | 23 | 0 | 150000 | 20 | 18 | 0 | 200000 | 20 | 16 | 0 | 0 | 0 | 0 | 0 | 0.92624 | 0.054977 | 0.92787 | 0.059285 | 0 | 0 | 0 | 0 | 0.59549 | 0.65337 | 0.88402 | 0.83171 | 0 | 0 | 0 | 0 | 0.28682 | 0.89457 | 0.93943 | 1.2605 | 0 | 0 | 0 | 0 | 0.02142 | 1.0998 | 1.1 | 1.5513
1 | 23 | 60 | 394.3409 | 957.7379 | 0.083765 | 81.9241 | 7 | 0 | 0 | 10 | 10 | 0 | 0 | 500 | 2 | 3 | 45 | 0.3 | 0 | 1.8267 | 0.46319 | 0.040908 | 0.013331 | 1.0867 | 1.2749 | 2.6126 | 0.5237 | 1.0349 | 16.0551 | 0.4539 | 45 | 0.3 | 3 | 3 | 10 | 32 | 20 | 0 | 0.038054 | 0.0091003 | 0.0019908 | 31.8928 | 25.2829 | 17.8821 | 12.1078 | 45 | 0.3 | 100000 | 20 | 23 | 160 | 32 | 20 | 0 | 0 | 0.23059 | 0.092548 | 0.079793 | 32.5162 | 53.4807 | 34.2964 | 20.5994 | 45 | 0.3 | 50000 | 20 | 33 | 0 | 100000 | 20 | 23 | 0 | 150000 | 20 | 18 | 0 | 200000 | 20 | 16 | 0 | 0 | 0 | 0 | 0 | 0.92642 | 0.054951 | 0.92805 | 0.059246 | 0 | 0 | 0 | 0 | 0.59556 | 0.65355 | 0.88421 | 0.83179 | 0 | 0 | 0 | 0 | 0.28684 | 0.89462 | 0.93948 | 1.2605 | 0 | 0 | 0 | 0 | 0.021368 | 1.0999 | 1.1001 | 1.5514
1 | 23 | 60 | 394.3409 | 957.7379 | 0.083765 | 81.9241 | 8 | 0 | 0 | 1 | 10 | 0 | 0 | 500 | 2 | 3 | 45 | 0.3 | 0 | 1.764 | 0.33558 | 0.023557 | 0.0084717 | 0.98505 | 1.6761 | 1.1616 | 0.37169 | 0.74727 | 14.3348 | 0.3058 | 45 | 0.3 | 3 | 3 | 10 | 32 | 20 | 0 | 0.028739 | 0.0076169 | 0.0021306 | 32.9041 | 27.5207 | 19.26 | 12.757 | 45 | 0.3 | 100000 | 20 | 23 | 160 | 32 | 20 | 0 | 0 | 0.20152 | 0.083575 | 0.076051 | 32.9567 | 55.5082 | 36.2636 | 22.2386 | 45 | 0.3 | 50000 | 20 | 33 | 0 | 100000 | 20 | 23 | 0 | 150000 | 20 | 18 | 0 | 200000 | 20 | 16 | 0 | 0 | 0 | 0 | 0 | 0.93351 | 0.054773 | 0.93511 | 0.058607 | 0 | 0 | 0 | 0 | 0.59796 | 0.6589 | 0.88978 | 0.83385 | 0 | 0 | 0 | 0 | 0.2859 | 0.90031 | 0.94461 | 1.2633 | 0 | 0 | 0 | 0 | 0.018487 | 1.1047 | 1.1048 | 1.5541
1 | 23 | 60 | 394.3409 | 957.7379 | 0.083765 | 81.9241 | 8 | 0 | 0 | 2 | 10 | 0 | 0 | 500 | 2 | 3 | 45 | 0.3 | 0 | 1.7609 | 0.33725 | 0.017585 | 0.021533 | 0.96705 | 1.3706 | 1.5939 | 0.38421 | 0.7529 | 13.9577 | 0.31203 | 45 | 0.3 | 3 | 3 | 10 | 32 | 20 | 0 | 0.030194 | 0.0076646 | 0.0020846 | 32.2687 | 26.8128 | 18.4196 | 11.9216 | 45 | 0.3 | 100000 | 20 | 23 | 160 | 32 | 20 | 0 | 0 | 0.20068 | 0.08323 | 0.076085 | 32.9569 | 55.764 | 36.4272 | 22.3414 | 45 | 0.3 | 50000 | 20 | 33 | 0 | 100000 | 20 | 23 | 0 | 150000 | 20 | 18 | 0 | 200000 | 20 | 16 | 0 | 0 | 0 | 0 | 0 | 0.9331 | 0.054747 | 0.9347 | 0.058605 | 0 | 0 | 0 | 0 | 0.59778 | 0.65888 | 0.88964 | 0.83398 | 0 | 0 | 0 | 0 | 0.28577 | 0.90028 | 0.94455 | 1.2634 | 0 | 0 | 0 | 0 | 0.018385 | 1.1045 | 1.1047 | 1.5542
1 | 23 | 60 | 394.3409 | 957.7379 | 0.083765 | 81.9241 | 8 | 0 | 0 | 3 | 10 | 0 | 0 | 500 | 2 | 3 | 45 | 0.3 | 0 | 1.7609 | 0.3351 | 0.026424 | 0.011852 | 0.96078 | 1.3439 | 1.7342 | 0.38038 | 0.74803 | 13.9969 | 0.31494 | 45 | 0.3 | 3 | 3 | 10 | 32 | 20 | 0 | 0.02861 | 0.0072904 | 0.0019535 | 32.721 | 26.4415 | 18.3102 | 11.7828 | 45 | 0.3 | 100000 | 20 | 23 | 160 | 32 | 20 | 0 | 0 | 0.20087 | 0.083215 | 0.075984 | 32.8875 | 55.6627 | 36.3297 | 22.361 | 45 | 0.3 | 50000 | 20 | 33 | 0 | 100000 | 20 | 23 | 0 | 150000 | 20 | 18 | 0 | 200000 | 20 | 16 | 0 | 0 | 0 | 0 | 0 | 0.93343 | 0.054645 | 0.93503 | 0.058476 | 0 | 0 | 0 | 0 | 0.59786 | 0.65893 | 0.88973 | 0.83395 | 0 | 0 | 0 | 0 | 0.28577 | 0.90026 | 0.94452 | 1.2634 | 0 | 0 | 0 | 0 | 0.01836 | 1.1045 | 1.1047 | 1.5542
1 | 23 | 60 | 394.3409 | 957.7379 | 0.083765 | 81.9241 | 8 | 0 | 0 | 4 | 10 | 0 | 0 | 500 | 2 | 3 | 45 | 0.3 | 0 | 1.7604 | 0.34873 | 0.022073 | 0.012683 | 0.94512 | 1.1579 | 1.9691 | 0.39619 | 0.77866 | 13.824 | 0.32088 | 45 | 0.3 | 3 | 3 | 10 | 32 | 20 | 0 | 0.029334 | 0.0073252 | 0.0018089 | 33.0357 | 26.491 | 18.0861 | 11.3293 | 45 | 0.3 | 100000 | 20 | 23 | 160 | 32 | 20 | 0 | 0 | 0.20038 | 0.08301 | 0.075641 | 32.759 | 55.5834 | 36.2363 | 22.3591 | 45 | 0.3 | 50000 | 20 | 33 | 0 | 100000 | 20 | 23 | 0 | 150000 | 20 | 18 | 0 | 200000 | 20 | 16 | 0 | 0 | 0 | 0 | 0 | 0.9331 | 0.054696 | 0.9347 | 0.058551 | 0 | 0 | 0 | 0 | 0.59776 | 0.65888 | 0.88963 | 0.834 | 0 | 0 | 0 | 0 | 0.28577 | 0.90018 | 0.94445 | 1.2634 | 0 | 0 | 0 | 0 | 0.018334 | 1.1045 | 1.1047 | 1.5542
1 | 23 | 60 | 394.3409 | 957.7379 | 0.083765 | 81.9241 | 8 | 0 | 0 | 5 | 10 | 0 | 0 | 500 | 2 | 3 | 45 | 0.3 | 0 | 1.7604 | 0.33871 | 0.018614 | 0.015652 | 0.95973 | 1.1067 | 1.9034 | 0.37862 | 0.75564 | 13.8972 | 0.3087 | 45 | 0.3 | 3 | 3 | 10 | 32 | 20 | 0 | 0.028279 | 0.007485 | 0.0019517 | 31.8682 | 27.4086 | 19.6706 | 12.4197 | 45 | 0.3 | 100000 | 20 | 23 | 160 | 32 | 20 | 0 | 0 | 0.20001 | 0.08283 | 0.075769 | 32.8073 | 55.3426 | 36.5905 | 22.2556 | 45 | 0.3 | 50000 | 20 | 33 | 0 | 100000 | 20 | 23 | 0 | 150000 | 20 | 18 | 0 | 200000 | 20 | 16 | 0 | 0 | 0 | 0 | 0 | 0.93302 | 0.054722 | 0.93463 | 0.058583 | 0 | 0 | 0 | 0 | 0.59778 | 0.6589 | 0.88966 | 0.834 | 0 | 0 | 0 | 0 | 0.28575 | 0.90018 | 0.94444 | 1.2634 | 0 | 0 | 0 | 0 | 0.018309 | 1.1045 | 1.1046 | 1.5542
1 | 23 | 60 | 394.3409 | 957.7379 | 0.083765 | 81.9241 | 8 | 0 | 0 | 6 | 10 | 0 | 0 | 500 | 2 | 3 | 45 | 0.3 | 0 | 1.7613 | 0.33873 | 0.023757 | 0.0036699 | 0.95761 | 1.3431 | 1.3584 | 0.37487 | 0.75539 | 14.1624 | 0.30277 | 45 | 0.3 | 3 | 3 | 10 | 32 | 20 | 0 | 0.028651 | 0.0074976 | 0.0018827 | 32.9467 | 27.6308 | 19.2699 | 12.4475 | 45 | 0.3 | 100000 | 20 | 23 | 160 | 32 | 20 | 0 | 0 | 0.20006 | 0.082904 | 0.075798 | 32.8364 | 55.4519 | 36.3458 | 22.2814 | 45 | 0.3 | 50000 | 20 | 33 | 0 | 100000 | 20 | 23 | 0 | 150000 | 20 | 18 | 0 | 200000 | 20 | 16 | 0 | 0 | 0 | 0 | 0 | 0.93328 | 0.05462 | 0.93488 | 0.058458 | 0 | 0 | 0 | 0 | 0.59781 | 0.65893 | 0.8897 | 0.834 | 0 | 0 | 0 | 0 | 0.28567 | 0.90023 | 0.94447 | 1.2635 | 0 | 0 | 0 | 0 | 0.018232 | 1.1045 | 1.1046 | 1.5543
1 | 23 | 60 | 394.3409 | 957.7379 | 0.083765 | 81.9241 | 8 | 0 | 0 | 7 | 10 | 0 | 0 | 500 | 2 | 3 | 45 | 0.3 | 0 | 1.7613 | 0.3332 | 0.028027 | 0.015231 | 0.97111 | 1.3162 | 1.931 | 0.3842 | 0.74458 | 14.359 | 0.31441 | 45 | 0.3 | 3 | 3 | 10 | 32 | 20 | 0 | 0.028702 | 0.0075268 | 0.0019366 | 32.5165 | 26.8049 | 18.8679 | 12.5519 | 45 | 0.3 | 100000 | 20 | 23 | 160 | 32 | 20 | 0 | 0 | 0.19979 | 0.082678 | 0.075607 | 32.7922 | 55.4806 | 36.3436 | 22.1371 | 45 | 0.3 | 50000 | 20 | 33 | 0 | 100000 | 20 | 23 | 0 | 150000 | 20 | 18 | 0 | 200000 | 20 | 16 | 0 | 0 | 0 | 0 | 0 | 0.93335 | 0.054645 | 0.93495 | 0.05848 | 0 | 0 | 0 | 0 | 0.59778 | 0.65888 | 0.88964 | 0.83398 | 0 | 0 | 0 | 0 | 0.28567 | 0.90015 | 0.9444 | 1.2635 | 0 | 0 | 0 | 0 | 0.018232 | 1.1045 | 1.1046 | 1.5543
1 | 23 | 60 | 394.3409 | 957.7379 | 0.083765 | 81.9241 | 8 | 0 | 0 | 8 | 10 | 0 | 0 | 500 | 2 | 3 | 45 | 0.3 | 0 | 1.7613 | 0.34568 | 0.02351 | 0.0091818 | 0.97606 | 1.4096 | 2.2807 | 0.38473 | 0.77111 | 14.2955 | 0.31392 | 45 | 0.3 | 3 | 3 | 10 | 32 | 20 | 0 | 0.029153 | 0.0074258 | 0.0017013 | 32.1388 | 27.0794 | 18.9014 | 12.6368 | 45 | 0.3 | 100000 | 20 | 23 | 160 | 32 | 20 | 0 | 0 | 0.19954 | 0.082695 | 0.075673 | 32.8915 | 55.6393 | 36.3053 | 22.3596 | 45 | 0.3 | 50000 | 20 | 33 | 0 | 100000 | 20 | 23 | 0 | 150000 | 20 | 18 | 0 | 200000 | 20 | 16 | 0 | 0 | 0 | 0 | 0 | 0.93297 | 0.054543 | 0.93457 | 0.058395 | 0 | 0 | 0 | 0 | 0.59776 | 0.65883 | 0.88959 | 0.83396 | 0 | 0 | 0 | 0 | 0.2857 | 0.9001 | 0.94436 | 1.2635 | 0 | 0 | 0 | 0 | 0.018309 | 1.1044 | 1.1045 | 1.5542
1 | 23 | 60 | 394.3409 | 957.7379 | 0.083765 | 81.9241 | 8 | 0 | 0 | 9 | 10 | 0 | 0 | 500 | 2 | 3 | 45 | 0.3 | 0 | 1.7613 | 0.34473 | 0.025906 | 0.013931 | 0.94833 | 0.85838 | 2.6493 | 0.39175 | 0.76962 | 14.3163 | 0.31048 | 45 | 0.3 | 3 | 3 | 10 | 32 | 20 | 0 | 0.029633 | 0.007494 | 0.0018449 | 32.3581 | 27.4514 | 18.7681 | 11.7881 | 45 | 0.3 | 100000 | 20 | 23 | 160 | 32 | 20 | 0 | 0 | 0.19975 | 0.082909 | 0.075756 | 32.8151 | 55.6279 | 36.4692 | 22.3099 | 45 | 0.3 | 50000 | 20 | 33 | 0 | 100000 | 20 | 23 | 0 | 150000 | 20 | 18 | 0 | 200000 | 20 | 16 | 0 | 0 | 0 | 0 | 0 | 0.93274 | 0.054645 | 0.93434 | 0.058519 | 0 | 0 | 0 | 0 | 0.59773 | 0.65878 | 0.88953 | 0.83394 | 0 | 0 | 0 | 0 | 0.2857 | 0.9001 | 0.94436 | 1.2635 | 0 | 0 | 0 | 0 | 0.018309 | 1.1044 | 1.1045 | 1.5542
1 | 23 | 60 | 394.3409 | 957.7379 | 0.083765 | 81.9241 | 8 | 0 | 0 | 10 | 10 | 0 | 0 | 500 | 2 | 3 | 45 | 0.3 | 0 | 1.76 | 0.33914 | 0.02225 | 0.013438 | 0.96729 | 1.2785 | 2.0147 | 0.38147 | 0.75715 | 14.2528 | 0.30561 | 45 | 0.3 | 3 | 3 | 10 | 32 | 20 | 0 | 0.029143 | 0.0074516 | 0.0017433 | 32.2709 | 25.9568 | 18.8035 | 12.4816 | 45 | 0.3 | 100000 | 20 | 23 | 160 | 32 | 20 | 0 | 0 | 0.19927 | 0.082651 | 0.075605 | 32.6901 | 55.4177 | 36.5602 | 22.3294 | 45 | 0.3 | 50000 | 20 | 33 | 0 | 100000 | 20 | 23 | 0 | 150000 | 20 | 18 | 0 | 200000 | 20 | 16 | 0 | 0 | 0 | 0 | 0 | 0.93272 | 0.054594 | 0.93431 | 0.058466 | 0 | 0 | 0 | 0 | 0.59768 | 0.65878 | 0.8895 | 0.83399 | 0 | 0 | 0 | 0 | 0.28567 | 0.90003 | 0.94428 | 1.2635 | 0 | 0 | 0 | 0 | 0.018258 | 1.1043 | 1.1045 | 1.5543
1 | 23 | 60 | 394.3409 | 957.7379 | 0.083765 | 81.9241 | 9 | 0 | 0 | 1 | 10 | 0 | 0 | 500 | 2 | 3 | 45 | 0.3 | 0 | 1.8004 | 0.41925 | 0.030267 | 0.009898 | 1.0541 | 1.2239 | 2.0614 | 0.46911 | 0.93866 | 15.3133 | 0.4062 | 45 | 0.3 | 3 | 3 | 10 | 32 | 20 | 0 | 0.033445 | 0.0084253 | 0.0017208 | 32.3039 | 26.8261 | 18.7372 | 12.4474 | 45 | 0.3 | 100000 | 20 | 23 | 160 | 32 | 20 | 0 | 0 | 0.22073 | 0.090008 | 0.079372 | 32.4112 | 53.9448 | 35.1133 | 21.3346 | 45 | 0.3 | 50000 | 20 | 33 | 0 | 100000 | 20 | 23 | 0 | 150000 | 20 | 18 | 0 | 200000 | 20 | 16 | 0 | 0 | 0 | 0 | 0 | 0.92892 | 0.054059 | 0.93049 | 0.05813 | 0 | 0 | 0 | 0 | 0.59651 | 0.65421 | 0.88533 | 0.8315 | 0 | 0 | 0 | 0 | 0.28723 | 0.8959 | 0.94081 | 1.2605 | 0 | 0 | 0 | 0 | 0.021292 | 1.1014 | 1.1016 | 1.5515
1 | 23 | 60 | 394.3409 | 957.7379 | 0.083765 | 81.9241 | 9 | 0 | 0 | 2 | 10 | 0 | 0 | 500 | 2 | 3 | 45 | 0.3 | 0 | 1.8058 | 0.41887 | 0.034039 | 0.019455 | 1.0503 | 1.0479 | 1.9905 | 0.48308 | 0.93697 | 15.2633 | 0.416 | 45 | 0.3 | 3 | 3 | 10 | 32 | 20 | 0 | 0.032333 | 0.0084679 | 0.0020809 | 32.325 | 27.3514 | 19.0474 | 12.7804 | 45 | 0.3 | 100000 | 20 | 23 | 160 | 32 | 20 | 0 | 0 | 0.22326 | 0.090845 | 0.080219 | 32.5735 | 54.1061 | 35.1355 | 21.2911 | 45 | 0.3 | 50000 | 20 | 33 | 0 | 100000 | 20 | 23 | 0 | 150000 | 20 | 18 | 0 | 200000 | 20 | 16 | 0 | 0 | 0 | 0 | 0 | 0.92797 | 0.053931 | 0.92954 | 0.058052 | 0 | 0 | 0 | 0 | 0.59628 | 0.6535 | 0.88465 | 0.83115 | 0 | 0 | 0 | 0 | 0.28738 | 0.89526 | 0.94025 | 1.2602 | 0 | 0 | 0 | 0 | 0.021623 | 1.1009 | 1.1011 | 1.5512
1 | 23 | 60 | 394.3409 | 957.7379 | 0.083765 | 81.9241 | 9 | 0 | 0 | 3 | 10 | 0 | 0 | 500 | 2 | 3 | 45 | 0.3 | 0 | 1.808 | 0.42348 | 0.040265 | 0.016758 | 1.0296 | 1.0982 | 1.9264 | 0.48479 | 0.94682 | 15.2622 | 0.41246 | 45 | 0.3 | 3 | 3 | 10 | 32 | 20 | 0 | 0.034502 | 0.0085477 | 0.0020305 | 32.1036 | 26.5189 | 18.4054 | 12.0445 | 45 | 0.3 | 100000 | 20 | 23 | 160 | 32 | 20 | 0 | 0 | 0.22352 | 0.090917 | 0.080184 | 32.6185 | 54.1794 | 35.1034 | 21.367 | 45 | 0.3 | 50000 | 20 | 33 | 0 | 100000 | 20 | 23 | 0 | 150000 | 20 | 18 | 0 | 200000 | 20 | 16 | 0 | 0 | 0 | 0 | 0 | 0.92777 | 0.053727 | 0.92932 | 0.057845 | 0 | 0 | 0 | 0 | 0.59628 | 0.65332 | 0.88452 | 0.83101 | 0 | 0 | 0 | 0 | 0.2874 | 0.89511 | 0.94011 | 1.2601 | 0 | 0 | 0 | 0 | 0.021674 | 1.1008 | 1.101 | 1.5511
1 | 23 | 60 | 394.3409 | 957.7379 | 0.083765 | 81.9241 | 9 | 0 | 0 | 4 | 10 | 0 | 0 | 500 | 2 | 3 | 45 | 0.3 | 0 | 1.8084 | 0.41983 | 0.034636 | 0.01513 | 1.0616 | 1.1182 | 2.0556 | 0.47945 | 0.9381 | 15.6559 | 0.41092 | 45 | 0.3 | 3 | 3 | 10 | 32 | 20 | 0 | 0.036577 | 0.0088392 | 0.0019922 | 31.9312 | 25.6993 | 17.8397 | 11.5632 | 45 | 0.3 | 100000 | 20 | 23 | 160 | 32 | 20 | 0 | 0 | 0.22323 | 0.09086 | 0.0801 | 32.5114 | 54.0522 | 35.109 | 21.2996 | 45 | 0.3 | 50000 | 20 | 33 | 0 | 100000 | 20 | 23 | 0 | 150000 | 20 | 18 | 0 | 200000 | 20 | 16 | 0 | 0 | 0 | 0 | 0 | 0.92782 | 0.053804 | 0.92938 | 0.057924 | 0 | 0 | 0 | 0 | 0.59623 | 0.65329 | 0.88447 | 0.83104 | 0 | 0 | 0 | 0 | 0.28738 | 0.895 | 0.94001 | 1.2601 | 0 | 0 | 0 | 0 | 0.021649 | 1.1008 | 1.101 | 1.5511
1 | 23 | 60 | 394.3409 | 957.7379 | 0.083765 | 81.9241 | 9 | 0 | 0 | 5 | 10 | 0 | 0 | 500 | 2 | 3 | 45 | 0.3 | 0 | 1.8076 | 0.42163 | 0.035935 | 0.013399 | 1.0497 | 0.72318 | 2.1251 | 0.48119 | 0.94252 | 15.7321 | 0.40112 | 45 | 0.3 | 3 | 3 | 10 | 32 | 20 | 0 | 0.035593 | 0.008744 | 0.0020804 | 31.9905 | 26.1465 | 18.2172 | 12.0934 | 45 | 0.3 | 100000 | 20 | 23 | 160 | 32 | 20 | 0 | 0 | 0.22308 | 0.090747 | 0.080055 | 32.4902 | 54.1068 | 35.1514 | 21.2633 | 45 | 0.3 | 50000 | 20 | 33 | 0 | 100000 | 20 | 23 | 0 | 150000 | 20 | 18 | 0 | 200000 | 20 | 16 | 0 | 0 | 0 | 0 | 0 | 0.92777 | 0.053702 | 0.92932 | 0.057818 | 0 | 0 | 0 | 0 | 0.59618 | 0.65327 | 0.88441 | 0.83106 | 0 | 0 | 0 | 0 | 0.28738 | 0.89493 | 0.93994 | 1.2601 | 0 | 0 | 0 | 0 | 0.0217 | 1.1007 | 1.1009 | 1.5511
1 | 23 | 60 | 394.3409 | 957.7379 | 0.083765 | 81.9241 | 9 | 0 | 0 | 6 | 10 | 0 | 0 | 500 | 2 | 3 | 45 | 0.3 | 0 | 1.812 | 0.42281 | 0.038706 | 0.008243 | 1.0626 | 1.4621 | 2.239 | 0.48041 | 0.94341 | 15.5757 | 0.40991 | 45 | 0.3 | 3 | 3 | 10 | 32 | 20 | 0 | 0.035529 | 0.0087073 | 0.0019694 | 31.9286 | 26.3574 | 18.706 | 12.3741 | 45 | 0.3 | 100000 | 20 | 23 | 160 | 32 | 20 | 0 | 0 | 0.22352 | 0.090893 | 0.08016 | 32.696 | 54.1785 | 35.1071 | 21.2112 | 45 | 0.3 | 50000 | 20 | 33 | 0 | 100000 | 20 | 23 | 0 | 150000 | 20 | 18 | 0 | 200000 | 20 | 16 | 0 | 0 | 0 | 0 | 0 | 0.9279 | 0.053753 | 0.92945 | 0.057865 | 0 | 0 | 0 | 0 | 0.59615 | 0.65322 | 0.88436 | 0.83104 | 0 | 0 | 0 | 0 | 0.28743 | 0.89488 | 0.9399 | 1.26 | 0 | 0 | 0 | 0 | 0.021777 | 1.1007 | 1.1009 | 1.551
1 | 23 | 60 | 394.3409 | 957.7379 | 0.083765 | 81.9241 | 9 | 0 | 0 | 7 | 10 | 0 | 0 | 500 | 2 | 3 | 45 | 0.3 | 0 | 1.8067 | 0.41505 | 0.033218 | 0.019688 | 1.0627 | 1.2211 | 2.1411 | 0.47722 | 0.92831 | 15.6327 | 0.40613 | 45 | 0.3 | 3 | 3 | 10 | 32 | 20 | 0 | 0.034915 | 0.0085489 | 0.002423 | 32.1286 | 25.7435 | 18.1233 | 12.1328 | 45 | 0.3 | 100000 | 20 | 23 | 160 | 32 | 20 | 0 | 0 | 0.22336 | 0.090704 | 0.079908 | 32.6795 | 54.0879 | 35.0597 | 21.2524 | 45 | 0.3 | 50000 | 20 | 33 | 0 | 100000 | 20 | 23 | 0 | 150000 | 20 | 18 | 0 | 200000 | 20 | 16 | 0 | 0 | 0 | 0 | 0 | 0.92769 | 0.053574 | 0.92924 | 0.057686 | 0 | 0 | 0 | 0 | 0.59607 | 0.65314 | 0.88425 | 0.83105 | 0 | 0 | 0 | 0 | 0.28738 | 0.89485 | 0.93986 | 1.2601 | 0 | 0 | 0 | 0 | 0.0217 | 1.1006 | 1.1008 | 1.5511
1 | 23 | 60 | 394.3409 | 957.7379 | 0.083765 | 81.9241 | 9 | 0 | 0 | 8 | 10 | 0 | 0 | 500 | 2 | 3 | 45 | 0.3 | 0 | 1.8084 | 0.41476 | 0.035369 | 0.015798 | 1.047 | 1.1756 | 2.0331 | 0.47074 | 0.92708 | 15.3164 | 0.40799 | 45 | 0.3 | 3 | 3 | 10 | 32 | 20 | 0 | 0.03633 | 0.0088464 | 0.0022115 | 31.9942 | 25.8424 | 18.0121 | 11.7937 | 45 | 0.3 | 100000 | 20 | 23 | 160 | 32 | 20 | 0 | 0 | 0.22394 | 0.090995 | 0.080277 | 32.6639 | 54.1351 | 35.0829 | 21.2473 | 45 | 0.3 | 50000 | 20 | 33 | 0 | 100000 | 20 | 23 | 0 | 150000 | 20 | 18 | 0 | 200000 | 20 | 16 | 0 | 0 | 0 | 0 | 0 | 0.92746 | 0.053676 | 0.92902 | 0.05781 | 0 | 0 | 0 | 0 | 0.59602 | 0.65307 | 0.88416 | 0.83103 | 0 | 0 | 0 | 0 | 0.28735 | 0.89472 | 0.93973 | 1.26 | 0 | 0 | 0 | 0 | 0.021776 | 1.1005 | 1.1007 | 1.551
1 | 23 | 60 | 394.3409 | 957.7379 | 0.083765 | 81.9241 | 9 | 0 | 0 | 9 | 10 | 0 | 0 | 500 | 2 | 3 | 45 | 0.3 | 0 | 1.8076 | 0.41901 | 0.027804 | 0.021088 | 1.0476 | 1.0773 | 1.9565 | 0.48013 | 0.93613 | 15.2901 | 0.40635 | 45 | 0.3 | 3 | 3 | 10 | 32 | 20 | 0 | 0.035366 | 0.0086538 | 0.0019709 | 31.8781 | 25.643 | 18.1979 | 12.0298 | 45 | 0.3 | 100000 | 20 | 23 | 160 | 32 | 20 | 0 | 0 | 0.22366 | 0.09097 | 0.080191 | 32.6445 | 54.124 | 35.0583 | 21.2733 | 45 | 0.3 | 50000 | 20 | 33 | 0 | 100000 | 20 | 23 | 0 | 150000 | 20 | 18 | 0 | 200000 | 20 | 16 | 0 | 0 | 0 | 0 | 0 | 0.92749 | 0.053625 | 0.92904 | 0.057753 | 0 | 0 | 0 | 0 | 0.596 | 0.65301 | 0.8841 | 0.83102 | 0 | 0 | 0 | 0 | 0.28733 | 0.89475 | 0.93975 | 1.2601 | 0 | 0 | 0 | 0 | 0.021725 | 1.1006 | 1.1008 | 1.5511
1 | 23 | 60 | 394.3409 | 957.7379 | 0.083765 | 81.9241 | 9 | 0 | 0 | 10 | 10 | 0 | 0 | 500 | 2 | 3 | 45 | 0.3 | 0 | 1.812 | 0.41187 | 0.038397 | 0.012546 | 1.0502 | 1.2597 | 2.6548 | 0.47336 | 0.91919 | 15.6909 | 0.39865 | 45 | 0.3 | 3 | 3 | 10 | 32 | 20 | 0 | 0.036116 | 0.0087207 | 0.001848 | 32.5753 | 26.421 | 18.2799 | 11.4806 | 45 | 0.3 | 100000 | 20 | 23 | 160 | 32 | 20 | 0 | 0 | 0.22314 | 0.090656 | 0.079968 | 32.5575 | 54.083 | 35.1346 | 21.2681 | 45 | 0.3 | 50000 | 20 | 33 | 0 | 100000 | 20 | 23 | 0 | 150000 | 20 | 18 | 0 | 200000 | 20 | 16 | 0 | 0 | 0 | 0 | 0 | 0.92731 | 0.053549 | 0.92886 | 0.057682 | 0 | 0 | 0 | 0 | 0.59602 | 0.65291 | 0.88405 | 0.83092 | 0 | 0 | 0 | 0 | 0.28733 | 0.89472 | 0.93973 | 1.2601 | 0 | 0 | 0 | 0 | 0.021751 | 1.1005 | 1.1007 | 1.551
1 | 23 | 60 | 394.3409 | 957.7379 | 0.083765 | 81.9241 | 10 | 0 | 0 | 1 | 10 | 0 | 0 | 500 | 2 | 3 | 45 | 0.3 | 0 | 1.8022 | 0.40161 | 0.034823 | 0.0096404 | 1.0292 | 1.2274 | 1.8938 | 0.45463 | 0.89791 | 15.0667 | 0.38852 | 45 | 0.3 | 3 | 3 | 10 | 32 | 20 | 0 | 0.032788 | 0.0082749 | 0.0020023 | 32.7812 | 26.8271 | 19.1954 | 12.5006 | 45 | 0.3 | 100000 | 20 | 23 | 160 | 32 | 20 | 0 | 0 | 0.21816 | 0.08914 | 0.078958 | 32.3195 | 54.226 | 35.138 | 21.4384 | 45 | 0.3 | 50000 | 20 | 33 | 0 | 100000 | 20 | 23 | 0 | 150000 | 20 | 18 | 0 | 200000 | 20 | 16 | 0 | 0 | 0 | 0 | 0 | 0.92935 | 0.054288 | 0.93094 | 0.058349 | 0 | 0 | 0 | 0 | 0.59658 | 0.6548 | 0.88582 | 0.83189 | 0 | 0 | 0 | 0 | 0.28705 | 0.89638 | 0.94122 | 1.2609 | 0 | 0 | 0 | 0 | 0.02096 | 1.1018 | 1.102 | 1.5518
1 | 23 | 60 | 394.3409 | 957.7379 | 0.083765 | 81.9241 | 10 | 0 | 0 | 2 | 10 | 0 | 0 | 500 | 2 | 3 | 45 | 0.3 | 0 | 1.804 | 0.41376 | 0.031068 | 0.018039 | 1.0433 | 1.4268 | 2.0672 | 0.47147 | 0.92433 | 15.5119 | 0.39029 | 45 | 0.3 | 3 | 3 | 10 | 32 | 20 | 0 | 0.034341 | 0.0085703 | 0.0018006 | 31.8284 | 26.2929 | 18.4048 | 12.4493 | 45 | 0.3 | 100000 | 20 | 23 | 160 | 32 | 20 | 0 | 0 | 0.21975 | 0.089492 | 0.079224 | 32.634 | 54.2625 | 35.1938 | 21.2713 | 45 | 0.3 | 50000 | 20 | 33 | 0 | 100000 | 20 | 23 | 0 | 150000 | 20 | 18 | 0 | 200000 | 20 | 16 | 0 | 0 | 0 | 0 | 0 | 0.92902 | 0.054135 | 0.9306 | 0.058206 | 0 | 0 | 0 | 0 | 0.59641 | 0.65447 | 0.88545 | 0.83178 | 0 | 0 | 0 | 0 | 0.2871 | 0.89602 | 0.9409 | 1.2607 | 0 | 0 | 0 | 0 | 0.021114 | 1.1015 | 1.1017 | 1.5516
1 | 23 | 60 | 394.3409 | 957.7379 | 0.083765 | 81.9241 | 10 | 0 | 0 | 3 | 10 | 0 | 0 | 500 | 2 | 3 | 45 | 0.3 | 0 | 1.804 | 0.41211 | 0.032988 | 0.019339 | 1.0416 | 1.2962 | 2.0704 | 0.47231 | 0.92108 | 15.1063 | 0.40675 | 45 | 0.3 | 3 | 3 | 10 | 32 | 20 | 0 | 0.034138 | 0.0085178 | 0.0019075 | 32.6277 | 26.107 | 18.5278 | 12.2879 | 45 | 0.3 | 100000 | 20 | 23 | 160 | 32 | 20 | 0 | 0 | 0.22002 | 0.089517 | 0.079202 | 32.72 | 54.1299 | 35.1626 | 21.3604 | 45 | 0.3 | 50000 | 20 | 33 | 0 | 100000 | 20 | 23 | 0 | 150000 | 20 | 18 | 0 | 200000 | 20 | 16 | 0 | 0 | 0 | 0 | 0 | 0.92889 | 0.054186 | 0.93047 | 0.058268 | 0 | 0 | 0 | 0 | 0.59635 | 0.65439 | 0.88536 | 0.83177 | 0 | 0 | 0 | 0 | 0.28707 | 0.896 | 0.94086 | 1.2607 | 0 | 0 | 0 | 0 | 0.021088 | 1.1015 | 1.1017 | 1.5517
1 | 23 | 60 | 394.3409 | 957.7379 | 0.083765 | 81.9241 | 10 | 0 | 0 | 4 | 10 | 0 | 0 | 500 | 2 | 3 | 45 | 0.3 | 0 | 1.8036 | 0.41142 | 0.024839 | 0.017182 | 1.0244 | 1.2307 | 1.8013 | 0.46859 | 0.91892 | 14.5514 | 0.39884 | 45 | 0.3 | 3 | 3 | 10 | 32 | 20 | 0 | 0.033398 | 0.0085588 | 0.0021104 | 31.8356 | 26.3615 | 19.0967 | 12.9417 | 45 | 0.3 | 100000 | 20 | 23 | 160 | 32 | 20 | 0 | 0 | 0.21956 | 0.089522 | 0.079313 | 32.6431 | 54.2176 | 35.1867 | 21.4336 | 45 | 0.3 | 50000 | 20 | 33 | 0 | 100000 | 20 | 23 | 0 | 150000 | 20 | 18 | 0 | 200000 | 20 | 16 | 0 | 0 | 0 | 0 | 0 | 0.92876 | 0.054084 | 0.93034 | 0.058167 | 0 | 0 | 0 | 0 | 0.59638 | 0.65424 | 0.88527 | 0.83163 | 0 | 0 | 0 | 0 | 0.28705 | 0.89587 | 0.94073 | 1.2607 | 0 | 0 | 0 | 0 | 0.021113 | 1.1014 | 1.1016 | 1.5516
1 | 23 | 60 | 394.3409 | 957.7379 | 0.083765 | 81.9241 | 10 | 0 | 0 | 5 | 10 | 0 | 0 | 500 | 2 | 3 | 45 | 0.3 | 0 | 1.8053 | 0.41907 | 0.02969 | 0.017419 | 1.0084 | 1.4719 | 2.4809 | 0.4772 | 0.93568 | 14.7711 | 0.39716 | 45 | 0.3 | 3 | 3 | 10 | 32 | 20 | 0 | 0.034723 | 0.008473 | 0.001701 | 33.0284 | 26.0862 | 18.1774 | 11.6395 | 45 | 0.3 | 100000 | 20 | 23 | 160 | 32 | 20 | 0 | 0 | 0.21982 | 0.089534 | 0.079227 | 32.6019 | 54.2607 | 35.2073 | 21.3644 | 45 | 0.3 | 50000 | 20 | 33 | 0 | 100000 | 20 | 23 | 0 | 150000 | 20 | 18 | 0 | 200000 | 20 | 16 | 0 | 0 | 0 | 0 | 0 | 0.92869 | 0.053982 | 0.93026 | 0.058062 | 0 | 0 | 0 | 0 | 0.5963 | 0.65416 | 0.88516 | 0.83163 | 0 | 0 | 0 | 0 | 0.28712 | 0.89585 | 0.94073 | 1.2606 | 0 | 0 | 0 | 0 | 0.021088 | 1.1013 | 1.1015 | 1.5516
1 | 23 | 60 | 394.3409 | 957.7379 | 0.083765 | 81.9241 | 10 | 0 | 0 | 6 | 10 | 0 | 0 | 500 | 2 | 3 | 45 | 0.3 | 0 | 1.8044 | 0.40965 | 0.028464 | 0.018417 | 1.0315 | 0.98537 | 1.6134 | 0.46531 | 0.91502 | 14.8962 | 0.39931 | 45 | 0.3 | 3 | 3 | 10 | 32 | 20 | 0 | 0.033236 | 0.0084708 | 0.0022142 | 32.0406 | 26.6348 | 18.9979 | 12.9469 | 45 | 0.3 | 100000 | 20 | 23 | 160 | 32 | 20 | 0 | 0 | 0.21983 | 0.089442 | 0.079217 | 32.5381 | 54.2373 | 35.1679 | 21.4121 | 45 | 0.3 | 50000 | 20 | 33 | 0 | 100000 | 20 | 23 | 0 | 150000 | 20 | 18 | 0 | 200000 | 20 | 16 | 0 | 0 | 0 | 0 | 0 | 0.92838 | 0.054135 | 0.92996 | 0.058245 | 0 | 0 | 0 | 0 | 0.59628 | 0.65403 | 0.88505 | 0.83156 | 0 | 0 | 0 | 0 | 0.2871 | 0.89572 | 0.9406 | 1.2606 | 0 | 0 | 0 | 0 | 0.02119 | 1.1012 | 1.1014 | 1.5516
1 | 23 | 60 | 394.3409 | 957.7379 | 0.083765 | 81.9241 | 10 | 0 | 0 | 7 | 10 | 0 | 0 | 500 | 2 | 3 | 45 | 0.3 | 0 | 1.8067 | 0.40959 | 0.029637 | 0.016841 | 1.0352 | 1.3875 | 1.9994 | 0.4634 | 0.91361 | 15.1477 | 0.39297 | 45 | 0.3 | 3 | 3 | 10 | 32 | 20 | 0 | 0.034817 | 0.0085634 | 0.0020575 | 31.515 | 25.8962 | 17.9027 | 11.7733 | 45 | 0.3 | 100000 | 20 | 23 | 160 | 32 | 20 | 0 | 0 | 0.21966 | 0.089408 | 0.079162 | 32.6654 | 54.2333 | 35.1863 | 21.3084 | 45 | 0.3 | 50000 | 20 | 33 | 0 | 100000 | 20 | 23 | 0 | 150000 | 20 | 18 | 0 | 200000 | 20 | 16 | 0 | 0 | 0 | 0 | 0 | 0.92828 | 0.053906 | 0.92984 | 0.058005 | 0 | 0 | 0 | 0 | 0.59623 | 0.65393 | 0.88494 | 0.83152 | 0 | 0 | 0 | 0 | 0.28715 | 0.89559 | 0.9405 | 1.2605 | 0 | 0 | 0 | 0 | 0.02119 | 1.1011 | 1.1013 | 1.5516
1 | 23 | 60 | 394.3409 | 957.7379 | 0.083765 | 81.9241 | 10 | 0 | 0 | 8 | 10 | 0 | 0 | 500 | 2 | 3 | 45 | 0.3 | 0 | 1.8031 | 0.41559 | 0.027102 | 0.015454 | 1.0194 | 1.4382 | 2.1569 | 0.46603 | 0.92825 | 14.8259 | 0.39283 | 45 | 0.3 | 3 | 3 | 10 | 32 | 20 | 0 | 0.032655 | 0.0083251 | 0.0017785 | 31.6932 | 26.5757 | 19.2241 | 12.9431 | 45 | 0.3 | 100000 | 20 | 23 | 160 | 32 | 20 | 0 | 0 | 0.21969 | 0.089527 | 0.079277 | 32.5568 | 54.1802 | 35.243 | 21.3228 | 45 | 0.3 | 50000 | 20 | 33 | 0 | 100000 | 20 | 23 | 0 | 150000 | 20 | 18 | 0 | 200000 | 20 | 16 | 0 | 0 | 0 | 0 | 0 | 0.92815 | 0.05388 | 0.92972 | 0.057986 | 0 | 0 | 0 | 0 | 0.5962 | 0.65383 | 0.88484 | 0.83147 | 0 | 0 | 0 | 0 | 0.28715 | 0.89541 | 0.94033 | 1.2605 | 0 | 0 | 0 | 0 | 0.021241 | 1.101 | 1.1012 | 1.5515
1 | 23 | 60 | 394.3409 | 957.7379 | 0.083765 | 81.9241 | 10 | 0 | 0 | 9 | 10 | 0 | 0 | 500 | 2 | 3 | 45 | 0.3 | 0 | 1.8067 | 0.41206 | 0.030283 | 0.011725 | 1.0342 | 1.3556 | 2.0871 | 0.4627 | 0.9189 | 15.0279 | 0.39479 | 45 | 0.3 | 3 | 3 | 10 | 32 | 20 | 0 | 0.035573 | 0.008555 | 0.0019061 | 32.0849 | 25.4728 | 17.9433 | 11.3723 | 45 | 0.3 | 100000 | 20 | 23 | 160 | 32 | 20 | 0 | 0 | 0.22017 | 0.089679 | 0.079352 | 32.6816 | 54.1912 | 35.1941 | 21.3746 | 45 | 0.3 | 50000 | 20 | 33 | 0 | 100000 | 20 | 23 | 0 | 150000 | 20 | 18 | 0 | 200000 | 20 | 16 | 0 | 0 | 0 | 0 | 0 | 0.92813 | 0.053804 | 0.92969 | 0.057905 | 0 | 0 | 0 | 0 | 0.59613 | 0.65375 | 0.88474 | 0.83147 | 0 | 0 | 0 | 0 | 0.28712 | 0.89539 | 0.9403 | 1.2605 | 0 | 0 | 0 | 0 | 0.021292 | 1.101 | 1.1012 | 1.5515
1 | 23 | 60 | 394.3409 | 957.7379 | 0.083765 | 81.9241 | 10 | 0 | 0 | 10 | 10 | 0 | 0 | 500 | 2 | 3 | 45 | 0.3 | 0 | 1.8067 | 0.40887 | 0.037742 | 0.012361 | 1.0414 | 1.3293 | 2.2073 | 0.46391 | 0.91335 | 15.4619 | 0.39159 | 45 | 0.3 | 3 | 3 | 10 | 32 | 20 | 0 | 0.034963 | 0.0085999 | 0.0017781 | 31.8482 | 25.8489 | 18.3547 | 11.893 | 45 | 0.3 | 100000 | 20 | 23 | 160 | 32 | 20 | 0 | 0 | 0.22082 | 0.089654 | 0.079191 | 32.7218 | 54.1571 | 35.0995 | 21.2726 | 45 | 0.3 | 50000 | 20 | 33 | 0 | 100000 | 20 | 23 | 0 | 150000 | 20 | 18 | 0 | 200000 | 20 | 16 | 0 | 0 | 0 | 0 | 0 | 0.9282 | 0.053778 | 0.92976 | 0.057873 | 0 | 0 | 0 | 0 | 0.59623 | 0.65388 | 0.8849 | 0.83148 | 0 | 0 | 0 | 0 | 0.28705 | 0.89539 | 0.94027 | 1.2606 | 0 | 0 | 0 | 0 | 0.021216 | 1.1011 | 1.1013 | 1.5515
2 | 2 | 60 | 327.185 | 1567.5103 | 0.22221 | 15.6553 | 1 | 0 | 0 | 1 | 10 | 0 | 0 | 500 | 2 | 3 | 45 | 0.3 | 0 | 1.6147 | 0.3193 | 0.038492 | 0.014053 | 1.3315 | 0.66131 | 1.3181 | 0.37936 | 0.71482 | 19.7333 | 0.33726 | 45 | 0.3 | 3 | 3 | 10 | 32 | 20 | 0 | 0.02316 | 0.006976 | 0.0016551 | 37.8929 | 22.4762 | 16.9168 | 11.0592 | 45 | 0.3 | 100000 | 20 | 23 | 160 | 32 | 20 | 0 | 0 | 0.17612 | 0.080123 | 0.053408 | 38.1773 | 48.0049 | 30.9455 | 19.3819 | 45 | 0.3 | 50000 | 20 | 33 | 0 | 100000 | 20 | 23 | 0 | 150000 | 20 | 18 | 0 | 200000 | 20 | 16 | 0 | 0 | 0 | 0 | 0 | 0.95475 | 0.097076 | 0.95967 | 0.10133 | 0 | 0 | 0 | 0 | 0.59067 | 0.68548 | 0.90486 | 0.85955 | 0 | 0 | 0 | 0 | 0.27157 | 0.9177 | 0.95704 | 1.2831 | 0 | 0 | 0 | 0 | 0.00017852 | 1.1137 | 1.1137 | 1.5706
2 | 2 | 60 | 327.185 | 1567.5103 | 0.22221 | 15.6553 | 1 | 0 | 0 | 2 | 10 | 0 | 0 | 500 | 2 | 3 | 45 | 0.3 | 0 | 1.6151 | 0.31821 | 0.03719 | 0.012214 | 1.3416 | 0.65223 | 2.3043 | 0.37613 | 0.71129 | 19.6055 | 0.33683 | 45 | 0.3 | 3 | 3 | 10 | 32 | 20 | 0 | 0.022685 | 0.0067844 | 0.0020785 | 37.6255 | 21.9733 | 15.7583 | 10.4139 | 45 | 0.3 | 100000 | 20 | 23 | 160 | 32 | 20 | 0 | 0 | 0.17517 | 0.079629 | 0.053063 | 38.0754 | 48.0295 | 30.9353 | 19.2601 | 45 | 0.3 | 50000 | 20 | 33 | 0 | 100000 | 20 | 23 | 0 | 150000 | 20 | 18 | 0 | 200000 | 20 | 16 | 0 | 0 | 0 | 0 | 0 | 0.9547 | 0.096847 | 0.9596 | 0.1011 | 0 | 0 | 0 | 0 | 0.59072 | 0.68553 | 0.90493 | 0.85955 | 0 | 0 | 0 | 0 | 0.27152 | 0.91772 | 0.95705 | 1.2831 | 0 | 0 | 0 | 0 | 7.6553e-05 | 1.1137 | 1.1137 | 1.5707
2 | 2 | 60 | 327.185 | 1567.5103 | 0.22221 | 15.6553 | 1 | 0 | 0 | 3 | 10 | 0 | 0 | 500 | 2 | 3 | 45 | 0.3 | 0 | 1.6156 | 0.31882 | 0.036312 | 0.0081993 | 1.3639 | 0.88136 | 1.7869 | 0.37136 | 0.71209 | 19.7325 | 0.33351 | 45 | 0.3 | 3 | 3 | 10 | 32 | 20 | 0 | 0.023443 | 0.0067675 | 0.0017832 | 37.9932 | 22.1805 | 15.6298 | 10.0116 | 45 | 0.3 | 100000 | 20 | 23 | 160 | 32 | 20 | 0 | 0 | 0.17468 | 0.079534 | 0.05302 | 38.0135 | 47.9896 | 31.0677 | 19.434 | 45 | 0.3 | 50000 | 20 | 33 | 0 | 100000 | 20 | 23 | 0 | 150000 | 20 | 18 | 0 | 200000 | 20 | 16 | 0 | 0 | 0 | 0 | 0 | 0.9547 | 0.096898 | 0.9596 | 0.10115 | 0 | 0 | 0 | 0 | 0.59072 | 0.68545 | 0.90487 | 0.85949 | 0 | 0 | 0 | 0 | 0.27149 | 0.91762 | 0.95694 | 1.2831 | 0 | 0 | 0 | 0 | 5.106e-05 | 1.1136 | 1.1136 | 1.5708
2 | 2 | 60 | 327.185 | 1567.5103 | 0.22221 | 15.6553 | 1 | 0 | 0 | 4 | 10 | 0 | 0 | 500 | 2 | 3 | 45 | 0.3 | 0 | 1.6156 | 0.3116 | 0.030849 | 0.014182 | 1.3073 | 0.71492 | 2.2992 | 0.36551 | 0.69517 | 19.1641 | 0.32477 | 45 | 0.3 | 3 | 3 | 10 | 32 | 20 | 0 | 0.023574 | 0.0068839 | 0.0017943 | 37.981 | 22.0066 | 15.3775 | 10.1156 | 45 | 0.3 | 100000 | 20 | 23 | 160 | 32 | 20 | 0 | 0 | 0.17467 | 0.079502 | 0.053112 | 38.043 | 48.1411 | 31.1087 | 19.4365 | 45 | 0.3 | 50000 | 20 | 33 | 0 | 100000 | 20 | 23 | 0 | 150000 | 20 | 18 | 0 | 200000 | 20 | 16 | 0 | 0 | 0 | 0 | 0 | 0.9546 | 0.096821 | 0.95949 | 0.10108 | 0 | 0 | 0 | 0 | 0.59062 | 0.68527 | 0.90467 | 0.85945 | 0 | 0 | 0 | 0 | 0.27149 | 0.91749 | 0.95682 | 1.2831 | 0 | 0 | 0 | 0 | 0.00012751 | 1.1135 | 1.1135 | 1.5707
2 | 2 | 60 | 327.185 | 1567.5103 | 0.22221 | 15.6553 | 1 | 0 | 0 | 5 | 10 | 0 | 0 | 500 | 2 | 3 | 45 | 0.3 | 0 | 1.6164 | 0.31393 | 0.036086 | 0.0056368 | 1.3299 | 0.8052 | 1.5419 | 0.35957 | 0.70027 | 19.6074 | 0.32748 | 45 | 0.3 | 3 | 3 | 10 | 32 | 20 | 0 | 0.023089 | 0.0067905 | 0.0020762 | 37.7963 | 21.0595 | 15.455 | 10.3258 | 45 | 0.3 | 100000 | 20 | 23 | 160 | 32 | 20 | 0 | 0 | 0.17466 | 0.079411 | 0.052967 | 38.0804 | 48.023 | 31.0535 | 19.4216 | 45 | 0.3 | 50000 | 20 | 33 | 0 | 100000 | 20 | 23 | 0 | 150000 | 20 | 18 | 0 | 200000 | 20 | 16 | 0 | 0 | 0 | 0 | 0 | 0.95444 | 0.096515 | 0.95931 | 0.10078 | 0 | 0 | 0 | 0 | 0.59059 | 0.68519 | 0.90459 | 0.85942 | 0 | 0 | 0 | 0 | 0.27149 | 0.91744 | 0.95677 | 1.2831 | 0 | 0 | 0 | 0 | 0.00010202 | 1.1134 | 1.1134 | 1.5707
2 | 2 | 60 | 327.185 | 1567.5103 | 0.22221 | 15.6553 | 1 | 0 | 0 | 6 | 10 | 0 | 0 | 500 | 2 | 3 | 45 | 0.3 | 0 | 1.6147 | 0.31115 | 0.037774 | 0.0089222 | 1.362 | 0.83974 | 2.2002 | 0.36951 | 0.69618 | 19.6523 | 0.32845 | 45 | 0.3 | 3 | 3 | 10 | 32 | 20 | 0 | 0.023639 | 0.0068085 | 0.0019574 | 38.0738 | 21.735 | 15.4022 | 9.9881 | 45 | 0.3 | 100000 | 20 | 23 | 160 | 32 | 20 | 0 | 0 | 0.17468 | 0.079442 | 0.053119 | 38.0859 | 48.0214 | 31.1217 | 19.434 | 45 | 0.3 | 50000 | 20 | 33 | 0 | 100000 | 20 | 23 | 0 | 150000 | 20 | 18 | 0 | 200000 | 20 | 16 | 0 | 0 | 0 | 0 | 0 | 0.95437 | 0.096592 | 0.95924 | 0.10087 | 0 | 0 | 0 | 0 | 0.59059 | 0.68512 | 0.90454 | 0.85936 | 0 | 0 | 0 | 0 | 0.27147 | 0.91732 | 0.95664 | 1.2831 | 0 | 0 | 0 | 0 | 0.00012751 | 1.1135 | 1.1135 | 1.5707
2 | 2 | 60 | 327.185 | 1567.5103 | 0.22221 | 15.6553 | 1 | 0 | 0 | 7 | 10 | 0 | 0 | 500 | 2 | 3 | 45 | 0.3 | 0 | 1.6133 | 0.30632 | 0.038669 | 0.012235 | 1.3329 | 0.7981 | 2.2118 | 0.3666 | 0.68634 | 19.4521 | 0.3209 | 45 | 0.3 | 3 | 3 | 10 | 32 | 20 | 0 | 0.023774 | 0.006938 | 0.0023381 | 38.3813 | 21.5425 | 15.3286 | 10.2663 | 45 | 0.3 | 100000 | 20 | 23 | 160 | 32 | 20 | 0 | 0 | 0.17458 | 0.079338 | 0.052842 | 38.1625 | 47.9845 | 31.0839 | 19.3395 | 45 | 0.3 | 50000 | 20 | 33 | 0 | 100000 | 20 | 23 | 0 | 150000 | 20 | 18 | 0 | 200000 | 20 | 16 | 0 | 0 | 0 | 0 | 0 | 0.95424 | 0.09677 | 0.95913 | 0.10107 | 0 | 0 | 0 | 0 | 0.59057 | 0.68509 | 0.9045 | 0.85936 | 0 | 0 | 0 | 0 | 0.27149 | 0.91729 | 0.95662 | 1.283 | 0 | 0 | 0 | 0 | 0.00010202 | 1.1134 | 1.1134 | 1.5707
2 | 2 | 60 | 327.185 | 1567.5103 | 0.22221 | 15.6553 | 1 | 0 | 0 | 8 | 10 | 0 | 0 | 500 | 2 | 3 | 45 | 0.3 | 0 | 1.612 | 0.31206 | 0.032532 | 0.0121 | 1.3186 | 0.57142 | 2.5421 | 0.36375 | 0.69767 | 19.2544 | 0.3282 | 45 | 0.3 | 3 | 3 | 10 | 32 | 20 | 0 | 0.022778 | 0.006673 | 0.0016813 | 38.2776 | 21.8752 | 15.7325 | 9.9239 | 45 | 0.3 | 100000 | 20 | 23 | 160 | 32 | 20 | 0 | 0 | 0.17422 | 0.079219 | 0.052813 | 38.0795 | 48.0187 | 31.2074 | 19.4282 | 45 | 0.3 | 50000 | 20 | 33 | 0 | 100000 | 20 | 23 | 0 | 150000 | 20 | 18 | 0 | 200000 | 20 | 16 | 0 | 0 | 0 | 0 | 0 | 0.95409 | 0.09649 | 0.95895 | 0.10079 | 0 | 0 | 0 | 0 | 0.59049 | 0.68489 | 0.9043 | 0.85928 | 0 | 0 | 0 | 0 | 0.27157 | 0.91721 | 0.95657 | 1.2829 | 0 | 0 | 0 | 0 | 0.00015297 | 1.1133 | 1.1133 | 1.5707
2 | 2 | 60 | 327.185 | 1567.5103 | 0.22221 | 15.6553 | 1 | 0 | 0 | 9 | 10 | 0 | 0 | 500 | 2 | 3 | 45 | 0.3 | 0 | 1.6142 | 0.30418 | 0.034063 | 0.01808 | 1.3036 | 0.40239 | 2.1696 | 0.36698 | 0.68078 | 19.7088 | 0.30545 | 45 | 0.3 | 3 | 3 | 10 | 32 | 20 | 0 | 0.022876 | 0.0067647 | 0.0021031 | 37.7625 | 21.6502 | 15.9864 | 10.1116 | 45 | 0.3 | 100000 | 20 | 23 | 160 | 32 | 20 | 0 | 0 | 0.17456 | 0.079384 | 0.053013 | 38.0874 | 48.1372 | 31.198 | 19.5107 | 45 | 0.3 | 50000 | 20 | 33 | 0 | 100000 | 20 | 23 | 0 | 150000 | 20 | 18 | 0 | 200000 | 20 | 16 | 0 | 0 | 0 | 0 | 0 | 0.95386 | 0.096541 | 0.95873 | 0.10087 | 0 | 0 | 0 | 0 | 0.59052 | 0.68481 | 0.90425 | 0.8592 | 0 | 0 | 0 | 0 | 0.27157 | 0.91704 | 0.9564 | 1.2829 | 0 | 0 | 0 | 0 | 0.00020405 | 1.1132 | 1.1132 | 1.5706
2 | 2 | 60 | 327.185 | 1567.5103 | 0.22221 | 15.6553 | 1 | 0 | 0 | 10 | 10 | 0 | 0 | 500 | 2 | 3 | 45 | 0.3 | 0 | 1.6173 | 0.31093 | 0.035312 | 0.0085838 | 1.3759 | 0.7405 | 2.4647 | 0.36552 | 0.69409 | 19.8625 | 0.32996 | 45 | 0.3 | 3 | 3 | 10 | 32 | 20 | 0 | 0.023424 | 0.0068224 | 0.0019991 | 37.3564 | 21.5322 | 15.7315 | 10.0626 | 45 | 0.3 | 100000 | 20 | 23 | 160 | 32 | 20 | 0 | 0 | 0.17449 | 0.079297 | 0.052845 | 37.8582 | 48.0277 | 31.136 | 19.3645 | 45 | 0.3 | 50000 | 20 | 33 | 0 | 100000 | 20 | 23 | 0 | 150000 | 20 | 18 | 0 | 200000 | 20 | 16 | 0 | 0 | 0 | 0 | 0 | 0.95396 | 0.096337 | 0.95881 | 0.10065 | 0 | 0 | 0 | 0 | 0.59046 | 0.68479 | 0.9042 | 0.85923 | 0 | 0 | 0 | 0 | 0.27154 | 0.91704 | 0.95639 | 1.2829 | 0 | 0 | 0 | 0 | 0.00022952 | 1.1132 | 1.1132 | 1.5706
2 | 2 | 60 | 327.185 | 1567.5103 | 0.22221 | 15.6553 | 2 | 0 | 0 | 1 | 10 | 0 | 0 | 500 | 2 | 3 | 45 | 0.3 | 0 | 1.5809 | 0.25986 | 0.038608 | 0.016883 | 1.3012 | 0.30251 | 1.7493 | 0.32278 | 0.584 | 19.4315 | 0.27094 | 45 | 0.3 | 3 | 3 | 10 | 32 | 20 | 0 | 0.016858 | 0.0054115 | 0.001766 | 38.2913 | 22.7148 | 15.7276 | 10.3366 | 45 | 0.3 | 100000 | 20 | 23 | 160 | 32 | 20 | 0 | 0 | 0.14573 | 0.066972 | 0.045846 | 38.3452 | 49.4191 | 32.1833 | 19.7868 | 45 | 0.3 | 50000 | 20 | 33 | 0 | 100000 | 20 | 23 | 0 | 150000 | 20 | 18 | 0 | 200000 | 20 | 16 | 0 | 0 | 0 | 0 | 0 | 0.99065 | 0.13573 | 0.99991 | 0.13617 | 0 | 0 | 0 | 0 | 0.58335 | 0.721 | 0.92743 | 0.89054 | 0 | 0 | 0 | 0 | 0.25199 | 0.93858 | 0.97182 | 1.3085 | 0 | 0 | 0 | 0 | -0.023153 | 1.1203 | 1.1205 | 1.5915
2 | 2 | 60 | 327.185 | 1567.5103 | 0.22221 | 15.6553 | 2 | 0 | 0 | 2 | 10 | 0 | 0 | 500 | 2 | 3 | 45 | 0.3 | 0 | 1.5791 | 0.26106 | 0.029379 | 0.012145 | 1.2596 | 0.22965 | 2.0687 | 0.3151 | 0.58464 | 19.4381 | 0.25924 | 45 | 0.3 | 3 | 3 | 10 | 32 | 20 | 0 | 0.017322 | 0.0054365 | 0.0018752 | 38.4988 | 21.7607 | 15.703 | 9.7937 | 45 | 0.3 | 100000 | 20 | 23 | 160 | 32 | 20 | 0 | 0 | 0.1449 | 0.066714 | 0.045659 | 38.2378 | 49.5526 | 32.2242 | 19.8959 | 45 | 0.3 | 50000 | 20 | 33 | 0 | 100000 | 20 | 23 | 0 | 150000 | 20 | 18 | 0 | 200000 | 20 | 16 | 0 | 0 | 0 | 0 | 0 | 0.9906 | 0.13561 | 0.99984 | 0.13605 | 0 | 0 | 0 | 0 | 0.58338 | 0.72094 | 0.92741 | 0.89048 | 0 | 0 | 0 | 0 | 0.25193 | 0.93853 | 0.97176 | 1.3085 | 0 | 0 | 0 | 0 | -0.023103 | 1.1203 | 1.1205 | 1.5914
2 | 2 | 60 | 327.185 | 1567.5103 | 0.22221 | 15.6553 | 2 | 0 | 0 | 3 | 10 | 0 | 0 | 500 | 2 | 3 | 45 | 0.3 | 0 | 1.5787 | 0.25442 | 0.035447 | 0.014407 | 1.2171 | 0.18582 | 1.7055 | 0.31725 | 0.57181 | 19.088 | 0.25279 | 45 | 0.3 | 3 | 3 | 10 | 32 | 20 | 0 | 0.016228 | 0.0052379 | 0.0020701 | 38.6001 | 21.7008 | 15.7448 | 11.085 | 45 | 0.3 | 100000 | 20 | 23 | 160 | 32 | 20 | 0 | 0 | 0.14476 | 0.066601 | 0.045571 | 38.1548 | 49.4388 | 32.1966 | 19.8593 | 45 | 0.3 | 50000 | 20 | 33 | 0 | 100000 | 20 | 23 | 0 | 150000 | 20 | 18 | 0 | 200000 | 20 | 16 | 0 | 0 | 0 | 0 | 0 | 0.99045 | 0.13553 | 0.99968 | 0.13599 | 0 | 0 | 0 | 0 | 0.58335 | 0.72089 | 0.92735 | 0.89047 | 0 | 0 | 0 | 0 | 0.25193 | 0.93843 | 0.97166 | 1.3085 | 0 | 0 | 0 | 0 | -0.023128 | 1.1202 | 1.1205 | 1.5914
2 | 2 | 60 | 327.185 | 1567.5103 | 0.22221 | 15.6553 | 2 | 0 | 0 | 4 | 10 | 0 | 0 | 500 | 2 | 3 | 45 | 0.3 | 0 | 1.5791 | 0.25012 | 0.031529 | 0.0074809 | 1.2843 | 0.38348 | 1.2254 | 0.29773 | 0.56031 | 19.3241 | 0.25128 | 45 | 0.3 | 3 | 3 | 10 | 32 | 20 | 0 | 0.016344 | 0.0053519 | 0.0019437 | 37.9821 | 21.8822 | 16.2553 | 11.1051 | 45 | 0.3 | 100000 | 20 | 23 | 160 | 32 | 20 | 0 | 0 | 0.14438 | 0.066417 | 0.045412 | 38.4046 | 49.2702 | 32.3137 | 19.8537 | 45 | 0.3 | 50000 | 20 | 33 | 0 | 100000 | 20 | 23 | 0 | 150000 | 20 | 18 | 0 | 200000 | 20 | 16 | 0 | 0 | 0 | 0 | 0 | 0.99042 | 0.13533 | 0.99962 | 0.13579 | 0 | 0 | 0 | 0 | 0.58335 | 0.72084 | 0.92731 | 0.89043 | 0 | 0 | 0 | 0 | 0.25186 | 0.9384 | 0.97161 | 1.3086 | 0 | 0 | 0 | 0 | -0.023128 | 1.1202 | 1.1204 | 1.5914
2 | 2 | 60 | 327.185 | 1567.5103 | 0.22221 | 15.6553 | 2 | 0 | 0 | 5 | 10 | 0 | 0 | 500 | 2 | 3 | 45 | 0.3 | 0 | 1.58 | 0.24968 | 0.032431 | 0.022544 | 1.2309 | 0.23226 | 2.2097 | 0.31342 | 0.56125 | 18.7713 | 0.25465 | 45 | 0.3 | 3 | 3 | 10 | 32 | 20 | 0 | 0.015631 | 0.0052592 | 0.001813 | 38.4206 | 22.5515 | 16.3658 | 10.8615 | 45 | 0.3 | 100000 | 20 | 23 | 160 | 32 | 20 | 0 | 0 | 0.14443 | 0.066371 | 0.045489 | 38.2584 | 49.4259 | 32.1894 | 19.8501 | 45 | 0.3 | 50000 | 20 | 33 | 0 | 100000 | 20 | 23 | 0 | 150000 | 20 | 18 | 0 | 200000 | 20 | 16 | 0 | 0 | 0 | 0 | 0 | 0.99032 | 0.13548 | 0.99954 | 0.13596 | 0 | 0 | 0 | 0 | 0.58332 | 0.72072 | 0.9272 | 0.89037 | 0 | 0 | 0 | 0 | 0.25199 | 0.93835 | 0.9716 | 1.3084 | 0 | 0 | 0 | 0 | -0.023102 | 1.1201 | 1.1204 | 1.5914
2 | 2 | 60 | 327.185 | 1567.5103 | 0.22221 | 15.6553 | 2 | 0 | 0 | 6 | 10 | 0 | 0 | 500 | 2 | 3 | 45 | 0.3 | 0 | 1.58 | 0.2572 | 0.031823 | 0.024403 | 1.2186 | 0.21462 | 2.0815 | 0.32257 | 0.57787 | 18.3532 | 0.2613 | 45 | 0.3 | 3 | 3 | 10 | 32 | 20 | 0 | 0.016356 | 0.0052077 | 0.0017469 | 37.3271 | 21.6631 | 15.9177 | 10.2269 | 45 | 0.3 | 100000 | 20 | 23 | 160 | 32 | 20 | 0 | 0 | 0.14436 | 0.066356 | 0.045491 | 38.2593 | 49.4149 | 32.3037 | 19.8497 | 45 | 0.3 | 50000 | 20 | 33 | 0 | 100000 | 20 | 23 | 0 | 150000 | 20 | 18 | 0 | 200000 | 20 | 16 | 0 | 0 | 0 | 0 | 0 | 0.99017 | 0.13535 | 0.99938 | 0.13585 | 0 | 0 | 0 | 0 | 0.58332 | 0.72066 | 0.92716 | 0.89033 | 0 | 0 | 0 | 0 | 0.25193 | 0.93825 | 0.97149 | 1.3085 | 0 | 0 | 0 | 0 | -0.023077 | 1.1201 | 1.1203 | 1.5914
2 | 2 | 60 | 327.185 | 1567.5103 | 0.22221 | 15.6553 | 2 | 0 | 0 | 7 | 10 | 0 | 0 | 500 | 2 | 3 | 45 | 0.3 | 0 | 1.5791 | 0.25041 | 0.031516 | 0.020327 | 1.2233 | 0.43869 | 1.9922 | 0.31095 | 0.56265 | 18.3569 | 0.26098 | 45 | 0.3 | 3 | 3 | 10 | 32 | 20 | 0 | 0.016795 | 0.0052459 | 0.0017272 | 38.405 | 21.7783 | 15.8459 | 10.3416 | 45 | 0.3 | 100000 | 20 | 23 | 160 | 32 | 20 | 0 | 0 | 0.14443 | 0.066468 | 0.045599 | 38.3257 | 49.3175 | 32.2913 | 19.8626 | 45 | 0.3 | 50000 | 20 | 33 | 0 | 100000 | 20 | 23 | 0 | 150000 | 20 | 18 | 0 | 200000 | 20 | 16 | 0 | 0 | 0 | 0 | 0 | 0.99009 | 0.13533 | 0.9993 | 0.13584 | 0 | 0 | 0 | 0 | 0.58327 | 0.72061 | 0.92709 | 0.89034 | 0 | 0 | 0 | 0 | 0.25196 | 0.93815 | 0.97139 | 1.3084 | 0 | 0 | 0 | 0 | -0.023051 | 1.12 | 1.1202 | 1.5914
2 | 2 | 60 | 327.185 | 1567.5103 | 0.22221 | 15.6553 | 2 | 0 | 0 | 8 | 10 | 0 | 0 | 500 | 2 | 3 | 45 | 0.3 | 0 | 1.5809 | 0.25496 | 0.029662 | 0.018162 | 1.2232 | 0.43409 | 1.9898 | 0.31314 | 0.57101 | 18.5452 | 0.25733 | 45 | 0.3 | 3 | 3 | 10 | 32 | 20 | 0 | 0.015783 | 0.0051848 | 0.0018916 | 37.5766 | 22.2665 | 16.2222 | 10.773 | 45 | 0.3 | 100000 | 20 | 23 | 160 | 32 | 20 | 0 | 0 | 0.1443 | 0.066436 | 0.045625 | 38.254 | 49.3287 | 32.2024 | 19.8556 | 45 | 0.3 | 50000 | 20 | 33 | 0 | 100000 | 20 | 23 | 0 | 150000 | 20 | 18 | 0 | 200000 | 20 | 16 | 0 | 0 | 0 | 0 | 0 | 0.99014 | 0.1353 | 0.99934 | 0.13581 | 0 | 0 | 0 | 0 | 0.58325 | 0.72056 | 0.92703 | 0.89033 | 0 | 0 | 0 | 0 | 0.25196 | 0.93817 | 0.97142 | 1.3084 | 0 | 0 | 0 | 0 | -0.023077 | 1.12 | 1.1202 | 1.5914
2 | 2 | 60 | 327.185 | 1567.5103 | 0.22221 | 15.6553 | 2 | 0 | 0 | 9 | 10 | 0 | 0 | 500 | 2 | 3 | 45 | 0.3 | 0 | 1.5796 | 0.2609 | 0.025459 | 0.014233 | 1.2802 | 0.27475 | 2.5538 | 0.30866 | 0.58353 | 19.2895 | 0.25781 | 45 | 0.3 | 3 | 3 | 10 | 32 | 20 | 0 | 0.016438 | 0.0052857 | 0.0021387 | 38.2727 | 21.0341 | 16.1357 | 10.57 | 45 | 0.3 | 100000 | 20 | 23 | 160 | 32 | 20 | 0 | 0 | 0.14389 | 0.066216 | 0.045502 | 38.1842 | 49.4092 | 32.1893 | 19.8183 | 45 | 0.3 | 50000 | 20 | 33 | 0 | 100000 | 20 | 23 | 0 | 150000 | 20 | 18 | 0 | 200000 | 20 | 16 | 0 | 0 | 0 | 0 | 0 | 0.99017 | 0.13502 | 0.99933 | 0.13552 | 0 | 0 | 0 | 0 | 0.5833 | 0.72061 | 0.9271 | 0.89032 | 0 | 0 | 0 | 0 | 0.25193 | 0.9382 | 0.97144 | 1.3085 | 0 | 0 | 0 | 0 | -0.023102 | 1.12 | 1.1202 | 1.5914
2 | 2 | 60 | 327.185 | 1567.5103 | 0.22221 | 15.6553 | 2 | 0 | 0 | 10 | 10 | 0 | 0 | 500 | 2 | 3 | 45 | 0.3 | 0 | 1.5796 | 0.25746 | 0.028846 | 0.017165 | 1.2687 | 0.7426 | 1.9636 | 0.30937 | 0.5763 | 18.2456 | 0.2818 | 45 | 0.3 | 3 | 3 | 10 | 32 | 20 | 0 | 0.015672 | 0.0051673 | 0.0018546 | 37.6265 | 21.536 | 16.405 | 11.2583 | 45 | 0.3 | 100000 | 20 | 23 | 160 | 32 | 20 | 0 | 0 | 0.14421 | 0.06625 | 0.045445 | 38.2443 | 49.3346 | 32.2859 | 19.766 | 45 | 0.3 | 50000 | 20 | 33 | 0 | 100000 | 20 | 23 | 0 | 150000 | 20 | 18 | 0 | 200000 | 20 | 16 | 0 | 0 | 0 | 0 | 0 | 0.99009 | 0.13492 | 0.99924 | 0.13543 | 0 | 0 | 0 | 0 | 0.58322 | 0.72046 | 0.92694 | 0.89028 | 0 | 0 | 0 | 0 | 0.25199 | 0.93815 | 0.9714 | 1.3084 | 0 | 0 | 0 | 0 | -0.023102 | 1.12 | 1.1202 | 1.5914
2 | 2 | 60 | 327.185 | 1567.5103 | 0.22221 | 15.6553 | 3 | 0 | 0 | 1 | 10 | 0 | 0 | 500 | 2 | 3 | 45 | 0.3 | 0 | 1.6156 | 0.31725 | 0.032908 | 0.015732 | 1.3495 | 0.73377 | 2.1085 | 0.37374 | 0.71053 | 19.556 | 0.3354 | 45 | 0.3 | 3 | 3 | 10 | 32 | 20 | 0 | 0.024335 | 0.0069545 | 0.0016514 | 37.1778 | 21.405 | 15.7979 | 10.3453 | 45 | 0.3 | 100000 | 20 | 23 | 160 | 32 | 20 | 0 | 0 | 0.17789 | 0.080999 | 0.053326 | 37.9967 | 47.6159 | 30.9715 | 19.4409 | 45 | 0.3 | 50000 | 20 | 33 | 0 | 100000 | 20 | 23 | 0 | 150000 | 20 | 18 | 0 | 200000 | 20 | 16 | 0 | 0 | 0 | 0 | 0 | 0.95082 | 0.093353 | 0.95539 | 0.097868 | 0 | 0 | 0 | 0 | 0.59085 | 0.68173 | 0.90214 | 0.85669 | 0 | 0 | 0 | 0 | 0.27307 | 0.91505 | 0.95492 | 1.2808 | 0 | 0 | 0 | 0 | 0.0022949 | 1.1124 | 1.1124 | 1.5687
2 | 2 | 60 | 327.185 | 1567.5103 | 0.22221 | 15.6553 | 3 | 0 | 0 | 2 | 10 | 0 | 0 | 500 | 2 | 3 | 45 | 0.3 | 0 | 1.6213 | 0.32546 | 0.043078 | 0.018931 | 1.3262 | 0.53283 | 2.5207 | 0.40296 | 0.73015 | 19.8347 | 0.33345 | 45 | 0.3 | 3 | 3 | 10 | 32 | 20 | 0 | 0.02326 | 0.0070575 | 0.0019201 | 37.7276 | 22.4017 | 16.8746 | 10.2293 | 45 | 0.3 | 100000 | 20 | 23 | 160 | 32 | 20 | 0 | 0 | 0.17957 | 0.081575 | 0.053714 | 37.9481 | 47.7892 | 30.8555 | 19.4657 | 45 | 0.3 | 50000 | 20 | 33 | 0 | 100000 | 20 | 23 | 0 | 150000 | 20 | 18 | 0 | 200000 | 20 | 16 | 0 | 0 | 0 | 0 | 0 | 0.94998 | 0.093353 | 0.95456 | 0.097954 | 0 | 0 | 0 | 0 | 0.59069 | 0.68119 | 0.90163 | 0.85643 | 0 | 0 | 0 | 0 | 0.27325 | 0.91456 | 0.95451 | 1.2805 | 0 | 0 | 0 | 0 | 0.0026264 | 1.1121 | 1.1121 | 1.5684
2 | 2 | 60 | 327.185 | 1567.5103 | 0.22221 | 15.6553 | 3 | 0 | 0 | 3 | 10 | 0 | 0 | 500 | 2 | 3 | 45 | 0.3 | 0 | 1.6213 | 0.32672 | 0.036837 | 0.013128 | 1.3348 | 0.86103 | 2.1792 | 0.38741 | 0.73042 | 19.3226 | 0.35131 | 45 | 0.3 | 3 | 3 | 10 | 32 | 20 | 0 | 0.023856 | 0.0068408 | 0.0017134 | 37.5564 | 21.4109 | 15.7252 | 10.1954 | 45 | 0.3 | 100000 | 20 | 23 | 160 | 32 | 20 | 0 | 0 | 0.17947 | 0.081543 | 0.053277 | 37.9514 | 47.7141 | 30.8327 | 19.4285 | 45 | 0.3 | 50000 | 20 | 33 | 0 | 100000 | 20 | 23 | 0 | 150000 | 20 | 18 | 0 | 200000 | 20 | 16 | 0 | 0 | 0 | 0 | 0 | 0.94993 | 0.093277 | 0.9545 | 0.09788 | 0 | 0 | 0 | 0 | 0.59072 | 0.68106 | 0.90155 | 0.85632 | 0 | 0 | 0 | 0 | 0.27325 | 0.91446 | 0.95441 | 1.2804 | 0 | 0 | 0 | 0 | 0.0026775 | 1.1121 | 1.1121 | 1.5684
2 | 2 | 60 | 327.185 | 1567.5103 | 0.22221 | 15.6553 | 3 | 0 | 0 | 4 | 10 | 0 | 0 | 500 | 2 | 3 | 45 | 0.3 | 0 | 1.6213 | 0.32938 | 0.037554 | 0.010459 | 1.3518 | 0.72395 | 1.7313 | 0.39059 | 0.73669 | 20.2221 | 0.33525 | 45 | 0.3 | 3 | 3 | 10 | 32 | 20 | 0 | 0.023767 | 0.0070123 | 0.0016647 | 37.5824 | 21.8902 | 15.9888 | 10.7155 | 45 | 0.3 | 100000 | 20 | 23 | 160 | 32 | 20 | 0 | 0 | 0.17945 | 0.08153 | 0.053173 | 38.0477 | 47.689 | 30.8419 | 19.3901 | 45 | 0.3 | 50000 | 20 | 33 | 0 | 100000 | 20 | 23 | 0 | 150000 | 20 | 18 | 0 | 200000 | 20 | 16 | 0 | 0 | 0 | 0 | 0 | 0.94973 | 0.093175 | 0.95428 | 0.097794 | 0 | 0 | 0 | 0 | 0.59064 | 0.68086 | 0.90135 | 0.85623 | 0 | 0 | 0 | 0 | 0.27333 | 0.91436 | 0.95434 | 1.2803 | 0 | 0 | 0 | 0 | 0.0026774 | 1.1119 | 1.1119 | 1.5684
2 | 2 | 60 | 327.185 | 1567.5103 | 0.22221 | 15.6553 | 3 | 0 | 0 | 5 | 10 | 0 | 0 | 500 | 2 | 3 | 45 | 0.3 | 0 | 1.6222 | 0.3279 | 0.031164 | 0.010031 | 1.3195 | 0.7725 | 2.0025 | 0.38019 | 0.73102 | 19.3363 | 0.34172 | 45 | 0.3 | 3 | 3 | 10 | 32 | 20 | 0 | 0.026052 | 0.0071716 | 0.0015801 | 37.8768 | 21.5694 | 14.7774 | 9.6415 | 45 | 0.3 | 100000 | 20 | 23 | 160 | 32 | 20 | 0 | 0 | 0.17945 | 0.081513 | 0.053698 | 37.9178 | 47.7341 | 30.7623 | 19.3948 | 45 | 0.3 | 50000 | 20 | 33 | 0 | 100000 | 20 | 23 | 0 | 150000 | 20 | 18 | 0 | 200000 | 20 | 16 | 0 | 0 | 0 | 0 | 0 | 0.94973 | 0.092843 | 0.95425 | 0.097448 | 0 | 0 | 0 | 0 | 0.59062 | 0.68086 | 0.90133 | 0.85625 | 0 | 0 | 0 | 0 | 0.2733 | 0.91428 | 0.95426 | 1.2803 | 0 | 0 | 0 | 0 | 0.0027029 | 1.1119 | 1.1119 | 1.5684
2 | 2 | 60 | 327.185 | 1567.5103 | 0.22221 | 15.6553 | 3 | 0 | 0 | 6 | 10 | 0 | 0 | 500 | 2 | 3 | 45 | 0.3 | 0 | 1.6218 | 0.32469 | 0.036675 | 0.0094209 | 1.3556 | 0.87118 | 2.2826 | 0.37926 | 0.72543 | 19.6392 | 0.34882 | 45 | 0.3 | 3 | 3 | 10 | 32 | 20 | 0 | 0.024794 | 0.0071629 | 0.001821 | 38.0189 | 21.8582 | 15.3015 | 9.9337 | 45 | 0.3 | 100000 | 20 | 23 | 160 | 32 | 20 | 0 | 0 | 0.17998 | 0.081563 | 0.053546 | 37.8875 | 47.4782 | 30.8926 | 19.3137 | 45 | 0.3 | 50000 | 20 | 33 | 0 | 100000 | 20 | 23 | 0 | 150000 | 20 | 18 | 0 | 200000 | 20 | 16 | 0 | 0 | 0 | 0 | 0 | 0.94942 | 0.09292 | 0.95396 | 0.097559 | 0 | 0 | 0 | 0 | 0.59054 | 0.68063 | 0.90111 | 0.85615 | 0 | 0 | 0 | 0 | 0.27335 | 0.9141 | 0.9541 | 1.2802 | 0 | 0 | 0 | 0 | 0.0027539 | 1.1118 | 1.1118 | 1.5683
2 | 2 | 60 | 327.185 | 1567.5103 | 0.22221 | 15.6553 | 3 | 0 | 0 | 7 | 10 | 0 | 0 | 500 | 2 | 3 | 45 | 0.3 | 0 | 1.6222 | 0.326 | 0.039812 | 0.0083343 | 1.3279 | 0.70786 | 2.7667 | 0.37885 | 0.7286 | 19.6194 | 0.34065 | 45 | 0.3 | 3 | 3 | 10 | 32 | 20 | 0 | 0.024283 | 0.00715 | 0.0022874 | 37.7822 | 22.0942 | 15.9759 | 10.3223 | 45 | 0.3 | 100000 | 20 | 23 | 160 | 32 | 20 | 0 | 0 | 0.17946 | 0.081546 | 0.05425 | 37.7619 | 47.8855 | 30.8283 | 19.4423 | 45 | 0.3 | 50000 | 20 | 33 | 0 | 100000 | 20 | 23 | 0 | 150000 | 20 | 18 | 0 | 200000 | 20 | 16 | 0 | 0 | 0 | 0 | 0 | 0.94937 | 0.092818 | 0.95389 | 0.097458 | 0 | 0 | 0 | 0 | 0.59054 | 0.68058 | 0.90107 | 0.85611 | 0 | 0 | 0 | 0 | 0.27333 | 0.91413 | 0.95412 | 1.2803 | 0 | 0 | 0 | 0 | 0.0027795 | 1.1118 | 1.1118 | 1.5683
2 | 2 | 60 | 327.185 | 1567.5103 | 0.22221 | 15.6553 | 3 | 0 | 0 | 8 | 10 | 0 | 0 | 500 | 2 | 3 | 45 | 0.3 | 0 | 1.6213 | 0.32679 | 0.044287 | 0.011669 | 1.3391 | 0.58827 | 2.6443 | 0.40002 | 0.73343 | 19.8061 | 0.33673 | 45 | 0.3 | 3 | 3 | 10 | 32 | 20 | 0 | 0.02356 | 0.0071073 | 0.0017247 | 37.0851 | 21.8267 | 16.3156 | 10.7466 | 45 | 0.3 | 100000 | 20 | 23 | 160 | 32 | 20 | 0 | 0 | 0.18005 | 0.081574 | 0.053762 | 37.8657 | 47.7607 | 30.7695 | 19.3088 | 45 | 0.3 | 50000 | 20 | 33 | 0 | 100000 | 20 | 23 | 0 | 150000 | 20 | 18 | 0 | 200000 | 20 | 16 | 0 | 0 | 0 | 0 | 0 | 0.94906 | 0.092894 | 0.9536 | 0.097569 | 0 | 0 | 0 | 0 | 0.59052 | 0.6804 | 0.90092 | 0.85601 | 0 | 0 | 0 | 0 | 0.27343 | 0.91392 | 0.95395 | 1.2801 | 0 | 0 | 0 | 0 | 0.0028559 | 1.1117 | 1.1117 | 1.5682
2 | 2 | 60 | 327.185 | 1567.5103 | 0.22221 | 15.6553 | 3 | 0 | 0 | 9 | 10 | 0 | 0 | 500 | 2 | 3 | 45 | 0.3 | 0 | 1.6209 | 0.32934 | 0.041952 | 0.018841 | 1.2946 | 0.65261 | 2.1936 | 0.39475 | 0.73827 | 18.9071 | 0.35176 | 45 | 0.3 | 3 | 3 | 10 | 32 | 20 | 0 | 0.023792 | 0.0069421 | 0.0016035 | 37.4524 | 22.3837 | 15.9998 | 10.0171 | 45 | 0.3 | 100000 | 20 | 23 | 160 | 32 | 20 | 0 | 0 | 0.17996 | 0.08163 | 0.054154 | 37.8574 | 47.6533 | 30.7835 | 19.2897 | 45 | 0.3 | 50000 | 20 | 33 | 0 | 100000 | 20 | 23 | 0 | 150000 | 20 | 18 | 0 | 200000 | 20 | 16 | 0 | 0 | 0 | 0 | 0 | 0.94906 | 0.092792 | 0.95359 | 0.097463 | 0 | 0 | 0 | 0 | 0.59054 | 0.6803 | 0.90086 | 0.85591 | 0 | 0 | 0 | 0 | 0.27343 | 0.91385 | 0.95388 | 1.2801 | 0 | 0 | 0 | 0 | 0.0028814 | 1.1116 | 1.1116 | 1.5682
2 | 2 | 60 | 327.185 | 1567.5103 | 0.22221 | 15.6553 | 3 | 0 | 0 | 10 | 10 | 0 | 0 | 500 | 2 | 3 | 45 | 0.3 | 0 | 1.6222 | 0.31696 | 0.040465 | 0.010758 | 1.3511 | 0.87052 | 2.1976 | 0.37675 | 0.70959 | 19.6421 | 0.34356 | 45 | 0.3 | 3 | 3 | 10 | 32 | 20 | 0 | 0.024386 | 0.0071008 | 0.0018704 | 37.8751 | 21.4449 | 15.7573 | 10.3088 | 45 | 0.3 | 100000 | 20 | 23 | 160 | 32 | 20 | 0 | 0 | 0.17981 | 0.081567 | 0.053349 | 37.8692 | 47.8081 | 30.8379 | 19.3008 | 45 | 0.3 | 50000 | 20 | 33 | 0 | 100000 | 20 | 23 | 0 | 150000 | 20 | 18 | 0 | 200000 | 20 | 16 | 0 | 0 | 0 | 0 | 0 | 0.94901 | 0.09241 | 0.9535 | 0.097069 | 0 | 0 | 0 | 0 | 0.59049 | 0.6802 | 0.90075 | 0.85588 | 0 | 0 | 0 | 0 | 0.27346 | 0.91382 | 0.95386 | 1.28 | 0 | 0 | 0 | 0 | 0.0028559 | 1.1115 | 1.1115 | 1.5682
2 | 2 | 60 | 327.185 | 1567.5103 | 0.22221 | 15.6553 | 4 | 0 | 0 | 1 | 10 | 0 | 0 | 500 | 2 | 3 | 45 | 0.3 | 0 | 1.6404 | 0.33351 | 0.03825 | 0.0077217 | 1.3727 | 0.76788 | 2.8893 | 0.39046 | 0.7454 | 19.9281 | 0.34948 | 45 | 0.3 | 3 | 3 | 10 | 32 | 20 | 0 | 0.0253 | 0.0073824 | 0.0018556 | 38.102 | 21.1213 | 15.6091 | 10.3119 | 45 | 0.3 | 100000 | 20 | 23 | 160 | 32 | 20 | 0 | 0 | 0.18768 | 0.084977 | 0.054833 | 37.7318 | 47.2062 | 30.6293 | 19.1741 | 45 | 0.3 | 50000 | 20 | 33 | 0 | 100000 | 20 | 23 | 0 | 150000 | 20 | 18 | 0 | 200000 | 20 | 16 | 0 | 0 | 0 | 0 | 0 | 0.94052 | 0.083103 | 0.94418 | 0.088129 | 0 | 0 | 0 | 0 | 0.59258 | 0.67158 | 0.89564 | 0.84781 | 0 | 0 | 0 | 0 | 0.27838 | 0.90877 | 0.95045 | 1.2735 | 0 | 0 | 0 | 0 | 0.0087463 | 1.11 | 1.1101 | 1.5629
2 | 2 | 60 | 327.185 | 1567.5103 | 0.22221 | 15.6553 | 4 | 0 | 0 | 2 | 10 | 0 | 0 | 500 | 2 | 3 | 45 | 0.3 | 0 | 1.6413 | 0.34967 | 0.04746 | 0.011235 | 1.3692 | 0.77913 | 2.1168 | 0.41762 | 0.78382 | 19.7046 | 0.37884 | 45 | 0.3 | 3 | 3 | 10 | 32 | 20 | 0 | 0.026934 | 0.0076404 | 0.0018775 | 36.9365 | 21.5298 | 15.789 | 10.2603 | 45 | 0.3 | 100000 | 20 | 23 | 160 | 32 | 20 | 0 | 0 | 0.18866 | 0.085529 | 0.055167 | 37.759 | 47.2241 | 30.5876 | 19.3344 | 45 | 0.3 | 50000 | 20 | 33 | 0 | 100000 | 20 | 23 | 0 | 150000 | 20 | 18 | 0 | 200000 | 20 | 16 | 0 | 0 | 0 | 0 | 0 | 0.93973 | 0.082822 | 0.94337 | 0.087907 | 0 | 0 | 0 | 0 | 0.59238 | 0.67099 | 0.89506 | 0.84754 | 0 | 0 | 0 | 0 | 0.27856 | 0.90829 | 0.95004 | 1.2732 | 0 | 0 | 0 | 0 | 0.0090778 | 1.1097 | 1.1097 | 1.5626
2 | 2 | 60 | 327.185 | 1567.5103 | 0.22221 | 15.6553 | 4 | 0 | 0 | 3 | 10 | 0 | 0 | 500 | 2 | 3 | 45 | 0.3 | 0 | 1.6409 | 0.34708 | 0.048399 | 0.012721 | 1.3685 | 0.85409 | 2.0306 | 0.41975 | 0.77914 | 19.7178 | 0.3751 | 45 | 0.3 | 3 | 3 | 10 | 32 | 20 | 0 | 0.026551 | 0.0076383 | 0.0017166 | 37.5644 | 22.8739 | 16.5407 | 10.9073 | 45 | 0.3 | 100000 | 20 | 23 | 160 | 32 | 20 | 0 | 0 | 0.18945 | 0.085784 | 0.055305 | 37.7938 | 47.2321 | 30.5059 | 19.3767 | 45 | 0.3 | 50000 | 20 | 33 | 0 | 100000 | 20 | 23 | 0 | 150000 | 20 | 18 | 0 | 200000 | 20 | 16 | 0 | 0 | 0 | 0 | 0 | 0.93917 | 0.082797 | 0.94281 | 0.087932 | 0 | 0 | 0 | 0 | 0.5923 | 0.67058 | 0.89471 | 0.84731 | 0 | 0 | 0 | 0 | 0.27863 | 0.90798 | 0.94977 | 1.273 | 0 | 0 | 0 | 0 | 0.0092563 | 1.1095 | 1.1095 | 1.5625
2 | 2 | 60 | 327.185 | 1567.5103 | 0.22221 | 15.6553 | 4 | 0 | 0 | 4 | 10 | 0 | 0 | 500 | 2 | 3 | 45 | 0.3 | 0 | 1.6422 | 0.33463 | 0.038954 | 0.01319 | 1.3572 | 0.78674 | 2.4794 | 0.39786 | 0.74845 | 19.5468 | 0.3524 | 45 | 0.3 | 3 | 3 | 10 | 32 | 20 | 0 | 0.026952 | 0.0075239 | 0.0016504 | 37.8759 | 21.4043 | 15.6332 | 10.0093 | 45 | 0.3 | 100000 | 20 | 23 | 160 | 32 | 20 | 0 | 0 | 0.1897 | 0.085837 | 0.055224 | 37.6411 | 47.1738 | 30.5086 | 19.1603 | 45 | 0.3 | 50000 | 20 | 33 | 0 | 100000 | 20 | 23 | 0 | 150000 | 20 | 18 | 0 | 200000 | 20 | 16 | 0 | 0 | 0 | 0 | 0 | 0.93896 | 0.082593 | 0.94259 | 0.087736 | 0 | 0 | 0 | 0 | 0.59225 | 0.6704 | 0.89454 | 0.84722 | 0 | 0 | 0 | 0 | 0.27871 | 0.90775 | 0.94958 | 1.2729 | 0 | 0 | 0 | 0 | 0.0093838 | 1.1094 | 1.1094 | 1.5623
2 | 2 | 60 | 327.185 | 1567.5103 | 0.22221 | 15.6553 | 4 | 0 | 0 | 5 | 10 | 0 | 0 | 500 | 2 | 3 | 45 | 0.3 | 0 | 1.6409 | 0.34571 | 0.040984 | 0.01322 | 1.3795 | 0.74239 | 2.901 | 0.40966 | 0.77387 | 20.0733 | 0.36404 | 45 | 0.3 | 3 | 3 | 10 | 32 | 20 | 0 | 0.026864 | 0.007657 | 0.0019749 | 37.3638 | 21.7872 | 15.9392 | 10.4691 | 45 | 0.3 | 100000 | 20 | 23 | 160 | 32 | 20 | 0 | 0 | 0.18996 | 0.085908 | 0.055371 | 37.872 | 47.2316 | 30.5041 | 19.314 | 45 | 0.3 | 50000 | 20 | 33 | 0 | 100000 | 20 | 23 | 0 | 150000 | 20 | 18 | 0 | 200000 | 20 | 16 | 0 | 0 | 0 | 0 | 0 | 0.93889 | 0.082491 | 0.9425 | 0.087635 | 0 | 0 | 0 | 0 | 0.59217 | 0.67023 | 0.89436 | 0.84715 | 0 | 0 | 0 | 0 | 0.27873 | 0.90763 | 0.94946 | 1.2728 | 0 | 0 | 0 | 0 | 0.0094347 | 1.1092 | 1.1093 | 1.5623
2 | 2 | 60 | 327.185 | 1567.5103 | 0.22221 | 15.6553 | 4 | 0 | 0 | 6 | 10 | 0 | 0 | 500 | 2 | 3 | 45 | 0.3 | 0 | 1.6413 | 0.34945 | 0.042682 | 0.01484 | 1.3747 | 0.85599 | 2.2846 | 0.41418 | 0.78255 | 19.4871 | 0.38521 | 45 | 0.3 | 3 | 3 | 10 | 32 | 20 | 0 | 0.027256 | 0.0076738 | 0.0014837 | 37.3299 | 21.8155 | 16.3462 | 10.4547 | 45 | 0.3 | 100000 | 20 | 23 | 160 | 32 | 20 | 0 | 0 | 0.19035 | 0.086128 | 0.055521 | 37.7142 | 47.1915 | 30.4232 | 19.1539 | 45 | 0.3 | 50000 | 20 | 33 | 0 | 100000 | 20 | 23 | 0 | 150000 | 20 | 18 | 0 | 200000 | 20 | 16 | 0 | 0 | 0 | 0 | 0 | 0.93856 | 0.082465 | 0.94217 | 0.087639 | 0 | 0 | 0 | 0 | 0.59215 | 0.67007 | 0.89422 | 0.84706 | 0 | 0 | 0 | 0 | 0.27876 | 0.90747 | 0.94932 | 1.2728 | 0 | 0 | 0 | 0 | 0.0094858 | 1.1091 | 1.1092 | 1.5622
2 | 2 | 60 | 327.185 | 1567.5103 | 0.22221 | 15.6553 | 4 | 0 | 0 | 7 | 10 | 0 | 0 | 500 | 2 | 3 | 45 | 0.3 | 0 | 1.6431 | 0.35271 | 0.041777 | 0.0048868 | 1.3865 | 0.79921 | 2.1816 | 0.41317 | 0.78846 | 20.0149 | 0.37602 | 45 | 0.3 | 3 | 3 | 10 | 32 | 20 | 0 | 0.026592 | 0.0077022 | 0.0017552 | 37.5133 | 22.0285 | 16.1396 | 10.662 | 45 | 0.3 | 100000 | 20 | 23 | 160 | 32 | 20 | 0 | 0 | 0.19017 | 0.085999 | 0.05528 | 37.6883 | 47.1016 | 30.4125 | 19.2328 | 45 | 0.3 | 50000 | 20 | 33 | 0 | 100000 | 20 | 23 | 0 | 150000 | 20 | 18 | 0 | 200000 | 20 | 16 | 0 | 0 | 0 | 0 | 0 | 0.93863 | 0.082312 | 0.94224 | 0.08747 | 0 | 0 | 0 | 0 | 0.5922 | 0.67 | 0.8942 | 0.84696 | 0 | 0 | 0 | 0 | 0.27876 | 0.90737 | 0.94923 | 1.2727 | 0 | 0 | 0 | 0 | 0.0095367 | 1.1091 | 1.1092 | 1.5622
2 | 2 | 60 | 327.185 | 1567.5103 | 0.22221 | 15.6553 | 4 | 0 | 0 | 8 | 10 | 0 | 0 | 500 | 2 | 3 | 45 | 0.3 | 0 | 1.6413 | 0.3456 | 0.032381 | 0.015635 | 1.3812 | 0.97925 | 2.3136 | 0.40296 | 0.77213 | 19.8978 | 0.35686 | 45 | 0.3 | 3 | 3 | 10 | 32 | 20 | 0 | 0.026875 | 0.0074781 | 0.0018668 | 37.4157 | 21.4319 | 14.8966 | 9.7277 | 45 | 0.3 | 100000 | 20 | 23 | 160 | 32 | 20 | 0 | 0 | 0.19048 | 0.086016 | 0.05534 | 37.7572 | 47.2289 | 30.5055 | 19.1512 | 45 | 0.3 | 50000 | 20 | 33 | 0 | 100000 | 20 | 23 | 0 | 150000 | 20 | 18 | 0 | 200000 | 20 | 16 | 0 | 0 | 0 | 0 | 0 | 0.93838 | 0.082236 | 0.94197 | 0.087413 | 0 | 0 | 0 | 0 | 0.5921 | 0.66987 | 0.89404 | 0.84695 | 0 | 0 | 0 | 0 | 0.27881 | 0.90735 | 0.94922 | 1.2727 | 0 | 0 | 0 | 0 | 0.0095877 | 1.1091 | 1.1091 | 1.5622
2 | 2 | 60 | 327.185 | 1567.5103 | 0.22221 | 15.6553 | 4 | 0 | 0 | 9 | 10 | 0 | 0 | 500 | 2 | 3 | 45 | 0.3 | 0 | 1.6427 | 0.34918 | 0.04148 | 0.0089246 | 1.3395 | 0.6523 | 2.7993 | 0.40887 | 0.78052 | 19.7285 | 0.36565 | 45 | 0.3 | 3 | 3 | 10 | 32 | 20 | 0 | 0.027194 | 0.0076378 | 0.0016243 | 37.9607 | 21.6796 | 15.3009 | 9.3344 | 45 | 0.3 | 100000 | 20 | 23 | 160 | 32 | 20 | 0 | 0 | 0.1908 | 0.086342 | 0.055515 | 37.8378 | 47.2124 | 30.4888 | 19.2139 | 45 | 0.3 | 50000 | 20 | 33 | 0 | 100000 | 20 | 23 | 0 | 150000 | 20 | 18 | 0 | 200000 | 20 | 16 | 0 | 0 | 0 | 0 | 0 | 0.93835 | 0.082236 | 0.94195 | 0.087415 | 0 | 0 | 0 | 0 | 0.59202 | 0.66977 | 0.89391 | 0.84694 | 0 | 0 | 0 | 0 | 0.27881 | 0.90722 | 0.94909 | 1.2726 | 0 | 0 | 0 | 0 | 0.0095878 | 1.109 | 1.109 | 1.5622
2 | 2 | 60 | 327.185 | 1567.5103 | 0.22221 | 15.6553 | 4 | 0 | 0 | 10 | 10 | 0 | 0 | 500 | 2 | 3 | 45 | 0.3 | 0 | 1.6431 | 0.3506 | 0.041191 | 0.010691 | 1.3567 | 0.73314 | 2.3246 | 0.40894 | 0.78367 | 19.6178 | 0.38019 | 45 | 0.3 | 3 | 3 | 10 | 32 | 20 | 0 | 0.026636 | 0.0078354 | 0.0019064 | 37.4378 | 21.8625 | 16.6514 | 11.6716 | 45 | 0.3 | 100000 | 20 | 23 | 160 | 32 | 20 | 0 | 0 | 0.1908 | 0.086246 | 0.055427 | 37.653 | 47.1591 | 30.5217 | 19.1829 | 45 | 0.3 | 50000 | 20 | 33 | 0 | 100000 | 20 | 23 | 0 | 150000 | 20 | 18 | 0 | 200000 | 20 | 16 | 0 | 0 | 0 | 0 | 0 | 0.93807 | 0.082083 | 0.94166 | 0.087279 | 0 | 0 | 0 | 0 | 0.59197 | 0.66964 | 0.89378 | 0.84689 | 0 | 0 | 0 | 0 | 0.27881 | 0.90719 | 0.94907 | 1.2726 | 0 | 0 | 0 | 0 | 0.0096387 | 1.1089 | 1.1089 | 1.5621
2 | 2 | 60 | 327.185 | 1567.5103 | 0.22221 | 15.6553 | 5 | 0 | 0 | 1 | 10 | 0 | 0 | 500 | 2 | 3 | 45 | 0.3 | 0 | 1.6329 | 0.34195 | 0.039943 | 0.01041 | 1.3438 | 0.74145 | 1.8706 | 0.39829 | 0.76356 | 19.4671 | 0.3672 | 45 | 0.3 | 3 | 3 | 10 | 32 | 20 | 0 | 0.02608 | 0.0074088 | 0.0019386 | 37.6997 | 21.8196 | 15.8014 | 9.7994 | 45 | 0.3 | 100000 | 20 | 23 | 160 | 32 | 20 | 0 | 0 | 0.18623 | 0.084408 | 0.05452 | 37.7661 | 47.263 | 30.6178 | 19.2738 | 45 | 0.3 | 50000 | 20 | 33 | 0 | 100000 | 20 | 23 | 0 | 150000 | 20 | 18 | 0 | 200000 | 20 | 16 | 0 | 0 | 0 | 0 | 0 | 0.94616 | 0.091084 | 0.95053 | 0.095972 | 0 | 0 | 0 | 0 | 0.59034 | 0.67754 | 0.89865 | 0.85407 | 0 | 0 | 0 | 0 | 0.27468 | 0.91181 | 0.95228 | 1.2782 | 0 | 0 | 0 | 0 | 0.0046919 | 1.1106 | 1.1106 | 1.5666
2 | 2 | 60 | 327.185 | 1567.5103 | 0.22221 | 15.6553 | 5 | 0 | 0 | 2 | 10 | 0 | 0 | 500 | 2 | 3 | 45 | 0.3 | 0 | 1.6311 | 0.34458 | 0.042622 | 0.016902 | 1.3696 | 0.68303 | 2.1407 | 0.41168 | 0.77189 | 19.8134 | 0.36579 | 45 | 0.3 | 3 | 3 | 10 | 32 | 20 | 0 | 0.025466 | 0.0073261 | 0.0017442 | 37.2222 | 22.0724 | 15.6165 | 9.987 | 45 | 0.3 | 100000 | 20 | 23 | 160 | 32 | 20 | 0 | 0 | 0.18689 | 0.084638 | 0.054493 | 37.733 | 47.3092 | 30.5528 | 19.2908 | 45 | 0.3 | 50000 | 20 | 33 | 0 | 100000 | 20 | 23 | 0 | 150000 | 20 | 18 | 0 | 200000 | 20 | 16 | 0 | 0 | 0 | 0 | 0 | 0.94544 | 0.09088 | 0.9498 | 0.09583 | 0 | 0 | 0 | 0 | 0.59039 | 0.67716 | 0.89839 | 0.85375 | 0 | 0 | 0 | 0 | 0.27478 | 0.9115 | 0.95202 | 1.278 | 0 | 0 | 0 | 0 | 0.0049978 | 1.1104 | 1.1105 | 1.5663
2 | 2 | 60 | 327.185 | 1567.5103 | 0.22221 | 15.6553 | 5 | 0 | 0 | 3 | 10 | 0 | 0 | 500 | 2 | 3 | 45 | 0.3 | 0 | 1.6311 | 0.34194 | 0.042571 | 0.01302 | 1.3444 | 0.82077 | 2.575 | 0.40052 | 0.76569 | 19.4921 | 0.36632 | 45 | 0.3 | 3 | 3 | 10 | 32 | 20 | 0 | 0.026626 | 0.0074868 | 0.0023179 | 37.5872 | 21.014 | 15.3871 | 10.2106 | 45 | 0.3 | 100000 | 20 | 23 | 160 | 32 | 20 | 0 | 0 | 0.18693 | 0.08472 | 0.054529 | 37.8175 | 47.4056 | 30.5351 | 19.2679 | 45 | 0.3 | 50000 | 20 | 33 | 0 | 100000 | 20 | 23 | 0 | 150000 | 20 | 18 | 0 | 200000 | 20 | 16 | 0 | 0 | 0 | 0 | 0 | 0.94514 | 0.090778 | 0.94948 | 0.095754 | 0 | 0 | 0 | 0 | 0.59034 | 0.67691 | 0.89817 | 0.85361 | 0 | 0 | 0 | 0 | 0.27491 | 0.9113 | 0.95186 | 1.2778 | 0 | 0 | 0 | 0 | 0.0050743 | 1.1103 | 1.1103 | 1.5662
2 | 2 | 60 | 327.185 | 1567.5103 | 0.22221 | 15.6553 | 5 | 0 | 0 | 4 | 10 | 0 | 0 | 500 | 2 | 3 | 45 | 0.3 | 0 | 1.632 | 0.3422 | 0.043456 | 0.0095292 | 1.3671 | 0.68856 | 2.2609 | 0.40575 | 0.76621 | 19.7384 | 0.37051 | 45 | 0.3 | 3 | 3 | 10 | 32 | 20 | 0 | 0.025838 | 0.0072923 | 0.002058 | 37.7233 | 21.4187 | 15.8034 | 9.9083 | 45 | 0.3 | 100000 | 20 | 23 | 160 | 32 | 20 | 0 | 0 | 0.18679 | 0.084576 | 0.054509 | 37.8882 | 47.239 | 30.5455 | 19.2828 | 45 | 0.3 | 50000 | 20 | 33 | 0 | 100000 | 20 | 23 | 0 | 150000 | 20 | 18 | 0 | 200000 | 20 | 16 | 0 | 0 | 0 | 0 | 0 | 0.94508 | 0.090523 | 0.94941 | 0.095492 | 0 | 0 | 0 | 0 | 0.59026 | 0.67681 | 0.89804 | 0.8536 | 0 | 0 | 0 | 0 | 0.27483 | 0.9112 | 0.95174 | 1.2779 | 0 | 0 | 0 | 0 | 0.0049978 | 1.1102 | 1.1103 | 1.5663
2 | 2 | 60 | 327.185 | 1567.5103 | 0.22221 | 15.6553 | 5 | 0 | 0 | 5 | 10 | 0 | 0 | 500 | 2 | 3 | 45 | 0.3 | 0 | 1.6316 | 0.34694 | 0.03964 | 0.01339 | 1.3161 | 0.7657 | 1.5406 | 0.41305 | 0.77659 | 19.3109 | 0.362 | 45 | 0.3 | 3 | 3 | 10 | 32 | 20 | 0 | 0.025892 | 0.0074024 | 0.0020634 | 37.4489 | 21.5641 | 15.8685 | 10.1273 | 45 | 0.3 | 100000 | 20 | 23 | 160 | 32 | 20 | 0 | 0 | 0.18717 | 0.084749 | 0.054604 | 37.8293 | 47.2909 | 30.551 | 19.284 | 45 | 0.3 | 50000 | 20 | 33 | 0 | 100000 | 20 | 23 | 0 | 150000 | 20 | 18 | 0 | 200000 | 20 | 16 | 0 | 0 | 0 | 0 | 0 | 0.9447 | 0.090523 | 0.94903 | 0.09553 | 0 | 0 | 0 | 0 | 0.59023 | 0.6765 | 0.89779 | 0.85339 | 0 | 0 | 0 | 0 | 0.27491 | 0.91104 | 0.95162 | 1.2777 | 0 | 0 | 0 | 0 | 0.0051254 | 1.1101 | 1.1101 | 1.5662
2 | 2 | 60 | 327.185 | 1567.5103 | 0.22221 | 15.6553 | 5 | 0 | 0 | 6 | 10 | 0 | 0 | 500 | 2 | 3 | 45 | 0.3 | 0 | 1.6329 | 0.33907 | 0.045184 | 0.015377 | 1.3504 | 0.72888 | 2.0541 | 0.40817 | 0.76 | 19.7454 | 0.35673 | 45 | 0.3 | 3 | 3 | 10 | 32 | 20 | 0 | 0.026166 | 0.0075642 | 0.0023747 | 37.1199 | 21.6631 | 16.027 | 10.3461 | 45 | 0.3 | 100000 | 20 | 23 | 160 | 32 | 20 | 0 | 0 | 0.18707 | 0.084577 | 0.054482 | 37.7956 | 47.2352 | 30.4985 | 19.1699 | 45 | 0.3 | 50000 | 20 | 33 | 0 | 100000 | 20 | 23 | 0 | 150000 | 20 | 18 | 0 | 200000 | 20 | 16 | 0 | 0 | 0 | 0 | 0 | 0.94468 | 0.090548 | 0.94901 | 0.095559 | 0 | 0 | 0 | 0 | 0.59026 | 0.67655 | 0.89785 | 0.85341 | 0 | 0 | 0 | 0 | 0.27493 | 0.91102 | 0.9516 | 1.2777 | 0 | 0 | 0 | 0 | 0.0051254 | 1.1101 | 1.1101 | 1.5662
2 | 2 | 60 | 327.185 | 1567.5103 | 0.22221 | 15.6553 | 5 | 0 | 0 | 7 | 10 | 0 | 0 | 500 | 2 | 3 | 45 | 0.3 | 0 | 1.6333 | 0.34353 | 0.035796 | 0.011756 | 1.3738 | 0.83502 | 2.7267 | 0.402 | 0.76692 | 20.0582 | 0.35244 | 45 | 0.3 | 3 | 3 | 10 | 32 | 20 | 0 | 0.025767 | 0.0074379 | 0.0020271 | 37.2031 | 21.9118 | 16.2448 | 11.0979 | 45 | 0.3 | 100000 | 20 | 23 | 160 | 32 | 20 | 0 | 0 | 0.1868 | 0.084487 | 0.054335 | 37.6761 | 47.2922 | 30.5459 | 19.1762 | 45 | 0.3 | 50000 | 20 | 33 | 0 | 100000 | 20 | 23 | 0 | 150000 | 20 | 18 | 0 | 200000 | 20 | 16 | 0 | 0 | 0 | 0 | 0 | 0.94501 | 0.090268 | 0.94931 | 0.095232 | 0 | 0 | 0 | 0 | 0.59029 | 0.67658 | 0.89788 | 0.85341 | 0 | 0 | 0 | 0 | 0.27491 | 0.91097 | 0.95154 | 1.2777 | 0 | 0 | 0 | 0 | 0.0051509 | 1.1101 | 1.1101 | 1.5662
2 | 2 | 60 | 327.185 | 1567.5103 | 0.22221 | 15.6553 | 5 | 0 | 0 | 8 | 10 | 0 | 0 | 500 | 2 | 3 | 45 | 0.3 | 0 | 1.6329 | 0.34629 | 0.03896 | 0.0092414 | 1.3596 | 0.79567 | 2.4726 | 0.40078 | 0.77351 | 19.8112 | 0.36533 | 45 | 0.3 | 3 | 3 | 10 | 32 | 20 | 0 | 0.026307 | 0.0075055 | 0.0016123 | 37.5138 | 22.0683 | 15.7918 | 10.1393 | 45 | 0.3 | 100000 | 20 | 23 | 160 | 32 | 20 | 0 | 0 | 0.18686 | 0.084599 | 0.054526 | 37.7911 | 47.285 | 30.5568 | 19.2877 | 45 | 0.3 | 50000 | 20 | 33 | 0 | 100000 | 20 | 23 | 0 | 150000 | 20 | 18 | 0 | 200000 | 20 | 16 | 0 | 0 | 0 | 0 | 0 | 0.94437 | 0.090293 | 0.94868 | 0.095322 | 0 | 0 | 0 | 0 | 0.59021 | 0.6763 | 0.89762 | 0.85327 | 0 | 0 | 0 | 0 | 0.27496 | 0.91079 | 0.95139 | 1.2776 | 0 | 0 | 0 | 0 | 0.0052784 | 1.11 | 1.11 | 1.566
2 | 2 | 60 | 327.185 | 1567.5103 | 0.22221 | 15.6553 | 5 | 0 | 0 | 9 | 10 | 0 | 0 | 500 | 2 | 3 | 45 | 0.3 | 0 | 1.6324 | 0.34542 | 0.046537 | 0.010548 | 1.3571 | 0.88171 | 2.5054 | 0.41028 | 0.77407 | 19.8045 | 0.36976 | 45 | 0.3 | 3 | 3 | 10 | 32 | 20 | 0 | 0.027423 | 0.0074836 | 0.002043 | 37.2074 | 20.561 | 15.1508 | 9.6279 | 45 | 0.3 | 100000 | 20 | 23 | 160 | 32 | 20 | 0 | 0 | 0.1873 | 0.08476 | 0.05455 | 37.7441 | 47.4023 | 30.5467 | 19.3331 | 45 | 0.3 | 50000 | 20 | 33 | 0 | 100000 | 20 | 23 | 0 | 150000 | 20 | 18 | 0 | 200000 | 20 | 16 | 0 | 0 | 0 | 0 | 0 | 0.94419 | 0.090217 | 0.94849 | 0.09526 | 0 | 0 | 0 | 0 | 0.59016 | 0.67617 | 0.89749 | 0.85321 | 0 | 0 | 0 | 0 | 0.27496 | 0.91066 | 0.95127 | 1.2776 | 0 | 0 | 0 | 0 | 0.0053549 | 1.1099 | 1.11 | 1.566
2 | 2 | 60 | 327.185 | 1567.5103 | 0.22221 | 15.6553 | 5 | 0 | 0 | 10 | 10 | 0 | 0 | 500 | 2 | 3 | 45 | 0.3 | 0 | 1.6324 | 0.34895 | 0.034966 | 0.012533 | 1.3656 | 0.90739 | 2.5619 | 0.41405 | 0.77999 | 19.7809 | 0.36281 | 45 | 0.3 | 3 | 3 | 10 | 32 | 20 | 0 | 0.026458 | 0.0075855 | 0.0018458 | 37.4107 | 21.7678 | 16.0696 | 10.4966 | 45 | 0.3 | 100000 | 20 | 23 | 160 | 32 | 20 | 0 | 0 | 0.18721 | 0.08482 | 0.054702 | 37.8233 | 47.3206 | 30.5108 | 19.2742 | 45 | 0.3 | 50000 | 20 | 33 | 0 | 100000 | 20 | 23 | 0 | 150000 | 20 | 18 | 0 | 200000 | 20 | 16 | 0 | 0 | 0 | 0 | 0 | 0.94437 | 0.090191 | 0.94867 | 0.095215 | 0 | 0 | 0 | 0 | 0.59016 | 0.67609 | 0.89743 | 0.85316 | 0 | 0 | 0 | 0 | 0.27504 | 0.91063 | 0.95126 | 1.2775 | 0 | 0 | 0 | 0 | 0.0053549 | 1.1099 | 1.1099 | 1.566
2 | 2 | 60 | 327.185 | 1567.5103 | 0.22221 | 15.6553 | 6 | 0 | 0 | 1 | 10 | 0 | 0 | 500 | 2 | 3 | 45 | 0.3 | 0 | 1.6391 | 0.34983 | 0.040244 | 0.020218 | 1.3555 | 0.85438 | 2.5518 | 0.42542 | 0.78312 | 19.7397 | 0.35923 | 45 | 0.3 | 3 | 3 | 10 | 32 | 20 | 0 | 0.026328 | 0.0076456 | 0.0018425 | 37.1471 | 21.7804 | 15.9918 | 10.8332 | 45 | 0.3 | 100000 | 20 | 23 | 160 | 32 | 20 | 0 | 0 | 0.18866 | 0.085379 | 0.055063 | 37.61 | 47.1823 | 30.4578 | 19.2682 | 45 | 0.3 | 50000 | 20 | 33 | 0 | 100000 | 20 | 23 | 0 | 150000 | 20 | 18 | 0 | 200000 | 20 | 16 | 0 | 0 | 0 | 0 | 0 | 0.94157 | 0.086315 | 0.94551 | 0.091417 | 0 | 0 | 0 | 0 | 0.59136 | 0.67331 | 0.89613 | 0.85011 | 0 | 0 | 0 | 0 | 0.277 | 0.90936 | 0.95061 | 1.2751 | 0 | 0 | 0 | 0 | 0.0074714 | 1.1098 | 1.1098 | 1.5641
2 | 2 | 60 | 327.185 | 1567.5103 | 0.22221 | 15.6553 | 6 | 0 | 0 | 2 | 10 | 0 | 0 | 500 | 2 | 3 | 45 | 0.3 | 0 | 1.64 | 0.34314 | 0.040097 | 0.0042666 | 1.3679 | 0.90977 | 0.92734 | 0.39614 | 0.76705 | 19.681 | 0.36536 | 45 | 0.3 | 3 | 3 | 10 | 32 | 20 | 0 | 0.026495 | 0.0076395 | 0.0018373 | 37.2138 | 21.6777 | 15.7294 | 10.6496 | 45 | 0.3 | 100000 | 20 | 23 | 160 | 32 | 20 | 0 | 0 | 0.18992 | 0.085978 | 0.055341 | 37.7145 | 47.2448 | 30.4635 | 19.2343 | 45 | 0.3 | 50000 | 20 | 33 | 0 | 100000 | 20 | 23 | 0 | 150000 | 20 | 18 | 0 | 200000 | 20 | 16 | 0 | 0 | 0 | 0 | 0 | 0.941 | 0.085831 | 0.94491 | 0.09096 | 0 | 0 | 0 | 0 | 0.59131 | 0.6726 | 0.89556 | 0.84963 | 0 | 0 | 0 | 0 | 0.27728 | 0.90882 | 0.95018 | 1.2747 | 0 | 0 | 0 | 0 | 0.0078538 | 1.1095 | 1.1095 | 1.5637
2 | 2 | 60 | 327.185 | 1567.5103 | 0.22221 | 15.6553 | 6 | 0 | 0 | 3 | 10 | 0 | 0 | 500 | 2 | 3 | 45 | 0.3 | 0 | 1.64 | 0.35264 | 0.04222 | 0.0097111 | 1.3638 | 0.9895 | 2.2421 | 0.41225 | 0.78896 | 19.4557 | 0.38222 | 45 | 0.3 | 3 | 3 | 10 | 32 | 20 | 0 | 0.02678 | 0.007575 | 0.0014151 | 36.7085 | 21.796 | 16.0467 | 10.5085 | 45 | 0.3 | 100000 | 20 | 23 | 160 | 32 | 20 | 0 | 0 | 0.19006 | 0.085953 | 0.055338 | 37.6726 | 47.2292 | 30.4945 | 19.1487 | 45 | 0.3 | 50000 | 20 | 33 | 0 | 100000 | 20 | 23 | 0 | 150000 | 20 | 18 | 0 | 200000 | 20 | 16 | 0 | 0 | 0 | 0 | 0 | 0.94057 | 0.085525 | 0.94445 | 0.090679 | 0 | 0 | 0 | 0 | 0.59131 | 0.67234 | 0.89537 | 0.84944 | 0 | 0 | 0 | 0 | 0.27736 | 0.90859 | 0.94999 | 1.2745 | 0 | 0 | 0 | 0 | 0.0079813 | 1.1094 | 1.1094 | 1.5636
2 | 2 | 60 | 327.185 | 1567.5103 | 0.22221 | 15.6553 | 6 | 0 | 0 | 4 | 10 | 0 | 0 | 500 | 2 | 3 | 45 | 0.3 | 0 | 1.6387 | 0.35249 | 0.042222 | 0.0092118 | 1.3537 | 0.73442 | 2.0398 | 0.41113 | 0.78915 | 19.8998 | 0.36862 | 45 | 0.3 | 3 | 3 | 10 | 32 | 20 | 0 | 0.026 | 0.0075861 | 0.0019736 | 37.8544 | 21.4117 | 15.7585 | 10.2528 | 45 | 0.3 | 100000 | 20 | 23 | 160 | 32 | 20 | 0 | 0 | 0.18994 | 0.085858 | 0.05521 | 37.7797 | 47.0774 | 30.4675 | 19.1988 | 45 | 0.3 | 50000 | 20 | 33 | 0 | 100000 | 20 | 23 | 0 | 150000 | 20 | 18 | 0 | 200000 | 20 | 16 | 0 | 0 | 0 | 0 | 0 | 0.94047 | 0.0855 | 0.94435 | 0.090662 | 0 | 0 | 0 | 0 | 0.59133 | 0.67227 | 0.89533 | 0.84936 | 0 | 0 | 0 | 0 | 0.27738 | 0.90849 | 0.94989 | 1.2745 | 0 | 0 | 0 | 0 | 0.0080323 | 1.1093 | 1.1093 | 1.5636
2 | 2 | 60 | 327.185 | 1567.5103 | 0.22221 | 15.6553 | 6 | 0 | 0 | 5 | 10 | 0 | 0 | 500 | 2 | 3 | 45 | 0.3 | 0 | 1.6404 | 0.35429 | 0.04465 | 0.022073 | 1.3455 | 0.72273 | 2.3182 | 0.43537 | 0.79538 | 19.722 | 0.3686 | 45 | 0.3 | 3 | 3 | 10 | 32 | 20 | 0 | 0.02569 | 0.0074416 | 0.0017789 | 37.5673 | 21.9571 | 15.8252 | 10.4081 | 45 | 0.3 | 100000 | 20 | 23 | 160 | 32 | 20 | 0 | 0 | 0.1903 | 0.086021 | 0.055334 | 37.7469 | 47.1383 | 30.4942 | 19.2143 | 45 | 0.3 | 50000 | 20 | 33 | 0 | 100000 | 20 | 23 | 0 | 150000 | 20 | 18 | 0 | 200000 | 20 | 16 | 0 | 0 | 0 | 0 | 0 | 0.94006 | 0.0855 | 0.94394 | 0.090701 | 0 | 0 | 0 | 0 | 0.59128 | 0.67196 | 0.89507 | 0.84918 | 0 | 0 | 0 | 0 | 0.27743 | 0.90837 | 0.94979 | 1.2744 | 0 | 0 | 0 | 0 | 0.0081598 | 1.1093 | 1.1093 | 1.5634
2 | 2 | 60 | 327.185 | 1567.5103 | 0.22221 | 15.6553 | 6 | 0 | 0 | 6 | 10 | 0 | 0 | 500 | 2 | 3 | 45 | 0.3 | 0 | 1.6409 | 0.35127 | 0.040985 | 0.020153 | 1.3594 | 0.79258 | 2.8441 | 0.42363 | 0.78632 | 19.6739 | 0.37535 | 45 | 0.3 | 3 | 3 | 10 | 32 | 20 | 0 | 0.026485 | 0.007634 | 0.0016679 | 38.1115 | 22.069 | 15.7574 | 10.742 | 45 | 0.3 | 100000 | 20 | 23 | 160 | 32 | 20 | 0 | 0 | 0.19068 | 0.086263 | 0.055532 | 37.7547 | 47.2146 | 30.4627 | 19.2103 | 45 | 0.3 | 50000 | 20 | 33 | 0 | 100000 | 20 | 23 | 0 | 150000 | 20 | 18 | 0 | 200000 | 20 | 16 | 0 | 0 | 0 | 0 | 0 | 0.93996 | 0.085423 | 0.94383 | 0.090631 | 0 | 0 | 0 | 0 | 0.5912 | 0.67183 | 0.89492 | 0.84915 | 0 | 0 | 0 | 0 | 0.27743 | 0.90816 | 0.94959 | 1.2743 | 0 | 0 | 0 | 0 | 0.0081599 | 1.1091 | 1.1091 | 1.5634
2 | 2 | 60 | 327.185 | 1567.5103 | 0.22221 | 15.6553 | 6 | 0 | 0 | 7 | 10 | 0 | 0 | 500 | 2 | 3 | 45 | 0.3 | 0 | 1.6396 | 0.35096 | 0.04008 | 0.012935 | 1.3545 | 0.67554 | 2.0189 | 0.41514 | 0.78557 | 20.0043 | 0.3581 | 45 | 0.3 | 3 | 3 | 10 | 32 | 20 | 0 | 0.026729 | 0.0076739 | 0.0017044 | 37.1289 | 21.6012 | 16.1376 | 10.6016 | 45 | 0.3 | 100000 | 20 | 23 | 160 | 32 | 20 | 0 | 0 | 0.19085 | 0.086279 | 0.055493 | 37.9102 | 47.083 | 30.3875 | 19.2295 | 45 | 0.3 | 50000 | 20 | 33 | 0 | 100000 | 20 | 23 | 0 | 150000 | 20 | 18 | 0 | 200000 | 20 | 16 | 0 | 0 | 0 | 0 | 0 | 0.93968 | 0.085347 | 0.94355 | 0.090577 | 0 | 0 | 0 | 0 | 0.59115 | 0.67165 | 0.89475 | 0.84906 | 0 | 0 | 0 | 0 | 0.27746 | 0.90808 | 0.94953 | 1.2743 | 0 | 0 | 0 | 0 | 0.0082109 | 1.109 | 1.1091 | 1.5634
2 | 2 | 60 | 327.185 | 1567.5103 | 0.22221 | 15.6553 | 6 | 0 | 0 | 8 | 10 | 0 | 0 | 500 | 2 | 3 | 45 | 0.3 | 0 | 1.6413 | 0.35454 | 0.04124 | 0.013705 | 1.381 | 0.75671 | 1.7051 | 0.41742 | 0.79305 | 20.1078 | 0.37034 | 45 | 0.3 | 3 | 3 | 10 | 32 | 20 | 0 | 0.027951 | 0.0075665 | 0.0018356 | 37.2869 | 20.9184 | 15.074 | 10.174 | 45 | 0.3 | 100000 | 20 | 23 | 160 | 32 | 20 | 0 | 0 | 0.19078 | 0.086227 | 0.055513 | 37.5949 | 47.1614 | 30.4544 | 19.1242 | 45 | 0.3 | 50000 | 20 | 33 | 0 | 100000 | 20 | 23 | 0 | 150000 | 20 | 18 | 0 | 200000 | 20 | 16 | 0 | 0 | 0 | 0 | 0 | 0.93983 | 0.085219 | 0.94369 | 0.090427 | 0 | 0 | 0 | 0 | 0.5912 | 0.67171 | 0.89482 | 0.84906 | 0 | 0 | 0 | 0 | 0.27748 | 0.90814 | 0.94958 | 1.2743 | 0 | 0 | 0 | 0 | 0.0082108 | 1.1091 | 1.1091 | 1.5634
2 | 2 | 60 | 327.185 | 1567.5103 | 0.22221 | 15.6553 | 6 | 0 | 0 | 9 | 10 | 0 | 0 | 500 | 2 | 3 | 45 | 0.3 | 0 | 1.6396 | 0.35451 | 0.047382 | 0.014974 | 1.3358 | 0.74612 | 2.4445 | 0.42945 | 0.79538 | 19.4818 | 0.37489 | 45 | 0.3 | 3 | 3 | 10 | 32 | 20 | 0 | 0.027834 | 0.0077722 | 0.001876 | 37.6417 | 21.431 | 15.789 | 10.4606 | 45 | 0.3 | 100000 | 20 | 23 | 160 | 32 | 20 | 0 | 0 | 0.19043 | 0.086139 | 0.055423 | 37.625 | 47.1419 | 30.4438 | 19.2509 | 45 | 0.3 | 50000 | 20 | 33 | 0 | 100000 | 20 | 23 | 0 | 150000 | 20 | 18 | 0 | 200000 | 20 | 16 | 0 | 0 | 0 | 0 | 0 | 0.93973 | 0.08527 | 0.94359 | 0.090491 | 0 | 0 | 0 | 0 | 0.59118 | 0.67165 | 0.89477 | 0.84904 | 0 | 0 | 0 | 0 | 0.27754 | 0.90808 | 0.94955 | 1.2742 | 0 | 0 | 0 | 0 | 0.0082364 | 1.1091 | 1.1091 | 1.5634
2 | 2 | 60 | 327.185 | 1567.5103 | 0.22221 | 15.6553 | 6 | 0 | 0 | 10 | 10 | 0 | 0 | 500 | 2 | 3 | 45 | 0.3 | 0 | 1.6404 | 0.35071 | 0.042894 | 0.02096 | 1.3516 | 0.69328 | 2.495 | 0.42568 | 0.78628 | 19.4152 | 0.38195 | 45 | 0.3 | 3 | 3 | 10 | 32 | 20 | 0 | 0.028538 | 0.0076852 | 0.0018834 | 37.7803 | 21.1389 | 14.8348 | 9.2844 | 45 | 0.3 | 100000 | 20 | 23 | 160 | 32 | 20 | 0 | 0 | 0.19063 | 0.086098 | 0.055356 | 37.6819 | 47.0512 | 30.3787 | 19.1134 | 45 | 0.3 | 50000 | 20 | 33 | 0 | 100000 | 20 | 23 | 0 | 150000 | 20 | 18 | 0 | 200000 | 20 | 16 | 0 | 0 | 0 | 0 | 0 | 0.9395 | 0.085168 | 0.94335 | 0.090405 | 0 | 0 | 0 | 0 | 0.59115 | 0.67153 | 0.89466 | 0.84897 | 0 | 0 | 0 | 0 | 0.27748 | 0.90801 | 0.94946 | 1.2742 | 0 | 0 | 0 | 0 | 0.0083127 | 1.1089 | 1.109 | 1.5633
2 | 2 | 60 | 327.185 | 1567.5103 | 0.22221 | 15.6553 | 7 | 0 | 0 | 1 | 10 | 0 | 0 | 500 | 2 | 3 | 45 | 0.3 | 0 | 1.6711 | 0.40009 | 0.051208 | 0.015434 | 1.3352 | 0.68131 | 2.2702 | 0.47375 | 0.89769 | 19.4855 | 0.42685 | 45 | 0.3 | 3 | 3 | 10 | 32 | 20 | 0 | 0.031001 | 0.0085189 | 0.0019893 | 37.2464 | 20.997 | 15.5871 | 10.0512 | 45 | 0.3 | 100000 | 20 | 23 | 160 | 32 | 20 | 0 | 0 | 0.20697 | 0.093279 | 0.059376 | 37.2491 | 46.4628 | 29.9842 | 19.1366 | 45 | 0.3 | 50000 | 20 | 33 | 0 | 100000 | 20 | 23 | 0 | 150000 | 20 | 18 | 0 | 200000 | 20 | 16 | 0 | 0 | 0 | 0 | 0 | 0.92331 | 0.067471 | 0.92577 | 0.072946 | 0 | 0 | 0 | 0 | 0.5946 | 0.65539 | 0.88491 | 0.83399 | 0 | 0 | 0 | 0 | 0.28659 | 0.89829 | 0.9429 | 1.262 | 0 | 0 | 0 | 0 | 0.019176 | 1.1055 | 1.1056 | 1.5535
2 | 2 | 60 | 327.185 | 1567.5103 | 0.22221 | 15.6553 | 7 | 0 | 0 | 2 | 10 | 0 | 0 | 500 | 2 | 3 | 45 | 0.3 | 0 | 1.6751 | 0.41365 | 0.042746 | 0.015521 | 1.3427 | 0.72574 | 2.3545 | 0.48155 | 0.92455 | 19.458 | 0.43514 | 45 | 0.3 | 3 | 3 | 10 | 32 | 20 | 0 | 0.031605 | 0.0088703 | 0.0020525 | 36.5666 | 22.0208 | 16.2765 | 10.8581 | 45 | 0.3 | 100000 | 20 | 23 | 160 | 32 | 20 | 0 | 0 | 0.20756 | 0.093515 | 0.059401 | 37.5603 | 46.4062 | 30.0129 | 19.2132 | 45 | 0.3 | 50000 | 20 | 33 | 0 | 100000 | 20 | 23 | 0 | 150000 | 20 | 18 | 0 | 200000 | 20 | 16 | 0 | 0 | 0 | 0 | 0 | 0.92259 | 0.067089 | 0.92503 | 0.07259 | 0 | 0 | 0 | 0 | 0.59452 | 0.65485 | 0.88447 | 0.83365 | 0 | 0 | 0 | 0 | 0.28674 | 0.89789 | 0.94256 | 1.2617 | 0 | 0 | 0 | 0 | 0.019456 | 1.1051 | 1.1053 | 1.5532
2 | 2 | 60 | 327.185 | 1567.5103 | 0.22221 | 15.6553 | 7 | 0 | 0 | 3 | 10 | 0 | 0 | 500 | 2 | 3 | 45 | 0.3 | 0 | 1.6782 | 0.40932 | 0.043827 | 0.013914 | 1.341 | 0.70323 | 2.2666 | 0.47263 | 0.9134 | 19.5551 | 0.43696 | 45 | 0.3 | 3 | 3 | 10 | 32 | 20 | 0 | 0.031542 | 0.0086267 | 0.0019378 | 37.4062 | 21.9909 | 15.8568 | 10.1647 | 45 | 0.3 | 100000 | 20 | 23 | 160 | 32 | 20 | 0 | 0 | 0.20801 | 0.093821 | 0.059258 | 37.4825 | 46.4057 | 30.1191 | 19.1156 | 45 | 0.3 | 50000 | 20 | 33 | 0 | 100000 | 20 | 23 | 0 | 150000 | 20 | 18 | 0 | 200000 | 20 | 16 | 0 | 0 | 0 | 0 | 0 | 0.92234 | 0.066834 | 0.92476 | 0.072335 | 0 | 0 | 0 | 0 | 0.59442 | 0.65465 | 0.88425 | 0.83358 | 0 | 0 | 0 | 0 | 0.28672 | 0.89773 | 0.94241 | 1.2617 | 0 | 0 | 0 | 0 | 0.019507 | 1.1051 | 1.1053 | 1.5531
2 | 2 | 60 | 327.185 | 1567.5103 | 0.22221 | 15.6553 | 7 | 0 | 0 | 4 | 10 | 0 | 0 | 500 | 2 | 3 | 45 | 0.3 | 0 | 1.6764 | 0.40911 | 0.049382 | 0.011282 | 1.365 | 0.83276 | 2.5619 | 0.47865 | 0.91558 | 19.8013 | 0.43457 | 45 | 0.3 | 3 | 3 | 10 | 32 | 20 | 0 | 0.033467 | 0.0087001 | 0.001718 | 37.2957 | 21.164 | 15.289 | 9.6347 | 45 | 0.3 | 100000 | 20 | 23 | 160 | 32 | 20 | 0 | 0 | 0.20779 | 0.093546 | 0.059558 | 37.3725 | 46.3989 | 30.0658 | 19.1042 | 45 | 0.3 | 50000 | 20 | 33 | 0 | 100000 | 20 | 23 | 0 | 150000 | 20 | 18 | 0 | 200000 | 20 | 16 | 0 | 0 | 0 | 0 | 0 | 0.92244 | 0.06663 | 0.92484 | 0.072107 | 0 | 0 | 0 | 0 | 0.59442 | 0.65467 | 0.88427 | 0.8336 | 0 | 0 | 0 | 0 | 0.28677 | 0.89766 | 0.94235 | 1.2616 | 0 | 0 | 0 | 0 | 0.019507 | 1.1051 | 1.1053 | 1.5531
2 | 2 | 60 | 327.185 | 1567.5103 | 0.22221 | 15.6553 | 7 | 0 | 0 | 5 | 10 | 0 | 0 | 500 | 2 | 3 | 45 | 0.3 | 0 | 1.6769 | 0.40805 | 0.048614 | 0.013598 | 1.3616 | 0.89903 | 2.0039 | 0.4754 | 0.91295 | 19.3739 | 0.4457 | 45 | 0.3 | 3 | 3 | 10 | 32 | 20 | 0 | 0.03221 | 0.0088401 | 0.0018661 | 37.1821 | 21.4379 | 15.7403 | 10.3078 | 45 | 0.3 | 100000 | 20 | 23 | 160 | 32 | 20 | 0 | 0 | 0.20833 | 0.093764 | 0.059265 | 37.3688 | 46.5055 | 29.971 | 19.1 | 45 | 0.3 | 50000 | 20 | 33 | 0 | 100000 | 20 | 23 | 0 | 150000 | 20 | 18 | 0 | 200000 | 20 | 16 | 0 | 0 | 0 | 0 | 0 | 0.92224 | 0.066553 | 0.92464 | 0.07204 | 0 | 0 | 0 | 0 | 0.59437 | 0.65442 | 0.88404 | 0.83345 | 0 | 0 | 0 | 0 | 0.28679 | 0.89753 | 0.94223 | 1.2615 | 0 | 0 | 0 | 0 | 0.019583 | 1.105 | 1.1052 | 1.5531
2 | 2 | 60 | 327.185 | 1567.5103 | 0.22221 | 15.6553 | 7 | 0 | 0 | 6 | 10 | 0 | 0 | 500 | 2 | 3 | 45 | 0.3 | 0 | 1.6778 | 0.4089 | 0.051102 | 0.017158 | 1.3636 | 0.76498 | 2.9827 | 0.49059 | 0.91581 | 19.7762 | 0.43603 | 45 | 0.3 | 3 | 3 | 10 | 32 | 20 | 0 | 0.032138 | 0.0087988 | 0.0016313 | 38.0064 | 21.6872 | 15.3822 | 10.1834 | 45 | 0.3 | 100000 | 20 | 23 | 160 | 32 | 20 | 0 | 0 | 0.20834 | 0.093722 | 0.059471 | 37.4927 | 46.273 | 29.9602 | 19.1048 | 45 | 0.3 | 50000 | 20 | 33 | 0 | 100000 | 20 | 23 | 0 | 150000 | 20 | 18 | 0 | 200000 | 20 | 16 | 0 | 0 | 0 | 0 | 0 | 0.92162 | 0.066553 | 0.92402 | 0.072088 | 0 | 0 | 0 | 0 | 0.59431 | 0.65416 | 0.88382 | 0.8333 | 0 | 0 | 0 | 0 | 0.28689 | 0.89738 | 0.94212 | 1.2614 | 0 | 0 | 0 | 0 | 0.019736 | 1.1048 | 1.105 | 1.5529
2 | 2 | 60 | 327.185 | 1567.5103 | 0.22221 | 15.6553 | 7 | 0 | 0 | 7 | 10 | 0 | 0 | 500 | 2 | 3 | 45 | 0.3 | 0 | 1.6764 | 0.41227 | 0.049978 | 0.018288 | 1.3196 | 0.69746 | 2.5532 | 0.48855 | 0.9232 | 19.4391 | 0.43156 | 45 | 0.3 | 3 | 3 | 10 | 32 | 20 | 0 | 0.030862 | 0.0086759 | 0.0019157 | 37.33 | 21.9432 | 16.2699 | 10.5518 | 45 | 0.3 | 100000 | 20 | 23 | 160 | 32 | 20 | 0 | 0 | 0.20824 | 0.093704 | 0.059062 | 37.332 | 46.4482 | 29.897 | 19.1318 | 45 | 0.3 | 50000 | 20 | 33 | 0 | 100000 | 20 | 23 | 0 | 150000 | 20 | 18 | 0 | 200000 | 20 | 16 | 0 | 0 | 0 | 0 | 0 | 0.92168 | 0.066451 | 0.92407 | 0.071974 | 0 | 0 | 0 | 0 | 0.59434 | 0.65403 | 0.88374 | 0.83318 | 0 | 0 | 0 | 0 | 0.28687 | 0.89722 | 0.94197 | 1.2613 | 0 | 0 | 0 | 0 | 0.019787 | 1.1048 | 1.105 | 1.5529
2 | 2 | 60 | 327.185 | 1567.5103 | 0.22221 | 15.6553 | 7 | 0 | 0 | 8 | 10 | 0 | 0 | 500 | 2 | 3 | 45 | 0.3 | 0 | 1.6764 | 0.41005 | 0.047325 | 0.01654 | 1.3315 | 0.6314 | 2.2855 | 0.48239 | 0.91759 | 19.4476 | 0.43568 | 45 | 0.3 | 3 | 3 | 10 | 32 | 20 | 0 | 0.031612 | 0.0088871 | 0.0018902 | 36.918 | 21.7451 | 15.662 | 10.3637 | 45 | 0.3 | 100000 | 20 | 23 | 160 | 32 | 20 | 0 | 0 | 0.20873 | 0.093931 | 0.059768 | 37.3342 | 46.4494 | 29.9839 | 19.1 | 45 | 0.3 | 50000 | 20 | 33 | 0 | 100000 | 20 | 23 | 0 | 150000 | 20 | 18 | 0 | 200000 | 20 | 16 | 0 | 0 | 0 | 0 | 0 | 0.92152 | 0.066324 | 0.92391 | 0.071848 | 0 | 0 | 0 | 0 | 0.59437 | 0.65383 | 0.88361 | 0.833 | 0 | 0 | 0 | 0 | 0.28697 | 0.89709 | 0.94188 | 1.2612 | 0 | 0 | 0 | 0 | 0.019864 | 1.1047 | 1.1049 | 1.5528
2 | 2 | 60 | 327.185 | 1567.5103 | 0.22221 | 15.6553 | 7 | 0 | 0 | 9 | 10 | 0 | 0 | 500 | 2 | 3 | 45 | 0.3 | 0 | 1.6769 | 0.41085 | 0.055052 | 0.014208 | 1.3676 | 0.83421 | 2.3466 | 0.48676 | 0.92125 | 19.6341 | 0.44735 | 45 | 0.3 | 3 | 3 | 10 | 32 | 20 | 0 | 0.033223 | 0.0090195 | 0.0018233 | 37.7129 | 21.3224 | 15.2384 | 9.5486 | 45 | 0.3 | 100000 | 20 | 23 | 160 | 32 | 20 | 0 | 0 | 0.20907 | 0.094065 | 0.059855 | 37.3663 | 46.3782 | 29.9214 | 19.0987 | 45 | 0.3 | 50000 | 20 | 33 | 0 | 100000 | 20 | 23 | 0 | 150000 | 20 | 18 | 0 | 200000 | 20 | 16 | 0 | 0 | 0 | 0 | 0 | 0.92145 | 0.066171 | 0.92382 | 0.071689 | 0 | 0 | 0 | 0 | 0.59421 | 0.65383 | 0.88351 | 0.83313 | 0 | 0 | 0 | 0 | 0.28697 | 0.89699 | 0.94178 | 1.2612 | 0 | 0 | 0 | 0 | 0.019864 | 1.1047 | 1.1048 | 1.5528
2 | 2 | 60 | 327.185 | 1567.5103 | 0.22221 | 15.6553 | 7 | 0 | 0 | 10 | 10 | 0 | 0 | 500 | 2 | 3 | 45 | 0.3 | 0 | 1.6778 | 0.41237 | 0.047124 | 0.014364 | 1.3341 | 0.80523 | 2.2405 | 0.48314 | 0.92216 | 19.1858 | 0.44105 | 45 | 0.3 | 3 | 3 | 10 | 32 | 20 | 0 | 0.030951 | 0.0087442 | 0.0019174 | 37.0039 | 22.419 | 16.4581 | 10.7688 | 45 | 0.3 | 100000 | 20 | 23 | 160 | 32 | 20 | 0 | 0 | 0.20869 | 0.093947 | 0.059317 | 37.4756 | 46.3919 | 29.9859 | 19.1107 | 45 | 0.3 | 50000 | 20 | 33 | 0 | 100000 | 20 | 23 | 0 | 150000 | 20 | 18 | 0 | 200000 | 20 | 16 | 0 | 0 | 0 | 0 | 0 | 0.92106 | 0.066196 | 0.92344 | 0.071746 | 0 | 0 | 0 | 0 | 0.59429 | 0.65365 | 0.88343 | 0.83293 | 0 | 0 | 0 | 0 | 0.28702 | 0.89684 | 0.94165 | 1.2611 | 0 | 0 | 0 | 0 | 0.019991 | 1.1046 | 1.1048 | 1.5527
2 | 2 | 60 | 327.185 | 1567.5103 | 0.22221 | 15.6553 | 8 | 0 | 0 | 1 | 10 | 0 | 0 | 500 | 2 | 3 | 45 | 0.3 | 0 | 1.6467 | 0.34144 | 0.041017 | 0.01685 | 1.3582 | 0.71648 | 2.4957 | 0.40887 | 0.76458 | 20.0497 | 0.35157 | 45 | 0.3 | 3 | 3 | 10 | 32 | 20 | 0 | 0.025621 | 0.0075264 | 0.0017293 | 37.9673 | 21.9273 | 16.1004 | 10.0131 | 45 | 0.3 | 100000 | 20 | 23 | 160 | 32 | 20 | 0 | 0 | 0.1883 | 0.085394 | 0.055112 | 37.8327 | 47.3286 | 30.5193 | 19.3308 | 45 | 0.3 | 50000 | 20 | 33 | 0 | 100000 | 20 | 23 | 0 | 150000 | 20 | 18 | 0 | 200000 | 20 | 16 | 0 | 0 | 0 | 0 | 0 | 0.93861 | 0.081165 | 0.94211 | 0.086259 | 0 | 0 | 0 | 0 | 0.59276 | 0.66979 | 0.89442 | 0.84634 | 0 | 0 | 0 | 0 | 0.27919 | 0.90763 | 0.9496 | 1.2724 | 0 | 0 | 0 | 0 | 0.0097153 | 1.1095 | 1.1095 | 1.562
2 | 2 | 60 | 327.185 | 1567.5103 | 0.22221 | 15.6553 | 8 | 0 | 0 | 2 | 10 | 0 | 0 | 500 | 2 | 3 | 45 | 0.3 | 0 | 1.6471 | 0.34476 | 0.044182 | 0.0073773 | 1.3602 | 0.70635 | 1.9078 | 0.40643 | 0.77195 | 19.6452 | 0.36796 | 45 | 0.3 | 3 | 3 | 10 | 32 | 20 | 0 | 0.027216 | 0.0076583 | 0.0019591 | 37.0668 | 21.4404 | 15.4874 | 10.1473 | 45 | 0.3 | 100000 | 20 | 23 | 160 | 32 | 20 | 0 | 0 | 0.18804 | 0.085435 | 0.055314 | 37.9084 | 47.5693 | 30.4746 | 19.2989 | 45 | 0.3 | 50000 | 20 | 33 | 0 | 100000 | 20 | 23 | 0 | 150000 | 20 | 18 | 0 | 200000 | 20 | 16 | 0 | 0 | 0 | 0 | 0 | 0.93835 | 0.081088 | 0.94185 | 0.086201 | 0 | 0 | 0 | 0 | 0.59284 | 0.66954 | 0.89428 | 0.84608 | 0 | 0 | 0 | 0 | 0.27929 | 0.90742 | 0.94943 | 1.2722 | 0 | 0 | 0 | 0 | 0.0099193 | 1.1094 | 1.1094 | 1.5619
2 | 2 | 60 | 327.185 | 1567.5103 | 0.22221 | 15.6553 | 8 | 0 | 0 | 3 | 10 | 0 | 0 | 500 | 2 | 3 | 45 | 0.3 | 0 | 1.6467 | 0.34364 | 0.04357 | 0.019702 | 1.3206 | 0.46353 | 2.2657 | 0.41284 | 0.77052 | 19.3633 | 0.36572 | 45 | 0.3 | 3 | 3 | 10 | 32 | 20 | 0 | 0.02656 | 0.0074038 | 0.0014757 | 37.8181 | 21.7426 | 15.3077 | 9.8061 | 45 | 0.3 | 100000 | 20 | 23 | 160 | 32 | 20 | 0 | 0 | 0.18851 | 0.085423 | 0.05508 | 37.8504 | 47.2764 | 30.4944 | 19.2368 | 45 | 0.3 | 50000 | 20 | 33 | 0 | 100000 | 20 | 23 | 0 | 150000 | 20 | 18 | 0 | 200000 | 20 | 16 | 0 | 0 | 0 | 0 | 0 | 0.93789 | 0.080884 | 0.94137 | 0.086027 | 0 | 0 | 0 | 0 | 0.59276 | 0.66931 | 0.89406 | 0.84598 | 0 | 0 | 0 | 0 | 0.2794 | 0.90717 | 0.94922 | 1.272 | 0 | 0 | 0 | 0 | 0.010021 | 1.1091 | 1.1092 | 1.5618
2 | 2 | 60 | 327.185 | 1567.5103 | 0.22221 | 15.6553 | 8 | 0 | 0 | 4 | 10 | 0 | 0 | 500 | 2 | 3 | 45 | 0.3 | 0 | 1.648 | 0.34831 | 0.040164 | 0.012791 | 1.3484 | 0.63232 | 2.7595 | 0.41374 | 0.77899 | 19.782 | 0.35716 | 45 | 0.3 | 3 | 3 | 10 | 32 | 20 | 0 | 0.02578 | 0.0075076 | 0.0020329 | 37.8268 | 21.7721 | 16.0071 | 10.3202 | 45 | 0.3 | 100000 | 20 | 23 | 160 | 32 | 20 | 0 | 0 | 0.18835 | 0.085322 | 0.055103 | 37.8301 | 47.3246 | 30.5861 | 19.2376 | 45 | 0.3 | 50000 | 20 | 33 | 0 | 100000 | 20 | 23 | 0 | 150000 | 20 | 18 | 0 | 200000 | 20 | 16 | 0 | 0 | 0 | 0 | 0 | 0.93777 | 0.080578 | 0.94122 | 0.085715 | 0 | 0 | 0 | 0 | 0.59273 | 0.66916 | 0.89393 | 0.84589 | 0 | 0 | 0 | 0 | 0.27942 | 0.90706 | 0.94913 | 1.272 | 0 | 0 | 0 | 0 | 0.010072 | 1.1091 | 1.1092 | 1.5617
2 | 2 | 60 | 327.185 | 1567.5103 | 0.22221 | 15.6553 | 8 | 0 | 0 | 5 | 10 | 0 | 0 | 500 | 2 | 3 | 45 | 0.3 | 0 | 1.6476 | 0.34945 | 0.042777 | 0.010274 | 1.3566 | 0.73561 | 2.578 | 0.41199 | 0.78197 | 19.7543 | 0.3725 | 45 | 0.3 | 3 | 3 | 10 | 32 | 20 | 0 | 0.024355 | 0.0073727 | 0.0017353 | 36.268 | 22.6365 | 17.1115 | 11.5543 | 45 | 0.3 | 100000 | 20 | 23 | 160 | 32 | 20 | 0 | 0 | 0.18839 | 0.085257 | 0.055056 | 37.8012 | 47.2149 | 30.4844 | 19.1621 | 45 | 0.3 | 50000 | 20 | 33 | 0 | 100000 | 20 | 23 | 0 | 150000 | 20 | 18 | 0 | 200000 | 20 | 16 | 0 | 0 | 0 | 0 | 0 | 0.93764 | 0.080553 | 0.94109 | 0.0857 | 0 | 0 | 0 | 0 | 0.59273 | 0.66903 | 0.89383 | 0.84579 | 0 | 0 | 0 | 0 | 0.2794 | 0.90699 | 0.94905 | 1.272 | 0 | 0 | 0 | 0 | 0.010098 | 1.1091 | 1.1091 | 1.5617
2 | 2 | 60 | 327.185 | 1567.5103 | 0.22221 | 15.6553 | 8 | 0 | 0 | 6 | 10 | 0 | 0 | 500 | 2 | 3 | 45 | 0.3 | 0 | 1.6476 | 0.34428 | 0.043603 | 0.00474 | 1.3425 | 0.65904 | 1.4347 | 0.40277 | 0.77043 | 19.8659 | 0.35705 | 45 | 0.3 | 3 | 3 | 10 | 32 | 20 | 0 | 0.026692 | 0.0076293 | 0.0021343 | 37.2706 | 21.6981 | 15.7216 | 10.0864 | 45 | 0.3 | 100000 | 20 | 23 | 160 | 32 | 20 | 0 | 0 | 0.18854 | 0.085467 | 0.055245 | 37.8706 | 47.1851 | 30.4547 | 19.1826 | 45 | 0.3 | 50000 | 20 | 33 | 0 | 100000 | 20 | 23 | 0 | 150000 | 20 | 18 | 0 | 200000 | 20 | 16 | 0 | 0 | 0 | 0 | 0 | 0.93736 | 0.080527 | 0.94081 | 0.085698 | 0 | 0 | 0 | 0 | 0.59271 | 0.66887 | 0.8937 | 0.8457 | 0 | 0 | 0 | 0 | 0.27942 | 0.90689 | 0.94896 | 1.2719 | 0 | 0 | 0 | 0 | 0.010174 | 1.109 | 1.109 | 1.5616
2 | 2 | 60 | 327.185 | 1567.5103 | 0.22221 | 15.6553 | 8 | 0 | 0 | 7 | 10 | 0 | 0 | 500 | 2 | 3 | 45 | 0.3 | 0 | 1.6493 | 0.34445 | 0.037288 | 0.015903 | 1.3508 | 0.79001 | 2.7501 | 0.4091 | 0.76957 | 19.5569 | 0.35934 | 45 | 0.3 | 3 | 3 | 10 | 32 | 20 | 0 | 0.025894 | 0.0075453 | 0.0017421 | 36.3453 | 22.4401 | 16.4502 | 10.6816 | 45 | 0.3 | 100000 | 20 | 23 | 160 | 32 | 20 | 0 | 0 | 0.18857 | 0.085336 | 0.055174 | 37.7321 | 47.2252 | 30.5198 | 19.1294 | 45 | 0.3 | 50000 | 20 | 33 | 0 | 100000 | 20 | 23 | 0 | 150000 | 20 | 18 | 0 | 200000 | 20 | 16 | 0 | 0 | 0 | 0 | 0 | 0.93741 | 0.080298 | 0.94084 | 0.085451 | 0 | 0 | 0 | 0 | 0.59266 | 0.66877 | 0.89359 | 0.84567 | 0 | 0 | 0 | 0 | 0.27945 | 0.90681 | 0.94889 | 1.2719 | 0 | 0 | 0 | 0 | 0.0102 | 1.1089 | 1.109 | 1.5616
2 | 2 | 60 | 327.185 | 1567.5103 | 0.22221 | 15.6553 | 8 | 0 | 0 | 8 | 10 | 0 | 0 | 500 | 2 | 3 | 45 | 0.3 | 0 | 1.6462 | 0.34268 | 0.044692 | 0.014889 | 1.3516 | 0.67251 | 2.5637 | 0.40922 | 0.76838 | 19.6662 | 0.36186 | 45 | 0.3 | 3 | 3 | 10 | 32 | 20 | 0 | 0.026398 | 0.0075531 | 0.002014 | 37.1668 | 21.3542 | 16.1136 | 10.5656 | 45 | 0.3 | 100000 | 20 | 23 | 160 | 32 | 20 | 0 | 0 | 0.1885 | 0.08536 | 0.055199 | 37.8373 | 47.3218 | 30.4903 | 19.2275 | 45 | 0.3 | 50000 | 20 | 33 | 0 | 100000 | 20 | 23 | 0 | 150000 | 20 | 18 | 0 | 200000 | 20 | 16 | 0 | 0 | 0 | 0 | 0 | 0.93705 | 0.080323 | 0.94049 | 0.08551 | 0 | 0 | 0 | 0 | 0.59266 | 0.66862 | 0.89347 | 0.84555 | 0 | 0 | 0 | 0 | 0.27955 | 0.90666 | 0.94878 | 1.2717 | 0 | 0 | 0 | 0 | 0.010302 | 1.1088 | 1.1089 | 1.5615
2 | 2 | 60 | 327.185 | 1567.5103 | 0.22221 | 15.6553 | 8 | 0 | 0 | 9 | 10 | 0 | 0 | 500 | 2 | 3 | 45 | 0.3 | 0 | 1.648 | 0.34852 | 0.036271 | 0.012476 | 1.3459 | 0.80115 | 2.8002 | 0.41231 | 0.77899 | 19.5102 | 0.35828 | 45 | 0.3 | 3 | 3 | 10 | 32 | 20 | 0 | 0.026729 | 0.0076309 | 0.0021156 | 36.9368 | 21.2667 | 16.054 | 10.3282 | 45 | 0.3 | 100000 | 20 | 23 | 160 | 32 | 20 | 0 | 0 | 0.18848 | 0.085505 | 0.055275 | 37.7484 | 47.4836 | 30.5724 | 19.2851 | 45 | 0.3 | 50000 | 20 | 33 | 0 | 100000 | 20 | 23 | 0 | 150000 | 20 | 18 | 0 | 200000 | 20 | 16 | 0 | 0 | 0 | 0 | 0 | 0.93715 | 0.079966 | 0.94056 | 0.085122 | 0 | 0 | 0 | 0 | 0.59268 | 0.66859 | 0.89347 | 0.84551 | 0 | 0 | 0 | 0 | 0.2795 | 0.90668 | 0.94878 | 1.2718 | 0 | 0 | 0 | 0 | 0.010276 | 1.1088 | 1.1089 | 1.5615
2 | 2 | 60 | 327.185 | 1567.5103 | 0.22221 | 15.6553 | 8 | 0 | 0 | 10 | 10 | 0 | 0 | 500 | 2 | 3 | 45 | 0.3 | 0 | 1.6489 | 0.34847 | 0.03904 | 0.013422 | 1.358 | 0.5071 | 2.3498 | 0.40913 | 0.77862 | 20.0121 | 0.35648 | 45 | 0.3 | 3 | 3 | 10 | 32 | 20 | 0 | 0.026055 | 0.0076066 | 0.0017619 | 37.2767 | 22.1095 | 16.3914 | 10.8624 | 45 | 0.3 | 100000 | 20 | 23 | 160 | 32 | 20 | 0 | 0 | 0.18798 | 0.085177 | 0.055085 | 37.737 | 47.1991 | 30.565 | 19.3114 | 45 | 0.3 | 50000 | 20 | 33 | 0 | 100000 | 20 | 23 | 0 | 150000 | 20 | 18 | 0 | 200000 | 20 | 16 | 0 | 0 | 0 | 0 | 0 | 0.93721 | 0.079941 | 0.94061 | 0.085091 | 0 | 0 | 0 | 0 | 0.59266 | 0.66857 | 0.89344 | 0.84551 | 0 | 0 | 0 | 0 | 0.27955 | 0.90661 | 0.94873 | 1.2717 | 0 | 0 | 0 | 0 | 0.010327 | 1.1088 | 1.1089 | 1.5615
2 | 2 | 60 | 327.185 | 1567.5103 | 0.22221 | 15.6553 | 9 | 0 | 0 | 1 | 10 | 0 | 0 | 500 | 2 | 3 | 45 | 0.3 | 0 | 1.6644 | 0.37597 | 0.047138 | 0.014998 | 1.3377 | 0.77096 | 2.4194 | 0.44487 | 0.84142 | 19.3641 | 0.4071 | 45 | 0.3 | 3 | 3 | 10 | 32 | 20 | 0 | 0.028393 | 0.0081012 | 0.0019953 | 38.3956 | 21.829 | 16.3237 | 10.8808 | 45 | 0.3 | 100000 | 20 | 23 | 160 | 32 | 20 | 0 | 0 | 0.19916 | 0.089876 | 0.05766 | 37.5478 | 46.8992 | 30.322 | 19.1901 | 45 | 0.3 | 50000 | 20 | 33 | 0 | 100000 | 20 | 23 | 0 | 150000 | 20 | 18 | 0 | 200000 | 20 | 16 | 0 | 0 | 0 | 0 | 0 | 0.92848 | 0.072138 | 0.93128 | 0.077538 | 0 | 0 | 0 | 0 | 0.59409 | 0.66059 | 0.88843 | 0.83835 | 0 | 0 | 0 | 0 | 0.28394 | 0.90176 | 0.94541 | 1.2658 | 0 | 0 | 0 | 0 | 0.015784 | 1.107 | 1.1071 | 1.5565
2 | 2 | 60 | 327.185 | 1567.5103 | 0.22221 | 15.6553 | 9 | 0 | 0 | 2 | 10 | 0 | 0 | 500 | 2 | 3 | 45 | 0.3 | 0 | 1.6653 | 0.38369 | 0.042572 | 0.012282 | 1.3508 | 0.88216 | 2.7492 | 0.45017 | 0.85776 | 19.4771 | 0.40439 | 45 | 0.3 | 3 | 3 | 10 | 32 | 20 | 0 | 0.030003 | 0.008278 | 0.0017903 | 37.4528 | 21.4446 | 15.665 | 10.6692 | 45 | 0.3 | 100000 | 20 | 23 | 160 | 32 | 20 | 0 | 0 | 0.19962 | 0.08998 | 0.057587 | 37.4303 | 46.6878 | 30.2844 | 19.2017 | 45 | 0.3 | 50000 | 20 | 33 | 0 | 100000 | 20 | 23 | 0 | 150000 | 20 | 18 | 0 | 200000 | 20 | 16 | 0 | 0 | 0 | 0 | 0 | 0.92803 | 0.071577 | 0.93078 | 0.076976 | 0 | 0 | 0 | 0 | 0.59393 | 0.6601 | 0.88797 | 0.83812 | 0 | 0 | 0 | 0 | 0.28404 | 0.90135 | 0.94505 | 1.2655 | 0 | 0 | 0 | 0 | 0.016014 | 1.1068 | 1.1069 | 1.5563
2 | 2 | 60 | 327.185 | 1567.5103 | 0.22221 | 15.6553 | 9 | 0 | 0 | 3 | 10 | 0 | 0 | 500 | 2 | 3 | 45 | 0.3 | 0 | 1.6644 | 0.38237 | 0.047633 | 0.01963 | 1.3129 | 0.83682 | 1.8453 | 0.4597 | 0.85738 | 19.1546 | 0.4036 | 45 | 0.3 | 3 | 3 | 10 | 32 | 20 | 0 | 0.030849 | 0.0082669 | 0.001952 | 37.4352 | 21.4752 | 15.1363 | 9.3589 | 45 | 0.3 | 100000 | 20 | 23 | 160 | 32 | 20 | 0 | 0 | 0.1996 | 0.090158 | 0.057676 | 37.6398 | 46.8023 | 30.2231 | 19.2483 | 45 | 0.3 | 50000 | 20 | 33 | 0 | 100000 | 20 | 23 | 0 | 150000 | 20 | 18 | 0 | 200000 | 20 | 16 | 0 | 0 | 0 | 0 | 0 | 0.92782 | 0.071296 | 0.93056 | 0.076692 | 0 | 0 | 0 | 0 | 0.59393 | 0.6598 | 0.88774 | 0.83789 | 0 | 0 | 0 | 0 | 0.28417 | 0.90107 | 0.94482 | 1.2653 | 0 | 0 | 0 | 0 | 0.016116 | 1.1066 | 1.1067 | 1.5562
2 | 2 | 60 | 327.185 | 1567.5103 | 0.22221 | 15.6553 | 9 | 0 | 0 | 4 | 10 | 0 | 0 | 500 | 2 | 3 | 45 | 0.3 | 0 | 1.6653 | 0.38136 | 0.049338 | 0.017855 | 1.3468 | 0.8112 | 2.031 | 0.45482 | 0.85495 | 19.3465 | 0.42216 | 45 | 0.3 | 3 | 3 | 10 | 32 | 20 | 0 | 0.028465 | 0.0080343 | 0.001779 | 37.521 | 22.0598 | 16.0397 | 10.1307 | 45 | 0.3 | 100000 | 20 | 23 | 160 | 32 | 20 | 0 | 0 | 0.20018 | 0.090425 | 0.057962 | 37.6151 | 46.7744 | 30.2528 | 19.1112 | 45 | 0.3 | 50000 | 20 | 33 | 0 | 100000 | 20 | 23 | 0 | 150000 | 20 | 18 | 0 | 200000 | 20 | 16 | 0 | 0 | 0 | 0 | 0 | 0.92744 | 0.071322 | 0.93018 | 0.076751 | 0 | 0 | 0 | 0 | 0.59388 | 0.65975 | 0.88767 | 0.83789 | 0 | 0 | 0 | 0 | 0.28422 | 0.90105 | 0.94481 | 1.2652 | 0 | 0 | 0 | 0 | 0.016167 | 1.1065 | 1.1066 | 1.5562
2 | 2 | 60 | 327.185 | 1567.5103 | 0.22221 | 15.6553 | 9 | 0 | 0 | 5 | 10 | 0 | 0 | 500 | 2 | 3 | 45 | 0.3 | 0 | 1.668 | 0.38227 | 0.044099 | 0.016223 | 1.3688 | 0.80717 | 2.6139 | 0.45727 | 0.85449 | 19.874 | 0.40559 | 45 | 0.3 | 3 | 3 | 10 | 32 | 20 | 0 | 0.028658 | 0.0080952 | 0.0021038 | 36.922 | 21.2944 | 15.9535 | 10.2909 | 45 | 0.3 | 100000 | 20 | 23 | 160 | 32 | 20 | 0 | 0 | 0.19983 | 0.090131 | 0.057794 | 37.4883 | 46.7783 | 30.2961 | 19.2324 | 45 | 0.3 | 50000 | 20 | 33 | 0 | 100000 | 20 | 23 | 0 | 150000 | 20 | 18 | 0 | 200000 | 20 | 16 | 0 | 0 | 0 | 0 | 0 | 0.92723 | 0.071143 | 0.92996 | 0.076576 | 0 | 0 | 0 | 0 | 0.5938 | 0.65952 | 0.88745 | 0.83778 | 0 | 0 | 0 | 0 | 0.28419 | 0.90089 | 0.94466 | 1.2652 | 0 | 0 | 0 | 0 | 0.016243 | 1.1065 | 1.1066 | 1.5561
2 | 2 | 60 | 327.185 | 1567.5103 | 0.22221 | 15.6553 | 9 | 0 | 0 | 6 | 10 | 0 | 0 | 500 | 2 | 3 | 45 | 0.3 | 0 | 1.6653 | 0.38686 | 0.048763 | 0.010347 | 1.3601 | 0.81462 | 2.3105 | 0.45723 | 0.86639 | 19.5939 | 0.41394 | 45 | 0.3 | 3 | 3 | 10 | 32 | 20 | 0 | 0.028138 | 0.0082668 | 0.0021745 | 37.1068 | 22.2059 | 16.3392 | 11.2086 | 45 | 0.3 | 100000 | 20 | 23 | 160 | 32 | 20 | 0 | 0 | 0.20012 | 0.090151 | 0.057651 | 37.592 | 46.6973 | 30.2851 | 19.2398 | 45 | 0.3 | 50000 | 20 | 33 | 0 | 100000 | 20 | 23 | 0 | 150000 | 20 | 18 | 0 | 200000 | 20 | 16 | 0 | 0 | 0 | 0 | 0 | 0.92698 | 0.071169 | 0.92971 | 0.076625 | 0 | 0 | 0 | 0 | 0.5938 | 0.65936 | 0.88734 | 0.83767 | 0 | 0 | 0 | 0 | 0.28424 | 0.90072 | 0.9445 | 1.2651 | 0 | 0 | 0 | 0 | 0.016294 | 1.1064 | 1.1065 | 1.5561
2 | 2 | 60 | 327.185 | 1567.5103 | 0.22221 | 15.6553 | 9 | 0 | 0 | 7 | 10 | 0 | 0 | 500 | 2 | 3 | 45 | 0.3 | 0 | 1.6658 | 0.38956 | 0.041454 | 0.018254 | 1.3631 | 0.76989 | 2.3362 | 0.46362 | 0.87135 | 19.7143 | 0.40779 | 45 | 0.3 | 3 | 3 | 10 | 32 | 20 | 0 | 0.028905 | 0.0082484 | 0.0018683 | 37.0326 | 21.7808 | 16.1334 | 10.691 | 45 | 0.3 | 100000 | 20 | 23 | 160 | 32 | 20 | 0 | 0 | 0.19986 | 0.090191 | 0.057641 | 37.5827 | 46.8299 | 30.2925 | 19.2244 | 45 | 0.3 | 50000 | 20 | 33 | 0 | 100000 | 20 | 23 | 0 | 150000 | 20 | 18 | 0 | 200000 | 20 | 16 | 0 | 0 | 0 | 0 | 0 | 0.92701 | 0.071041 | 0.92972 | 0.076486 | 0 | 0 | 0 | 0 | 0.5938 | 0.65929 | 0.88728 | 0.83761 | 0 | 0 | 0 | 0 | 0.28424 | 0.90066 | 0.94445 | 1.2651 | 0 | 0 | 0 | 0 | 0.01632 | 1.1064 | 1.1065 | 1.556
2 | 2 | 60 | 327.185 | 1567.5103 | 0.22221 | 15.6553 | 9 | 0 | 0 | 8 | 10 | 0 | 0 | 500 | 2 | 3 | 45 | 0.3 | 0 | 1.6662 | 0.38846 | 0.052757 | 0.015221 | 1.3127 | 0.73735 | 2.7145 | 0.46396 | 0.87099 | 19.1957 | 0.41541 | 45 | 0.3 | 3 | 3 | 10 | 32 | 20 | 0 | 0.029221 | 0.0080426 | 0.0013604 | 37.3383 | 21.6047 | 15.5784 | 10.103 | 45 | 0.3 | 100000 | 20 | 23 | 160 | 32 | 20 | 0 | 0 | 0.20003 | 0.09018 | 0.057634 | 37.5963 | 46.7735 | 30.2103 | 19.1726 | 45 | 0.3 | 50000 | 20 | 33 | 0 | 100000 | 20 | 23 | 0 | 150000 | 20 | 18 | 0 | 200000 | 20 | 16 | 0 | 0 | 0 | 0 | 0 | 0.9266 | 0.07099 | 0.92931 | 0.076465 | 0 | 0 | 0 | 0 | 0.5938 | 0.65911 | 0.88715 | 0.83747 | 0 | 0 | 0 | 0 | 0.28432 | 0.90054 | 0.94435 | 1.265 | 0 | 0 | 0 | 0 | 0.016447 | 1.1062 | 1.1064 | 1.5559
2 | 2 | 60 | 327.185 | 1567.5103 | 0.22221 | 15.6553 | 9 | 0 | 0 | 9 | 10 | 0 | 0 | 500 | 2 | 3 | 45 | 0.3 | 0 | 1.6667 | 0.3816 | 0.045241 | 0.010743 | 1.3611 | 0.92673 | 2.3957 | 0.44739 | 0.85334 | 19.4123 | 0.41614 | 45 | 0.3 | 3 | 3 | 10 | 32 | 20 | 0 | 0.029074 | 0.0082201 | 0.0017189 | 37.7372 | 22.4354 | 15.8308 | 10.6872 | 45 | 0.3 | 100000 | 20 | 23 | 160 | 32 | 20 | 0 | 0 | 0.2003 | 0.090301 | 0.057838 | 37.432 | 46.7837 | 30.2828 | 19.1394 | 45 | 0.3 | 50000 | 20 | 33 | 0 | 100000 | 20 | 23 | 0 | 150000 | 20 | 18 | 0 | 200000 | 20 | 16 | 0 | 0 | 0 | 0 | 0 | 0.92665 | 0.070786 | 0.92935 | 0.076242 | 0 | 0 | 0 | 0 | 0.59375 | 0.65908 | 0.88709 | 0.8375 | 0 | 0 | 0 | 0 | 0.28432 | 0.90054 | 0.94435 | 1.265 | 0 | 0 | 0 | 0 | 0.016422 | 1.1062 | 1.1063 | 1.556
2 | 2 | 60 | 327.185 | 1567.5103 | 0.22221 | 15.6553 | 9 | 0 | 0 | 10 | 10 | 0 | 0 | 500 | 2 | 3 | 45 | 0.3 | 0 | 1.6667 | 0.38725 | 0.046657 | 0.011231 | 1.351 | 0.86334 | 2.7273 | 0.45769 | 0.86668 | 19.6097 | 0.4101 | 45 | 0.3 | 3 | 3 | 10 | 32 | 20 | 0 | 0.029647 | 0.0082761 | 0.0020519 | 37.7552 | 21.7748 | 15.8827 | 10.1721 | 45 | 0.3 | 100000 | 20 | 23 | 160 | 32 | 20 | 0 | 0 | 0.2002 | 0.090331 | 0.057984 | 37.5 | 46.7698 | 30.2943 | 19.2018 | 45 | 0.3 | 50000 | 20 | 33 | 0 | 100000 | 20 | 23 | 0 | 150000 | 20 | 18 | 0 | 200000 | 20 | 16 | 0 | 0 | 0 | 0 | 0 | 0.92647 | 0.070837 | 0.92917 | 0.076311 | 0 | 0 | 0 | 0 | 0.59378 | 0.65896 | 0.88702 | 0.83738 | 0 | 0 | 0 | 0 | 0.28432 | 0.90036 | 0.94418 | 1.2649 | 0 | 0 | 0 | 0 | 0.016473 | 1.1062 | 1.1063 | 1.5559
2 | 2 | 60 | 327.185 | 1567.5103 | 0.22221 | 15.6553 | 10 | 0 | 0 | 1 | 10 | 0 | 0 | 500 | 2 | 3 | 45 | 0.3 | 0 | 1.6222 | 0.31602 | 0.036354 | 0.017148 | 1.3602 | 0.77656 | 2.6607 | 0.37882 | 0.70669 | 20.0713 | 0.32952 | 45 | 0.3 | 3 | 3 | 10 | 32 | 20 | 0 | 0.025851 | 0.0072904 | 0.0018181 | 38.1347 | 21.28 | 15.1966 | 9.3927 | 45 | 0.3 | 100000 | 20 | 23 | 160 | 32 | 20 | 0 | 0 | 0.1853 | 0.083962 | 0.055435 | 37.8942 | 47.6288 | 30.7304 | 19.2736 | 45 | 0.3 | 50000 | 20 | 33 | 0 | 100000 | 20 | 23 | 0 | 150000 | 20 | 18 | 0 | 200000 | 20 | 16 | 0 | 0 | 0 | 0 | 0 | 0.93976 | 0.0804 | 0.94319 | 0.085346 | 0 | 0 | 0 | 0 | 0.59337 | 0.67028 | 0.89519 | 0.84618 | 0 | 0 | 0 | 0 | 0.27914 | 0.90824 | 0.95017 | 1.2726 | 0 | 0 | 0 | 0 | 0.0094858 | 1.1099 | 1.11 | 1.5623
2 | 2 | 60 | 327.185 | 1567.5103 | 0.22221 | 15.6553 | 10 | 0 | 0 | 2 | 10 | 0 | 0 | 500 | 2 | 3 | 45 | 0.3 | 0 | 1.6204 | 0.32836 | 0.037734 | 0.015219 | 1.3569 | 0.61117 | 2.1279 | 0.38877 | 0.73449 | 19.7579 | 0.34814 | 45 | 0.3 | 3 | 3 | 10 | 32 | 20 | 0 | 0.026438 | 0.0073578 | 0.0017837 | 37.8006 | 21.679 | 15.0564 | 9.4015 | 45 | 0.3 | 100000 | 20 | 23 | 160 | 32 | 20 | 0 | 0 | 0.18473 | 0.083752 | 0.054931 | 37.994 | 47.5832 | 30.84 | 19.3446 | 45 | 0.3 | 50000 | 20 | 33 | 0 | 100000 | 20 | 23 | 0 | 150000 | 20 | 18 | 0 | 200000 | 20 | 16 | 0 | 0 | 0 | 0 | 0 | 0.93958 | 0.080145 | 0.94299 | 0.085093 | 0 | 0 | 0 | 0 | 0.59327 | 0.67025 | 0.8951 | 0.84625 | 0 | 0 | 0 | 0 | 0.27912 | 0.90811 | 0.95004 | 1.2726 | 0 | 0 | 0 | 0 | 0.0094348 | 1.1098 | 1.1098 | 1.5623
2 | 2 | 60 | 327.185 | 1567.5103 | 0.22221 | 15.6553 | 10 | 0 | 0 | 3 | 10 | 0 | 0 | 500 | 2 | 3 | 45 | 0.3 | 0 | 1.6213 | 0.31707 | 0.035727 | 0.012508 | 1.3574 | 0.56653 | 2.4587 | 0.37443 | 0.70868 | 19.9215 | 0.33519 | 45 | 0.3 | 3 | 3 | 10 | 32 | 20 | 0 | 0.025724 | 0.0071793 | 0.0016891 | 37.6256 | 22.1232 | 15.6185 | 9.3583 | 45 | 0.3 | 100000 | 20 | 23 | 160 | 32 | 20 | 0 | 0 | 0.18476 | 0.083693 | 0.054828 | 38.0886 | 47.3989 | 30.792 | 19.2593 | 45 | 0.3 | 50000 | 20 | 33 | 0 | 100000 | 20 | 23 | 0 | 150000 | 20 | 18 | 0 | 200000 | 20 | 16 | 0 | 0 | 0 | 0 | 0 | 0.9396 | 0.080323 | 0.94303 | 0.085279 | 0 | 0 | 0 | 0 | 0.59324 | 0.6701 | 0.89497 | 0.84616 | 0 | 0 | 0 | 0 | 0.27914 | 0.90811 | 0.95004 | 1.2726 | 0 | 0 | 0 | 0 | 0.0094092 | 1.1097 | 1.1098 | 1.5623
2 | 2 | 60 | 327.185 | 1567.5103 | 0.22221 | 15.6553 | 10 | 0 | 0 | 4 | 10 | 0 | 0 | 500 | 2 | 3 | 45 | 0.3 | 0 | 1.6227 | 0.32066 | 0.02953 | 0.019388 | 1.3634 | 0.5511 | 2.6286 | 0.38124 | 0.71551 | 19.7359 | 0.33131 | 45 | 0.3 | 3 | 3 | 10 | 32 | 20 | 0 | 0.02493 | 0.0071806 | 0.0019081 | 37.6668 | 21.7709 | 16.4751 | 9.9924 | 45 | 0.3 | 100000 | 20 | 23 | 160 | 32 | 20 | 0 | 0 | 0.18433 | 0.083663 | 0.054441 | 38.0432 | 47.6498 | 30.9335 | 19.4443 | 45 | 0.3 | 50000 | 20 | 33 | 0 | 100000 | 20 | 23 | 0 | 150000 | 20 | 18 | 0 | 200000 | 20 | 16 | 0 | 0 | 0 | 0 | 0 | 0.9395 | 0.080145 | 0.94291 | 0.0851 | 0 | 0 | 0 | 0 | 0.59324 | 0.67012 | 0.89499 | 0.84618 | 0 | 0 | 0 | 0 | 0.27907 | 0.90808 | 0.95 | 1.2726 | 0 | 0 | 0 | 0 | 0.0094093 | 1.1097 | 1.1097 | 1.5623
2 | 2 | 60 | 327.185 | 1567.5103 | 0.22221 | 15.6553 | 10 | 0 | 0 | 5 | 10 | 0 | 0 | 500 | 2 | 3 | 45 | 0.3 | 0 | 1.6231 | 0.32138 | 0.035991 | 0.014408 | 1.3497 | 0.43747 | 2.5235 | 0.38453 | 0.7178 | 20.111 | 0.32944 | 45 | 0.3 | 3 | 3 | 10 | 32 | 20 | 0 | 0.025896 | 0.0073105 | 0.0016506 | 37.4741 | 22.3488 | 16.4321 | 10.5496 | 45 | 0.3 | 100000 | 20 | 23 | 160 | 32 | 20 | 0 | 0 | 0.1849 | 0.083678 | 0.054899 | 37.8762 | 47.5608 | 30.8562 | 19.2824 | 45 | 0.3 | 50000 | 20 | 33 | 0 | 100000 | 20 | 23 | 0 | 150000 | 20 | 18 | 0 | 200000 | 20 | 16 | 0 | 0 | 0 | 0 | 0 | 0.93937 | 0.080272 | 0.9428 | 0.085246 | 0 | 0 | 0 | 0 | 0.59314 | 0.67 | 0.89483 | 0.84617 | 0 | 0 | 0 | 0 | 0.27914 | 0.90801 | 0.94995 | 1.2725 | 0 | 0 | 0 | 0 | 0.0094348 | 1.1096 | 1.1096 | 1.5623
2 | 2 | 60 | 327.185 | 1567.5103 | 0.22221 | 15.6553 | 10 | 0 | 0 | 6 | 10 | 0 | 0 | 500 | 2 | 3 | 45 | 0.3 | 0 | 1.6218 | 0.31441 | 0.035534 | 0.017202 | 1.3414 | 0.62742 | 2.2321 | 0.37903 | 0.70315 | 19.6255 | 0.33013 | 45 | 0.3 | 3 | 3 | 10 | 32 | 20 | 0 | 0.02474 | 0.0071089 | 0.0019799 | 37.6805 | 21.3133 | 16.2797 | 10.6606 | 45 | 0.3 | 100000 | 20 | 23 | 160 | 32 | 20 | 0 | 0 | 0.1845 | 0.083499 | 0.055166 | 37.8775 | 47.4777 | 30.7547 | 19.2899 | 45 | 0.3 | 50000 | 20 | 33 | 0 | 100000 | 20 | 23 | 0 | 150000 | 20 | 18 | 0 | 200000 | 20 | 16 | 0 | 0 | 0 | 0 | 0 | 0.93935 | 0.080196 | 0.94276 | 0.085167 | 0 | 0 | 0 | 0 | 0.59314 | 0.66989 | 0.89475 | 0.84609 | 0 | 0 | 0 | 0 | 0.27909 | 0.90791 | 0.94983 | 1.2726 | 0 | 0 | 0 | 0 | 0.0094093 | 1.1095 | 1.1096 | 1.5623
2 | 2 | 60 | 327.185 | 1567.5103 | 0.22221 | 15.6553 | 10 | 0 | 0 | 7 | 10 | 0 | 0 | 500 | 2 | 3 | 45 | 0.3 | 0 | 1.6227 | 0.32312 | 0.039446 | 0.017372 | 1.3634 | 0.5349 | 2.7109 | 0.38958 | 0.72287 | 20.2035 | 0.3393 | 45 | 0.3 | 3 | 3 | 10 | 32 | 20 | 0 | 0.025855 | 0.0072054 | 0.0016684 | 37.3844 | 21.1097 | 15.4657 | 9.6179 | 45 | 0.3 | 100000 | 20 | 23 | 160 | 32 | 20 | 0 | 0 | 0.18441 | 0.08336 | 0.054649 | 37.7671 | 47.4103 | 30.6011 | 19.2065 | 45 | 0.3 | 50000 | 20 | 33 | 0 | 100000 | 20 | 23 | 0 | 150000 | 20 | 18 | 0 | 200000 | 20 | 16 | 0 | 0 | 0 | 0 | 0 | 0.93947 | 0.080272 | 0.9429 | 0.085237 | 0 | 0 | 0 | 0 | 0.59319 | 0.66997 | 0.89484 | 0.84611 | 0 | 0 | 0 | 0 | 0.27907 | 0.90796 | 0.94988 | 1.2726 | 0 | 0 | 0 | 0 | 0.0093583 | 1.1095 | 1.1095 | 1.5624
2 | 2 | 60 | 327.185 | 1567.5103 | 0.22221 | 15.6553 | 10 | 0 | 0 | 8 | 10 | 0 | 0 | 500 | 2 | 3 | 45 | 0.3 | 0 | 1.6218 | 0.32349 | 0.029371 | 0.009496 | 1.3775 | 0.69222 | 1.9482 | 0.37127 | 0.72092 | 19.9096 | 0.34063 | 45 | 0.3 | 3 | 3 | 10 | 32 | 20 | 0 | 0.026391 | 0.0074045 | 0.0017966 | 37.324 | 21.4173 | 15.0338 | 9.2057 | 45 | 0.3 | 100000 | 20 | 23 | 160 | 32 | 20 | 0 | 0 | 0.18464 | 0.083659 | 0.054926 | 37.9327 | 47.5493 | 30.8459 | 19.2648 | 45 | 0.3 | 50000 | 20 | 33 | 0 | 100000 | 20 | 23 | 0 | 150000 | 20 | 18 | 0 | 200000 | 20 | 16 | 0 | 0 | 0 | 0 | 0 | 0.93912 | 0.079813 | 0.9425 | 0.084784 | 0 | 0 | 0 | 0 | 0.59314 | 0.66974 | 0.89463 | 0.84598 | 0 | 0 | 0 | 0 | 0.27917 | 0.9078 | 0.94976 | 1.2725 | 0 | 0 | 0 | 0 | 0.0095113 | 1.1095 | 1.1095 | 1.5622
2 | 2 | 60 | 327.185 | 1567.5103 | 0.22221 | 15.6553 | 10 | 0 | 0 | 9 | 10 | 0 | 0 | 500 | 2 | 3 | 45 | 0.3 | 0 | 1.62 | 0.3209 | 0.034039 | 0.015134 | 1.3589 | 0.56582 | 2.5794 | 0.37896 | 0.71769 | 20.1851 | 0.3308 | 45 | 0.3 | 3 | 3 | 10 | 32 | 20 | 0 | 0.024902 | 0.007048 | 0.0016437 | 37.1138 | 21.8731 | 16.1222 | 10.0975 | 45 | 0.3 | 100000 | 20 | 23 | 160 | 32 | 20 | 0 | 0 | 0.18412 | 0.08354 | 0.054765 | 37.9341 | 47.5262 | 30.9291 | 19.4438 | 45 | 0.3 | 50000 | 20 | 33 | 0 | 100000 | 20 | 23 | 0 | 150000 | 20 | 18 | 0 | 200000 | 20 | 16 | 0 | 0 | 0 | 0 | 0 | 0.93925 | 0.080145 | 0.94266 | 0.085123 | 0 | 0 | 0 | 0 | 0.59312 | 0.66984 | 0.89469 | 0.84608 | 0 | 0 | 0 | 0 | 0.27914 | 0.90775 | 0.9497 | 1.2725 | 0 | 0 | 0 | 0 | 0.0095878 | 1.1094 | 1.1095 | 1.5622
2 | 2 | 60 | 327.185 | 1567.5103 | 0.22221 | 15.6553 | 10 | 0 | 0 | 10 | 10 | 0 | 0 | 500 | 2 | 3 | 45 | 0.3 | 0 | 1.6222 | 0.32406 | 0.041319 | 0.0081584 | 1.363 | 0.63575 | 2.5147 | 0.37908 | 0.72467 | 19.9811 | 0.34371 | 45 | 0.3 | 3 | 3 | 10 | 32 | 20 | 0 | 0.025189 | 0.0070016 | 0.001257 | 37.8557 | 21.2555 | 15.2752 | 9.9077 | 45 | 0.3 | 100000 | 20 | 23 | 160 | 32 | 20 | 0 | 0 | 0.18453 | 0.083669 | 0.054577 | 37.8971 | 47.6152 | 30.827 | 19.4192 | 45 | 0.3 | 50000 | 20 | 33 | 0 | 100000 | 20 | 23 | 0 | 150000 | 20 | 18 | 0 | 200000 | 20 | 16 | 0 | 0 | 0 | 0 | 0 | 0.93879 | 0.079813 | 0.94217 | 0.084813 | 0 | 0 | 0 | 0 | 0.59312 | 0.66944 | 0.89439 | 0.84577 | 0 | 0 | 0 | 0 | 0.27919 | 0.9076 | 0.94957 | 1.2724 | 0 | 0 | 0 | 0 | 0.0095113 | 1.1094 | 1.1094 | 1.5622
2 | 9 | 60 | 324.4222 | 1053.9846 | 0.21485 | 23.8778 | 1 | 0 | 0 | 1 | 10 | 0 | 0 | 500 | 2 | 3 | 45 | 0.3 | 0 | 1.7764 | 0.42918 | 0.058859 | 0.012943 | 1.188 | 0.9951 | 1.9745 | 0.51158 | 0.96684 | 17.6751 | 0.43655 | 45 | 0.3 | 3 | 3 | 10 | 32 | 20 | 0 | 0.058271 | 0.014282 | 0.0022287 | 35.2012 | 22.1898 | 16.0123 | 10.2499 | 45 | 0.3 | 100000 | 20 | 23 | 160 | 32 | 20 | 0 | 0 | 0.29271 | 0.12478 | 0.082046 | 35.6503 | 47.1093 | 29.8796 | 19.0435 | 45 | 0.3 | 50000 | 20 | 33 | 0 | 100000 | 20 | 23 | 0 | 150000 | 20 | 18 | 0 | 200000 | 20 | 16 | 0 | 0 | 0 | 0 | 0 | 0.82531 | -0.052758 | 0.827 | -0.063838 | 0 | 0 | 0 | 0 | 0.62094 | 0.55242 | 0.8311 | 0.72707 | 0 | 0 | 0 | 0 | 0.34725 | 0.83967 | 0.90864 | 1.1787 | 0 | 0 | 0 | 0 | 0.090574 | 1.0845 | 1.0883 | 1.4875
2 | 9 | 60 | 324.4222 | 1053.9846 | 0.21485 | 23.8778 | 1 | 0 | 0 | 2 | 10 | 0 | 0 | 500 | 2 | 3 | 45 | 0.3 | 0 | 1.7787 | 0.45345 | 0.068491 | 0.022875 | 1.1455 | 0.7271 | 2.4323 | 0.55178 | 1.0228 | 17.4509 | 0.4705 | 45 | 0.3 | 3 | 3 | 10 | 32 | 20 | 0 | 0.060189 | 0.014335 | 0.0024298 | 35.755 | 21.6052 | 15.1766 | 9.7459 | 45 | 0.3 | 100000 | 20 | 23 | 160 | 32 | 20 | 0 | 0 | 0.29449 | 0.12479 | 0.081939 | 35.6537 | 46.9893 | 29.8655 | 18.9287 | 45 | 0.3 | 50000 | 20 | 33 | 0 | 100000 | 20 | 23 | 0 | 150000 | 20 | 18 | 0 | 200000 | 20 | 16 | 0 | 0 | 0 | 0 | 0 | 0.82113 | -0.05439 | 0.82293 | -0.066142 | 0 | 0 | 0 | 0 | 0.62142 | 0.55211 | 0.83126 | 0.72641 | 0 | 0 | 0 | 0 | 0.34756 | 0.83954 | 0.90864 | 1.1783 | 0 | 0 | 0 | 0 | 0.090905 | 1.0844 | 1.0882 | 1.4872
2 | 9 | 60 | 324.4222 | 1053.9846 | 0.21485 | 23.8778 | 1 | 0 | 0 | 3 | 10 | 0 | 0 | 500 | 2 | 3 | 45 | 0.3 | 0 | 1.7804 | 0.45157 | 0.064638 | 0.013384 | 1.1534 | 0.74888 | 2.9674 | 0.53381 | 1.0154 | 17.6189 | 0.45914 | 45 | 0.3 | 3 | 3 | 10 | 32 | 20 | 0 | 0.057581 | 0.014088 | 0.0023014 | 35.2101 | 22.1756 | 15.893 | 10.1459 | 45 | 0.3 | 100000 | 20 | 23 | 160 | 32 | 20 | 0 | 0 | 0.29503 | 0.12472 | 0.08185 | 35.5884 | 46.9188 | 29.7125 | 18.8468 | 45 | 0.3 | 50000 | 20 | 33 | 0 | 100000 | 20 | 23 | 0 | 150000 | 20 | 18 | 0 | 200000 | 20 | 16 | 0 | 0 | 0 | 0 | 0 | 0.82088 | -0.05462 | 0.82269 | -0.06644 | 0 | 0 | 0 | 0 | 0.62142 | 0.55209 | 0.83124 | 0.72638 | 0 | 0 | 0 | 0 | 0.34758 | 0.83947 | 0.90858 | 1.1782 | 0 | 0 | 0 | 0 | 0.090931 | 1.0844 | 1.0882 | 1.4871
2 | 9 | 60 | 324.4222 | 1053.9846 | 0.21485 | 23.8778 | 1 | 0 | 0 | 4 | 10 | 0 | 0 | 500 | 2 | 3 | 45 | 0.3 | 0 | 1.78 | 0.44672 | 0.063641 | 0.020145 | 1.1517 | 0.70924 | 2.5278 | 0.53879 | 1.0053 | 17.6936 | 0.45247 | 45 | 0.3 | 3 | 3 | 10 | 32 | 20 | 0 | 0.059375 | 0.014323 | 0.002226 | 35.5184 | 21.9073 | 15.7533 | 10.1549 | 45 | 0.3 | 100000 | 20 | 23 | 160 | 32 | 20 | 0 | 0 | 0.29458 | 0.12476 | 0.082004 | 35.5832 | 47.1175 | 29.7206 | 19.0471 | 45 | 0.3 | 50000 | 20 | 33 | 0 | 100000 | 20 | 23 | 0 | 150000 | 20 | 18 | 0 | 200000 | 20 | 16 | 0 | 0 | 0 | 0 | 0 | 0.82095 | -0.054696 | 0.82277 | -0.066527 | 0 | 0 | 0 | 0 | 0.62139 | 0.55201 | 0.83117 | 0.72634 | 0 | 0 | 0 | 0 | 0.34756 | 0.83947 | 0.90857 | 1.1783 | 0 | 0 | 0 | 0 | 0.09088 | 1.0844 | 1.0882 | 1.4872
2 | 9 | 60 | 324.4222 | 1053.9846 | 0.21485 | 23.8778 | 1 | 0 | 0 | 5 | 10 | 0 | 0 | 500 | 2 | 3 | 45 | 0.3 | 0 | 1.7804 | 0.45474 | 0.067427 | 0.022232 | 1.1404 | 0.78678 | 2.622 | 0.55046 | 1.0241 | 17.417 | 0.46669 | 45 | 0.3 | 3 | 3 | 10 | 32 | 20 | 0 | 0.060246 | 0.014279 | 0.0020993 | 35.4124 | 21.8633 | 14.825 | 9.2278 | 45 | 0.3 | 100000 | 20 | 23 | 160 | 32 | 20 | 0 | 0 | 0.2937 | 0.12455 | 0.08194 | 35.6216 | 46.9892 | 29.862 | 19.0026 | 45 | 0.3 | 50000 | 20 | 33 | 0 | 100000 | 20 | 23 | 0 | 150000 | 20 | 18 | 0 | 200000 | 20 | 16 | 0 | 0 | 0 | 0 | 0 | 0.82072 | -0.054875 | 0.82256 | -0.066762 | 0 | 0 | 0 | 0 | 0.62142 | 0.55201 | 0.83119 | 0.72632 | 0 | 0 | 0 | 0 | 0.34756 | 0.83952 | 0.90862 | 1.1783 | 0 | 0 | 0 | 0 | 0.090931 | 1.0844 | 1.0882 | 1.4871
2 | 9 | 60 | 324.4222 | 1053.9846 | 0.21485 | 23.8778 | 1 | 0 | 0 | 6 | 10 | 0 | 0 | 500 | 2 | 3 | 45 | 0.3 | 0 | 1.7827 | 0.45059 | 0.062245 | 0.016684 | 1.157 | 0.91779 | 2.728 | 0.54148 | 1.012 | 17.5093 | 0.46237 | 45 | 0.3 | 3 | 3 | 10 | 32 | 20 | 0 | 0.057417 | 0.014282 | 0.0024296 | 35.2958 | 22.528 | 16.0665 | 10.3941 | 45 | 0.3 | 100000 | 20 | 23 | 160 | 32 | 20 | 0 | 0 | 0.29458 | 0.12477 | 0.082077 | 35.5803 | 47.0844 | 29.7752 | 19.0149 | 45 | 0.3 | 50000 | 20 | 33 | 0 | 100000 | 20 | 23 | 0 | 150000 | 20 | 18 | 0 | 200000 | 20 | 16 | 0 | 0 | 0 | 0 | 0 | 0.8208 | -0.054798 | 0.82263 | -0.066663 | 0 | 0 | 0 | 0 | 0.62147 | 0.55186 | 0.83113 | 0.72614 | 0 | 0 | 0 | 0 | 0.34753 | 0.83941 | 0.90851 | 1.1783 | 0 | 0 | 0 | 0 | 0.091007 | 1.0844 | 1.0882 | 1.4871
2 | 9 | 60 | 324.4222 | 1053.9846 | 0.21485 | 23.8778 | 1 | 0 | 0 | 7 | 10 | 0 | 0 | 500 | 2 | 3 | 45 | 0.3 | 0 | 1.7791 | 0.44972 | 0.063506 | 0.014519 | 1.1409 | 0.5802 | 2.7393 | 0.53629 | 1.0118 | 17.7053 | 0.44437 | 45 | 0.3 | 3 | 3 | 10 | 32 | 20 | 0 | 0.057126 | 0.01404 | 0.0021772 | 35.5824 | 22.2866 | 16.0005 | 10.0224 | 45 | 0.3 | 100000 | 20 | 23 | 160 | 32 | 20 | 0 | 0 | 0.29349 | 0.12454 | 0.081878 | 35.6232 | 47.187 | 29.8879 | 19.0417 | 45 | 0.3 | 50000 | 20 | 33 | 0 | 100000 | 20 | 23 | 0 | 150000 | 20 | 18 | 0 | 200000 | 20 | 16 | 0 | 0 | 0 | 0 | 0 | 0.82077 | -0.055206 | 0.82263 | -0.06716 | 0 | 0 | 0 | 0 | 0.62137 | 0.55183 | 0.83104 | 0.7262 | 0 | 0 | 0 | 0 | 0.34766 | 0.83939 | 0.90854 | 1.1781 | 0 | 0 | 0 | 0 | 0.090931 | 1.0844 | 1.0882 | 1.4871
2 | 9 | 60 | 324.4222 | 1053.9846 | 0.21485 | 23.8778 | 1 | 0 | 0 | 8 | 10 | 0 | 0 | 500 | 2 | 3 | 45 | 0.3 | 0 | 1.7804 | 0.4533 | 0.05485 | 0.019987 | 1.1482 | 0.63067 | 2.3041 | 0.53543 | 1.0169 | 17.4878 | 0.45272 | 45 | 0.3 | 3 | 3 | 10 | 32 | 20 | 0 | 0.056447 | 0.014018 | 0.002402 | 35.6864 | 22.6664 | 16.2545 | 10.4369 | 45 | 0.3 | 100000 | 20 | 23 | 160 | 32 | 20 | 0 | 0 | 0.29443 | 0.12484 | 0.082195 | 35.635 | 47.1835 | 29.9737 | 19.0035 | 45 | 0.3 | 50000 | 20 | 33 | 0 | 100000 | 20 | 23 | 0 | 150000 | 20 | 18 | 0 | 200000 | 20 | 16 | 0 | 0 | 0 | 0 | 0 | 0.82044 | -0.055002 | 0.82229 | -0.066939 | 0 | 0 | 0 | 0 | 0.62142 | 0.55176 | 0.83102 | 0.72609 | 0 | 0 | 0 | 0 | 0.34771 | 0.83936 | 0.90853 | 1.1781 | 0 | 0 | 0 | 0 | 0.090982 | 1.0843 | 1.0881 | 1.4871
2 | 9 | 60 | 324.4222 | 1053.9846 | 0.21485 | 23.8778 | 1 | 0 | 0 | 9 | 10 | 0 | 0 | 500 | 2 | 3 | 45 | 0.3 | 0 | 1.7804 | 0.4542 | 0.06741 | 0.018443 | 1.1508 | 0.71467 | 2.7225 | 0.5513 | 1.0228 | 17.8694 | 0.45402 | 45 | 0.3 | 3 | 3 | 10 | 32 | 20 | 0 | 0.057915 | 0.014207 | 0.0023204 | 35.4564 | 22.0726 | 15.5609 | 9.8464 | 45 | 0.3 | 100000 | 20 | 23 | 160 | 32 | 20 | 0 | 0 | 0.29383 | 0.12454 | 0.081931 | 35.6917 | 47.0275 | 29.9894 | 18.8519 | 45 | 0.3 | 50000 | 20 | 33 | 0 | 100000 | 20 | 23 | 0 | 150000 | 20 | 18 | 0 | 200000 | 20 | 16 | 0 | 0 | 0 | 0 | 0 | 0.82083 | -0.055104 | 0.82267 | -0.067032 | 0 | 0 | 0 | 0 | 0.62137 | 0.55173 | 0.83097 | 0.7261 | 0 | 0 | 0 | 0 | 0.34761 | 0.83931 | 0.90845 | 1.1781 | 0 | 0 | 0 | 0 | 0.091007 | 1.0843 | 1.0881 | 1.4871
2 | 9 | 60 | 324.4222 | 1053.9846 | 0.21485 | 23.8778 | 1 | 0 | 0 | 10 | 10 | 0 | 0 | 500 | 2 | 3 | 45 | 0.3 | 0 | 1.7809 | 0.44649 | 0.065931 | 0.014238 | 1.1412 | 0.69117 | 2.8596 | 0.53588 | 1.0051 | 17.484 | 0.45197 | 45 | 0.3 | 3 | 3 | 10 | 32 | 20 | 0 | 0.05892 | 0.014284 | 0.0021271 | 35.3454 | 22.1156 | 15.5293 | 9.918 | 45 | 0.3 | 100000 | 20 | 23 | 160 | 32 | 20 | 0 | 0 | 0.29459 | 0.12462 | 0.081959 | 35.5789 | 47.22 | 29.7298 | 19.0059 | 45 | 0.3 | 50000 | 20 | 33 | 0 | 100000 | 20 | 23 | 0 | 150000 | 20 | 18 | 0 | 200000 | 20 | 16 | 0 | 0 | 0 | 0 | 0 | 0.82072 | -0.055206 | 0.82258 | -0.067164 | 0 | 0 | 0 | 0 | 0.62145 | 0.55168 | 0.83099 | 0.726 | 0 | 0 | 0 | 0 | 0.34761 | 0.83931 | 0.90845 | 1.1781 | 0 | 0 | 0 | 0 | 0.091058 | 1.0843 | 1.0881 | 1.487
2 | 9 | 60 | 324.4222 | 1053.9846 | 0.21485 | 23.8778 | 2 | 0 | 0 | 1 | 10 | 0 | 0 | 500 | 2 | 3 | 45 | 0.3 | 0 | 1.7929 | 0.49983 | 0.071699 | 0.019758 | 1.2389 | 0.77041 | 2.9139 | 0.59626 | 1.1254 | 18.4537 | 0.5249 | 45 | 0.3 | 3 | 3 | 10 | 32 | 20 | 0 | 0.062643 | 0.015035 | 0.0019707 | 35.8572 | 22.1138 | 15.7835 | 10.3411 | 45 | 0.3 | 100000 | 20 | 23 | 160 | 32 | 20 | 0 | 0 | 0.30402 | 0.12744 | 0.083584 | 35.2942 | 46.5299 | 29.4074 | 18.6292 | 45 | 0.3 | 50000 | 20 | 33 | 0 | 100000 | 20 | 23 | 0 | 150000 | 20 | 18 | 0 | 200000 | 20 | 16 | 0 | 0 | 0 | 0 | 0 | 0.82088 | -0.055155 | 0.82273 | -0.06709 | 0 | 0 | 0 | 0 | 0.62089 | 0.55142 | 0.8304 | 0.72622 | 0 | 0 | 0 | 0 | 0.34753 | 0.8386 | 0.90776 | 1.1779 | 0 | 0 | 0 | 0 | 0.091262 | 1.0832 | 1.087 | 1.4867
2 | 9 | 60 | 324.4222 | 1053.9846 | 0.21485 | 23.8778 | 2 | 0 | 0 | 2 | 10 | 0 | 0 | 500 | 2 | 3 | 45 | 0.3 | 0 | 1.7933 | 0.50268 | 0.071782 | 0.023865 | 1.2011 | 0.70291 | 2.6357 | 0.6091 | 1.1326 | 18.2496 | 0.51397 | 45 | 0.3 | 3 | 3 | 10 | 32 | 20 | 0 | 0.064806 | 0.015068 | 0.0023634 | 35.6234 | 21.5361 | 15.1965 | 9.6457 | 45 | 0.3 | 100000 | 20 | 23 | 160 | 32 | 20 | 0 | 0 | 0.30461 | 0.1277 | 0.083763 | 35.2406 | 46.4785 | 29.3735 | 18.6575 | 45 | 0.3 | 50000 | 20 | 33 | 0 | 100000 | 20 | 23 | 0 | 150000 | 20 | 18 | 0 | 200000 | 20 | 16 | 0 | 0 | 0 | 0 | 0 | 0.82032 | -0.05541 | 0.82219 | -0.067445 | 0 | 0 | 0 | 0 | 0.62096 | 0.55125 | 0.83034 | 0.72599 | 0 | 0 | 0 | 0 | 0.34756 | 0.83845 | 0.90763 | 1.1778 | 0 | 0 | 0 | 0 | 0.091364 | 1.083 | 1.0868 | 1.4866
2 | 9 | 60 | 324.4222 | 1053.9846 | 0.21485 | 23.8778 | 2 | 0 | 0 | 3 | 10 | 0 | 0 | 500 | 2 | 3 | 45 | 0.3 | 0 | 1.7942 | 0.5045 | 0.076735 | 0.024061 | 1.2061 | 0.70953 | 2.74 | 0.61419 | 1.1372 | 18.2081 | 0.5253 | 45 | 0.3 | 3 | 3 | 10 | 32 | 20 | 0 | 0.064079 | 0.014852 | 0.0021855 | 35.3485 | 21.6422 | 14.9948 | 9.4899 | 45 | 0.3 | 100000 | 20 | 23 | 160 | 32 | 20 | 0 | 0 | 0.3046 | 0.12774 | 0.083731 | 35.3285 | 46.6106 | 29.3966 | 18.6805 | 45 | 0.3 | 50000 | 20 | 33 | 0 | 100000 | 20 | 23 | 0 | 150000 | 20 | 18 | 0 | 200000 | 20 | 16 | 0 | 0 | 0 | 0 | 0 | 0.82011 | -0.055512 | 0.82199 | -0.067585 | 0 | 0 | 0 | 0 | 0.62083 | 0.55112 | 0.83016 | 0.72598 | 0 | 0 | 0 | 0 | 0.34761 | 0.83827 | 0.90748 | 1.1777 | 0 | 0 | 0 | 0 | 0.091466 | 1.0829 | 1.0868 | 1.4865
2 | 9 | 60 | 324.4222 | 1053.9846 | 0.21485 | 23.8778 | 2 | 0 | 0 | 4 | 10 | 0 | 0 | 500 | 2 | 3 | 45 | 0.3 | 0 | 1.7973 | 0.49896 | 0.076826 | 0.016984 | 1.2384 | 0.79481 | 2.9215 | 0.60372 | 1.1232 | 18.6063 | 0.52433 | 45 | 0.3 | 3 | 3 | 10 | 32 | 20 | 0 | 0.059638 | 0.014697 | 0.0018508 | 35.2767 | 22.6395 | 16.5799 | 10.7387 | 45 | 0.3 | 100000 | 20 | 23 | 160 | 32 | 20 | 0 | 0 | 0.30466 | 0.12778 | 0.083811 | 35.2967 | 46.4587 | 29.3453 | 18.6025 | 45 | 0.3 | 50000 | 20 | 33 | 0 | 100000 | 20 | 23 | 0 | 150000 | 20 | 18 | 0 | 200000 | 20 | 16 | 0 | 0 | 0 | 0 | 0 | 0.82026 | -0.055538 | 0.82214 | -0.067604 | 0 | 0 | 0 | 0 | 0.62063 | 0.55104 | 0.82996 | 0.72608 | 0 | 0 | 0 | 0 | 0.34756 | 0.83824 | 0.90744 | 1.1777 | 0 | 0 | 0 | 0 | 0.091364 | 1.0828 | 1.0867 | 1.4866
2 | 9 | 60 | 324.4222 | 1053.9846 | 0.21485 | 23.8778 | 2 | 0 | 0 | 5 | 10 | 0 | 0 | 500 | 2 | 3 | 45 | 0.3 | 0 | 1.7964 | 0.49857 | 0.072653 | 0.019996 | 1.2215 | 0.71579 | 2.9791 | 0.59906 | 1.1215 | 18.4482 | 0.51491 | 45 | 0.3 | 3 | 3 | 10 | 32 | 20 | 0 | 0.063106 | 0.014987 | 0.0018759 | 35.8151 | 21.9901 | 15.8735 | 10.2888 | 45 | 0.3 | 100000 | 20 | 23 | 160 | 32 | 20 | 0 | 0 | 0.30455 | 0.12788 | 0.083883 | 35.1399 | 46.5164 | 29.3951 | 18.6619 | 45 | 0.3 | 50000 | 20 | 33 | 0 | 100000 | 20 | 23 | 0 | 150000 | 20 | 18 | 0 | 200000 | 20 | 16 | 0 | 0 | 0 | 0 | 0 | 0.8197 | -0.055665 | 0.82159 | -0.067805 | 0 | 0 | 0 | 0 | 0.62066 | 0.55086 | 0.82986 | 0.72589 | 0 | 0 | 0 | 0 | 0.34748 | 0.83801 | 0.9072 | 1.1777 | 0 | 0 | 0 | 0 | 0.091492 | 1.0827 | 1.0866 | 1.4865
2 | 9 | 60 | 324.4222 | 1053.9846 | 0.21485 | 23.8778 | 2 | 0 | 0 | 6 | 10 | 0 | 0 | 500 | 2 | 3 | 45 | 0.3 | 0 | 1.7933 | 0.49689 | 0.070464 | 0.018211 | 1.2029 | 0.76691 | 2.3255 | 0.59213 | 1.1185 | 17.867 | 0.52872 | 45 | 0.3 | 3 | 3 | 10 | 32 | 20 | 0 | 0.061985 | 0.014771 | 0.0021518 | 35.3621 | 21.9237 | 15.5011 | 9.9827 | 45 | 0.3 | 100000 | 20 | 23 | 160 | 32 | 20 | 0 | 0 | 0.30465 | 0.12781 | 0.083848 | 35.3051 | 46.4161 | 29.3892 | 18.6685 | 45 | 0.3 | 50000 | 20 | 33 | 0 | 100000 | 20 | 23 | 0 | 150000 | 20 | 18 | 0 | 200000 | 20 | 16 | 0 | 0 | 0 | 0 | 0 | 0.81963 | -0.055716 | 0.82152 | -0.067873 | 0 | 0 | 0 | 0 | 0.62066 | 0.55076 | 0.82979 | 0.7258 | 0 | 0 | 0 | 0 | 0.34756 | 0.83796 | 0.90718 | 1.1776 | 0 | 0 | 0 | 0 | 0.091466 | 1.0826 | 1.0865 | 1.4865
2 | 9 | 60 | 324.4222 | 1053.9846 | 0.21485 | 23.8778 | 2 | 0 | 0 | 7 | 10 | 0 | 0 | 500 | 2 | 3 | 45 | 0.3 | 0 | 1.796 | 0.49578 | 0.07973 | 0.018055 | 1.2333 | 0.83996 | 2.6492 | 0.60346 | 1.1183 | 18.4728 | 0.52399 | 45 | 0.3 | 3 | 3 | 10 | 32 | 20 | 0 | 0.063091 | 0.014858 | 0.0018936 | 35.6741 | 21.4915 | 15.1782 | 9.5189 | 45 | 0.3 | 100000 | 20 | 23 | 160 | 32 | 20 | 0 | 0 | 0.30471 | 0.12782 | 0.083913 | 35.3 | 46.5113 | 29.373 | 18.6879 | 45 | 0.3 | 50000 | 20 | 33 | 0 | 100000 | 20 | 23 | 0 | 150000 | 20 | 18 | 0 | 200000 | 20 | 16 | 0 | 0 | 0 | 0 | 0 | 0.81981 | -0.055742 | 0.8217 | -0.067889 | 0 | 0 | 0 | 0 | 0.62055 | 0.55063 | 0.82963 | 0.72577 | 0 | 0 | 0 | 0 | 0.34748 | 0.83788 | 0.90708 | 1.1777 | 0 | 0 | 0 | 0 | 0.091543 | 1.0827 | 1.0866 | 1.4864
2 | 9 | 60 | 324.4222 | 1053.9846 | 0.21485 | 23.8778 | 2 | 0 | 0 | 8 | 10 | 0 | 0 | 500 | 2 | 3 | 45 | 0.3 | 0 | 1.796 | 0.50231 | 0.078543 | 0.025275 | 1.2102 | 0.77784 | 2.6053 | 0.61573 | 1.1328 | 18.3535 | 0.52429 | 45 | 0.3 | 3 | 3 | 10 | 32 | 20 | 0 | 0.064795 | 0.015182 | 0.002177 | 34.9835 | 21.6137 | 15.1906 | 9.8389 | 45 | 0.3 | 100000 | 20 | 23 | 160 | 32 | 20 | 0 | 0 | 0.3046 | 0.12771 | 0.083768 | 35.2623 | 46.4661 | 29.5053 | 18.6865 | 45 | 0.3 | 50000 | 20 | 33 | 0 | 100000 | 20 | 23 | 0 | 150000 | 20 | 18 | 0 | 200000 | 20 | 16 | 0 | 0 | 0 | 0 | 0 | 0.81968 | -0.055997 | 0.82159 | -0.068209 | 0 | 0 | 0 | 0 | 0.62055 | 0.55058 | 0.8296 | 0.72572 | 0 | 0 | 0 | 0 | 0.34758 | 0.83781 | 0.90705 | 1.1775 | 0 | 0 | 0 | 0 | 0.091466 | 1.0826 | 1.0864 | 1.4865
2 | 9 | 60 | 324.4222 | 1053.9846 | 0.21485 | 23.8778 | 2 | 0 | 0 | 9 | 10 | 0 | 0 | 500 | 2 | 3 | 45 | 0.3 | 0 | 1.7987 | 0.50039 | 0.07578 | 0.012571 | 1.2359 | 0.685 | 2.6256 | 0.59439 | 1.1249 | 18.663 | 0.51934 | 45 | 0.3 | 3 | 3 | 10 | 32 | 20 | 0 | 0.066055 | 0.015258 | 0.0022369 | 35.4681 | 21.486 | 14.999 | 9.5387 | 45 | 0.3 | 100000 | 20 | 23 | 160 | 32 | 20 | 0 | 0 | 0.30469 | 0.1278 | 0.083804 | 35.3041 | 46.3895 | 29.4733 | 18.6717 | 45 | 0.3 | 50000 | 20 | 33 | 0 | 100000 | 20 | 23 | 0 | 150000 | 20 | 18 | 0 | 200000 | 20 | 16 | 0 | 0 | 0 | 0 | 0 | 0.81968 | -0.055793 | 0.82158 | -0.067962 | 0 | 0 | 0 | 0 | 0.62058 | 0.55058 | 0.82961 | 0.7257 | 0 | 0 | 0 | 0 | 0.34758 | 0.83783 | 0.90707 | 1.1775 | 0 | 0 | 0 | 0 | 0.091466 | 1.0825 | 1.0864 | 1.4865
2 | 9 | 60 | 324.4222 | 1053.9846 | 0.21485 | 23.8778 | 2 | 0 | 0 | 10 | 10 | 0 | 0 | 500 | 2 | 3 | 45 | 0.3 | 0 | 1.7987 | 0.49068 | 0.074894 | 0.017053 | 1.2195 | 0.7941 | 2.9309 | 0.58936 | 1.1033 | 18.3533 | 0.51374 | 45 | 0.3 | 3 | 3 | 10 | 32 | 20 | 0 | 0.065121 | 0.015322 | 0.0022184 | 35.6716 | 21.3141 | 15.5214 | 9.9658 | 45 | 0.3 | 100000 | 20 | 23 | 160 | 32 | 20 | 0 | 0 | 0.30436 | 0.12776 | 0.083949 | 35.2576 | 46.6152 | 29.5788 | 18.7524 | 45 | 0.3 | 50000 | 20 | 33 | 0 | 100000 | 20 | 23 | 0 | 150000 | 20 | 18 | 0 | 200000 | 20 | 16 | 0 | 0 | 0 | 0 | 0 | 0.81932 | -0.055665 | 0.82121 | -0.067836 | 0 | 0 | 0 | 0 | 0.62048 | 0.55046 | 0.82945 | 0.72567 | 0 | 0 | 0 | 0 | 0.34756 | 0.83771 | 0.90694 | 1.1775 | 0 | 0 | 0 | 0 | 0.091543 | 1.0824 | 1.0863 | 1.4864
2 | 9 | 60 | 324.4222 | 1053.9846 | 0.21485 | 23.8778 | 3 | 0 | 0 | 1 | 10 | 0 | 0 | 500 | 2 | 3 | 45 | 0.3 | 0 | 1.7658 | 0.40804 | 0.054264 | 0.011221 | 1.1178 | 0.7919 | 2.4999 | 0.48343 | 0.9157 | 17.15 | 0.40657 | 45 | 0.3 | 3 | 3 | 10 | 32 | 20 | 0 | 0.052089 | 0.013375 | 0.002173 | 36.3679 | 22.6266 | 16.4703 | 10.9522 | 45 | 0.3 | 100000 | 20 | 23 | 160 | 32 | 20 | 0 | 0 | 0.27806 | 0.11963 | 0.080873 | 36.1947 | 47.9095 | 30.5657 | 19.2762 | 45 | 0.3 | 50000 | 20 | 33 | 0 | 100000 | 20 | 23 | 0 | 150000 | 20 | 18 | 0 | 200000 | 20 | 16 | 0 | 0 | 0 | 0 | 0 | 0.82707 | -0.051917 | 0.8287 | -0.062689 | 0 | 0 | 0 | 0 | 0.62147 | 0.55589 | 0.83381 | 0.72975 | 0 | 0 | 0 | 0 | 0.34572 | 0.84242 | 0.9106 | 1.1814 | 0 | 0 | 0 | 0 | 0.088253 | 1.0864 | 1.0899 | 1.4897
2 | 9 | 60 | 324.4222 | 1053.9846 | 0.21485 | 23.8778 | 3 | 0 | 0 | 2 | 10 | 0 | 0 | 500 | 2 | 3 | 45 | 0.3 | 0 | 1.7618 | 0.41213 | 0.059586 | 0.01125 | 1.1317 | 0.67093 | 2.5451 | 0.49428 | 0.92811 | 17.5758 | 0.40718 | 45 | 0.3 | 3 | 3 | 10 | 32 | 20 | 0 | 0.051721 | 0.01331 | 0.002204 | 35.5935 | 22.9239 | 16.6072 | 10.632 | 45 | 0.3 | 100000 | 20 | 23 | 160 | 32 | 20 | 0 | 0 | 0.27684 | 0.11921 | 0.080607 | 36.1308 | 47.8735 | 30.5248 | 19.4491 | 45 | 0.3 | 50000 | 20 | 33 | 0 | 100000 | 20 | 23 | 0 | 150000 | 20 | 18 | 0 | 200000 | 20 | 16 | 0 | 0 | 0 | 0 | 0 | 0.82725 | -0.05184 | 0.82887 | -0.062584 | 0 | 0 | 0 | 0 | 0.6215 | 0.55599 | 0.8339 | 0.72982 | 0 | 0 | 0 | 0 | 0.34562 | 0.84255 | 0.91068 | 1.1815 | 0 | 0 | 0 | 0 | 0.088126 | 1.0865 | 1.09 | 1.4899
2 | 9 | 60 | 324.4222 | 1053.9846 | 0.21485 | 23.8778 | 3 | 0 | 0 | 3 | 10 | 0 | 0 | 500 | 2 | 3 | 45 | 0.3 | 0 | 1.7662 | 0.40921 | 0.059819 | 0.011665 | 1.1081 | 0.74215 | 2.4526 | 0.48665 | 0.91965 | 16.9813 | 0.41382 | 45 | 0.3 | 3 | 3 | 10 | 32 | 20 | 0 | 0.051651 | 0.01319 | 0.0017133 | 35.8572 | 22.5962 | 16.4712 | 10.9904 | 45 | 0.3 | 100000 | 20 | 23 | 160 | 32 | 20 | 0 | 0 | 0.27609 | 0.11903 | 0.080596 | 36.2547 | 47.9158 | 30.6499 | 19.6173 | 45 | 0.3 | 50000 | 20 | 33 | 0 | 100000 | 20 | 23 | 0 | 150000 | 20 | 18 | 0 | 200000 | 20 | 16 | 0 | 0 | 0 | 0 | 0 | 0.82712 | -0.051968 | 0.82876 | -0.062747 | 0 | 0 | 0 | 0 | 0.62139 | 0.55594 | 0.83379 | 0.72986 | 0 | 0 | 0 | 0 | 0.34557 | 0.84237 | 0.9105 | 1.1815 | 0 | 0 | 0 | 0 | 0.0881 | 1.0863 | 1.0898 | 1.4899
2 | 9 | 60 | 324.4222 | 1053.9846 | 0.21485 | 23.8778 | 3 | 0 | 0 | 4 | 10 | 0 | 0 | 500 | 2 | 3 | 45 | 0.3 | 0 | 1.764 | 0.41085 | 0.052112 | 0.011461 | 1.1193 | 0.73046 | 2.7138 | 0.48662 | 0.92211 | 17.4513 | 0.39824 | 45 | 0.3 | 3 | 3 | 10 | 32 | 20 | 0 | 0.050385 | 0.013086 | 0.002153 | 36.0473 | 22.3585 | 16.6053 | 11.1311 | 45 | 0.3 | 100000 | 20 | 23 | 160 | 32 | 20 | 0 | 0 | 0.27537 | 0.11904 | 0.080739 | 36.2002 | 48.2794 | 30.6402 | 19.723 | 45 | 0.3 | 50000 | 20 | 33 | 0 | 100000 | 20 | 23 | 0 | 150000 | 20 | 18 | 0 | 200000 | 20 | 16 | 0 | 0 | 0 | 0 | 0 | 0.82697 | -0.051942 | 0.8286 | -0.062728 | 0 | 0 | 0 | 0 | 0.62142 | 0.55586 | 0.83375 | 0.72977 | 0 | 0 | 0 | 0 | 0.34557 | 0.84232 | 0.91045 | 1.1815 | 0 | 0 | 0 | 0 | 0.088151 | 1.0862 | 1.0898 | 1.4898
2 | 9 | 60 | 324.4222 | 1053.9846 | 0.21485 | 23.8778 | 3 | 0 | 0 | 5 | 10 | 0 | 0 | 500 | 2 | 3 | 45 | 0.3 | 0 | 1.7627 | 0.40094 | 0.053687 | 0.018577 | 1.0888 | 0.67774 | 2.5594 | 0.48366 | 0.90173 | 16.9771 | 0.39066 | 45 | 0.3 | 3 | 3 | 10 | 32 | 20 | 0 | 0.051218 | 0.012949 | 0.0020336 | 35.8705 | 22.2358 | 16.0162 | 10.6793 | 45 | 0.3 | 100000 | 20 | 23 | 160 | 32 | 20 | 0 | 0 | 0.27718 | 0.1192 | 0.080781 | 36.1649 | 48.0263 | 30.5702 | 19.3418 | 45 | 0.3 | 50000 | 20 | 33 | 0 | 100000 | 20 | 23 | 0 | 150000 | 20 | 18 | 0 | 200000 | 20 | 16 | 0 | 0 | 0 | 0 | 0 | 0.82682 | -0.052095 | 0.82846 | -0.062924 | 0 | 0 | 0 | 0 | 0.62142 | 0.55584 | 0.83374 | 0.72975 | 0 | 0 | 0 | 0 | 0.34554 | 0.84217 | 0.9103 | 1.1814 | 0 | 0 | 0 | 0 | 0.088177 | 1.0862 | 1.0897 | 1.4898
2 | 9 | 60 | 324.4222 | 1053.9846 | 0.21485 | 23.8778 | 3 | 0 | 0 | 6 | 10 | 0 | 0 | 500 | 2 | 3 | 45 | 0.3 | 0 | 1.7653 | 0.40319 | 0.059786 | 0.0055245 | 1.1212 | 0.80621 | 1.8042 | 0.47621 | 0.90661 | 17.2255 | 0.4039 | 45 | 0.3 | 3 | 3 | 10 | 32 | 20 | 0 | 0.05084 | 0.012916 | 0.0021314 | 35.638 | 22.3376 | 16.2905 | 10.3265 | 45 | 0.3 | 100000 | 20 | 23 | 160 | 32 | 20 | 0 | 0 | 0.27583 | 0.11892 | 0.080505 | 36.1856 | 47.8968 | 30.6465 | 19.5594 | 45 | 0.3 | 50000 | 20 | 33 | 0 | 100000 | 20 | 23 | 0 | 150000 | 20 | 18 | 0 | 200000 | 20 | 16 | 0 | 0 | 0 | 0 | 0 | 0.827 | -0.051993 | 0.82863 | -0.062787 | 0 | 0 | 0 | 0 | 0.62137 | 0.55581 | 0.83368 | 0.72976 | 0 | 0 | 0 | 0 | 0.34552 | 0.84222 | 0.91034 | 1.1815 | 0 | 0 | 0 | 0 | 0.088049 | 1.0862 | 1.0897 | 1.4899
2 | 9 | 60 | 324.4222 | 1053.9846 | 0.21485 | 23.8778 | 3 | 0 | 0 | 7 | 10 | 0 | 0 | 500 | 2 | 3 | 45 | 0.3 | 0 | 1.7653 | 0.40718 | 0.048494 | 0.016204 | 1.1048 | 0.79554 | 2.4451 | 0.48105 | 0.91242 | 16.9036 | 0.40184 | 45 | 0.3 | 3 | 3 | 10 | 32 | 20 | 0 | 0.050329 | 0.012922 | 0.0023038 | 36.0656 | 22.7298 | 16.6846 | 10.6537 | 45 | 0.3 | 100000 | 20 | 23 | 160 | 32 | 20 | 0 | 0 | 0.27741 | 0.11909 | 0.080622 | 36.0189 | 47.8585 | 30.4325 | 19.2455 | 45 | 0.3 | 50000 | 20 | 33 | 0 | 100000 | 20 | 23 | 0 | 150000 | 20 | 18 | 0 | 200000 | 20 | 16 | 0 | 0 | 0 | 0 | 0 | 0.82669 | -0.051942 | 0.82832 | -0.062749 | 0 | 0 | 0 | 0 | 0.6215 | 0.55589 | 0.83383 | 0.72973 | 0 | 0 | 0 | 0 | 0.34549 | 0.84222 | 0.91033 | 1.1815 | 0 | 0 | 0 | 0 | 0.088126 | 1.0861 | 1.0897 | 1.4898
2 | 9 | 60 | 324.4222 | 1053.9846 | 0.21485 | 23.8778 | 3 | 0 | 0 | 8 | 10 | 0 | 0 | 500 | 2 | 3 | 45 | 0.3 | 0 | 1.7631 | 0.40835 | 0.051611 | 0.0092672 | 1.1146 | 0.77836 | 2.2885 | 0.48035 | 0.91702 | 16.938 | 0.40727 | 45 | 0.3 | 3 | 3 | 10 | 32 | 20 | 0 | 0.052482 | 0.013039 | 0.0024743 | 35.9678 | 22.2979 | 16.0561 | 10.4292 | 45 | 0.3 | 100000 | 20 | 23 | 160 | 32 | 20 | 0 | 0 | 0.27589 | 0.11883 | 0.080377 | 36.2021 | 47.8204 | 30.6502 | 19.4127 | 45 | 0.3 | 50000 | 20 | 33 | 0 | 100000 | 20 | 23 | 0 | 150000 | 20 | 18 | 0 | 200000 | 20 | 16 | 0 | 0 | 0 | 0 | 0 | 0.82667 | -0.05207 | 0.8283 | -0.062905 | 0 | 0 | 0 | 0 | 0.62134 | 0.55571 | 0.83359 | 0.72969 | 0 | 0 | 0 | 0 | 0.34547 | 0.84209 | 0.9102 | 1.1815 | 0 | 0 | 0 | 0 | 0.08805 | 1.086 | 1.0896 | 1.4899
2 | 9 | 60 | 324.4222 | 1053.9846 | 0.21485 | 23.8778 | 3 | 0 | 0 | 9 | 10 | 0 | 0 | 500 | 2 | 3 | 45 | 0.3 | 0 | 1.7631 | 0.41033 | 0.054128 | 0.014531 | 1.0912 | 0.69815 | 2.6592 | 0.48944 | 0.92205 | 16.9106 | 0.40082 | 45 | 0.3 | 3 | 3 | 10 | 32 | 20 | 0 | 0.051147 | 0.013113 | 0.0022856 | 35.9241 | 22.7939 | 16.359 | 10.6793 | 45 | 0.3 | 100000 | 20 | 23 | 160 | 32 | 20 | 0 | 0 | 0.27681 | 0.11898 | 0.080597 | 36.1406 | 48.012 | 30.5657 | 19.2712 | 45 | 0.3 | 50000 | 20 | 33 | 0 | 100000 | 20 | 23 | 0 | 150000 | 20 | 18 | 0 | 200000 | 20 | 16 | 0 | 0 | 0 | 0 | 0 | 0.82644 | -0.052121 | 0.82808 | -0.062984 | 0 | 0 | 0 | 0 | 0.62129 | 0.55568 | 0.83354 | 0.72971 | 0 | 0 | 0 | 0 | 0.34549 | 0.84202 | 0.91014 | 1.1814 | 0 | 0 | 0 | 0 | 0.088075 | 1.0859 | 1.0895 | 1.4899
2 | 9 | 60 | 324.4222 | 1053.9846 | 0.21485 | 23.8778 | 3 | 0 | 0 | 10 | 10 | 0 | 0 | 500 | 2 | 3 | 45 | 0.3 | 0 | 1.7653 | 0.40328 | 0.05689 | 0.010221 | 1.1011 | 0.81612 | 2.5644 | 0.47648 | 0.90598 | 16.8308 | 0.40653 | 45 | 0.3 | 3 | 3 | 10 | 32 | 20 | 0 | 0.050178 | 0.012799 | 0.0024228 | 35.5544 | 22.6547 | 16.5925 | 11.1008 | 45 | 0.3 | 100000 | 20 | 23 | 160 | 32 | 20 | 0 | 0 | 0.27519 | 0.11883 | 0.080651 | 36.1968 | 48.0976 | 30.6437 | 19.6277 | 45 | 0.3 | 50000 | 20 | 33 | 0 | 100000 | 20 | 23 | 0 | 150000 | 20 | 18 | 0 | 200000 | 20 | 16 | 0 | 0 | 0 | 0 | 0 | 0.82659 | -0.052095 | 0.82823 | -0.062941 | 0 | 0 | 0 | 0 | 0.62127 | 0.55558 | 0.83345 | 0.72964 | 0 | 0 | 0 | 0 | 0.34552 | 0.84202 | 0.91015 | 1.1814 | 0 | 0 | 0 | 0 | 0.088126 | 1.0859 | 1.0895 | 1.4898
2 | 9 | 60 | 324.4222 | 1053.9846 | 0.21485 | 23.8778 | 4 | 0 | 0 | 1 | 10 | 0 | 0 | 500 | 2 | 3 | 45 | 0.3 | 0 | 1.7924 | 0.48365 | 0.064815 | 0.024301 | 1.1789 | 0.72036 | 2.6542 | 0.58246 | 1.0901 | 17.7778 | 0.50199 | 45 | 0.3 | 3 | 3 | 10 | 32 | 20 | 0 | 0.059597 | 0.014451 | 0.0023944 | 35.2613 | 21.9732 | 15.9416 | 10.2966 | 45 | 0.3 | 100000 | 20 | 23 | 160 | 32 | 20 | 0 | 0 | 0.29407 | 0.12396 | 0.081798 | 35.3666 | 46.9446 | 29.7116 | 18.7668 | 45 | 0.3 | 50000 | 20 | 33 | 0 | 100000 | 20 | 23 | 0 | 150000 | 20 | 18 | 0 | 200000 | 20 | 16 | 0 | 0 | 0 | 0 | 0 | 0.82154 | -0.053829 | 0.8233 | -0.065429 | 0 | 0 | 0 | 0 | 0.6204 | 0.55303 | 0.83111 | 0.72805 | 0 | 0 | 0 | 0 | 0.3461 | 0.83939 | 0.90794 | 1.1797 | 0 | 0 | 0 | 0 | 0.089605 | 1.0832 | 1.0869 | 1.4883
2 | 9 | 60 | 324.4222 | 1053.9846 | 0.21485 | 23.8778 | 4 | 0 | 0 | 2 | 10 | 0 | 0 | 500 | 2 | 3 | 45 | 0.3 | 0 | 1.8 | 0.48584 | 0.066871 | 0.018037 | 1.1834 | 0.77004 | 2.8661 | 0.57945 | 1.091 | 17.9657 | 0.49808 | 45 | 0.3 | 3 | 3 | 10 | 32 | 20 | 0 | 0.059209 | 0.014308 | 0.0023054 | 35.3251 | 22.0476 | 15.437 | 9.768 | 45 | 0.3 | 100000 | 20 | 23 | 160 | 32 | 20 | 0 | 0 | 0.29472 | 0.12406 | 0.081807 | 35.3209 | 46.838 | 29.6276 | 18.8617 | 45 | 0.3 | 50000 | 20 | 33 | 0 | 100000 | 20 | 23 | 0 | 150000 | 20 | 18 | 0 | 200000 | 20 | 16 | 0 | 0 | 0 | 0 | 0 | 0.82116 | -0.054033 | 0.82293 | -0.065707 | 0 | 0 | 0 | 0 | 0.62027 | 0.55278 | 0.83084 | 0.72792 | 0 | 0 | 0 | 0 | 0.3461 | 0.83908 | 0.90766 | 1.1796 | 0 | 0 | 0 | 0 | 0.089732 | 1.0832 | 1.0869 | 1.4881
2 | 9 | 60 | 324.4222 | 1053.9846 | 0.21485 | 23.8778 | 4 | 0 | 0 | 3 | 10 | 0 | 0 | 500 | 2 | 3 | 45 | 0.3 | 0 | 1.7978 | 0.49157 | 0.064915 | 0.023176 | 1.1708 | 0.69495 | 2.4613 | 0.58701 | 1.1047 | 17.7314 | 0.50569 | 45 | 0.3 | 3 | 3 | 10 | 32 | 20 | 0 | 0.060225 | 0.01428 | 0.0021285 | 35.4635 | 21.8976 | 15.4182 | 9.7182 | 45 | 0.3 | 100000 | 20 | 23 | 160 | 32 | 20 | 0 | 0 | 0.29466 | 0.12408 | 0.081912 | 35.4692 | 47.0233 | 29.6022 | 18.7826 | 45 | 0.3 | 50000 | 20 | 33 | 0 | 100000 | 20 | 23 | 0 | 150000 | 20 | 18 | 0 | 200000 | 20 | 16 | 0 | 0 | 0 | 0 | 0 | 0.82113 | -0.054161 | 0.82292 | -0.065863 | 0 | 0 | 0 | 0 | 0.62022 | 0.55265 | 0.83072 | 0.72785 | 0 | 0 | 0 | 0 | 0.34605 | 0.83893 | 0.9075 | 1.1796 | 0 | 0 | 0 | 0 | 0.089809 | 1.083 | 1.0867 | 1.4881
2 | 9 | 60 | 324.4222 | 1053.9846 | 0.21485 | 23.8778 | 4 | 0 | 0 | 4 | 10 | 0 | 0 | 500 | 2 | 3 | 45 | 0.3 | 0 | 1.796 | 0.48922 | 0.066066 | 0.024072 | 1.1879 | 0.58265 | 2.8314 | 0.59035 | 1.1011 | 18.294 | 0.48658 | 45 | 0.3 | 3 | 3 | 10 | 32 | 20 | 0 | 0.062332 | 0.014557 | 0.0023976 | 35.0484 | 21.3024 | 14.8193 | 9.5522 | 45 | 0.3 | 100000 | 20 | 23 | 160 | 32 | 20 | 0 | 0 | 0.29567 | 0.1243 | 0.081972 | 35.3424 | 46.8511 | 29.6769 | 18.7616 | 45 | 0.3 | 50000 | 20 | 33 | 0 | 100000 | 20 | 23 | 0 | 150000 | 20 | 18 | 0 | 200000 | 20 | 16 | 0 | 0 | 0 | 0 | 0 | 0.82077 | -0.054161 | 0.82256 | -0.065892 | 0 | 0 | 0 | 0 | 0.6202 | 0.55244 | 0.83057 | 0.72769 | 0 | 0 | 0 | 0 | 0.34615 | 0.83875 | 0.90737 | 1.1794 | 0 | 0 | 0 | 0 | 0.089809 | 1.0828 | 1.0865 | 1.488
2 | 9 | 60 | 324.4222 | 1053.9846 | 0.21485 | 23.8778 | 4 | 0 | 0 | 5 | 10 | 0 | 0 | 500 | 2 | 3 | 45 | 0.3 | 0 | 1.7982 | 0.50047 | 0.071939 | 0.015634 | 1.1874 | 0.74098 | 2.7232 | 0.60145 | 1.1261 | 18.2743 | 0.5059 | 45 | 0.3 | 3 | 3 | 10 | 32 | 20 | 0 | 0.058504 | 0.014065 | 0.0022545 | 35.3876 | 21.8835 | 15.6787 | 10.0247 | 45 | 0.3 | 100000 | 20 | 23 | 160 | 32 | 20 | 0 | 0 | 0.29575 | 0.12432 | 0.081956 | 35.3806 | 46.9034 | 29.6532 | 18.5967 | 45 | 0.3 | 50000 | 20 | 33 | 0 | 100000 | 20 | 23 | 0 | 150000 | 20 | 18 | 0 | 200000 | 20 | 16 | 0 | 0 | 0 | 0 | 0 | 0.82085 | -0.054212 | 0.82264 | -0.065948 | 0 | 0 | 0 | 0 | 0.62009 | 0.55247 | 0.83051 | 0.72779 | 0 | 0 | 0 | 0 | 0.3461 | 0.8387 | 0.90731 | 1.1794 | 0 | 0 | 0 | 0 | 0.089834 | 1.0828 | 1.0865 | 1.488
2 | 9 | 60 | 324.4222 | 1053.9846 | 0.21485 | 23.8778 | 4 | 0 | 0 | 6 | 10 | 0 | 0 | 500 | 2 | 3 | 45 | 0.3 | 0 | 1.7973 | 0.49031 | 0.067788 | 0.018847 | 1.1714 | 0.67844 | 2.7871 | 0.5846 | 1.1033 | 17.7155 | 0.50494 | 45 | 0.3 | 3 | 3 | 10 | 32 | 20 | 0 | 0.059969 | 0.014367 | 0.0020016 | 35.6018 | 21.9088 | 15.3773 | 10.0876 | 45 | 0.3 | 100000 | 20 | 23 | 160 | 32 | 20 | 0 | 0 | 0.2955 | 0.12428 | 0.082073 | 35.3217 | 46.8907 | 29.7209 | 18.6984 | 45 | 0.3 | 50000 | 20 | 33 | 0 | 100000 | 20 | 23 | 0 | 150000 | 20 | 18 | 0 | 200000 | 20 | 16 | 0 | 0 | 0 | 0 | 0 | 0.82083 | -0.054263 | 0.82262 | -0.066011 | 0 | 0 | 0 | 0 | 0.62012 | 0.55234 | 0.83044 | 0.72765 | 0 | 0 | 0 | 0 | 0.34608 | 0.83868 | 0.90727 | 1.1794 | 0 | 0 | 0 | 0 | 0.08986 | 1.0828 | 1.0865 | 1.488
2 | 9 | 60 | 324.4222 | 1053.9846 | 0.21485 | 23.8778 | 4 | 0 | 0 | 7 | 10 | 0 | 0 | 500 | 2 | 3 | 45 | 0.3 | 0 | 1.7978 | 0.4885 | 0.073308 | 0.022374 | 1.1838 | 0.79698 | 2.703 | 0.58941 | 1.101 | 17.8817 | 0.50871 | 45 | 0.3 | 3 | 3 | 10 | 32 | 20 | 0 | 0.063589 | 0.014555 | 0.0022983 | 35.6848 | 21.1431 | 14.4676 | 9.1036 | 45 | 0.3 | 100000 | 20 | 23 | 160 | 32 | 20 | 0 | 0 | 0.29482 | 0.12423 | 0.082064 | 35.4583 | 46.91 | 29.7454 | 18.9305 | 45 | 0.3 | 50000 | 20 | 33 | 0 | 100000 | 20 | 23 | 0 | 150000 | 20 | 18 | 0 | 200000 | 20 | 16 | 0 | 0 | 0 | 0 | 0 | 0.82044 | -0.054288 | 0.82224 | -0.066073 | 0 | 0 | 0 | 0 | 0.61997 | 0.55224 | 0.83026 | 0.72769 | 0 | 0 | 0 | 0 | 0.346 | 0.83855 | 0.90713 | 1.1795 | 0 | 0 | 0 | 0 | 0.089911 | 1.0827 | 1.0864 | 1.4879
2 | 9 | 60 | 324.4222 | 1053.9846 | 0.21485 | 23.8778 | 4 | 0 | 0 | 8 | 10 | 0 | 0 | 500 | 2 | 3 | 45 | 0.3 | 0 | 1.7991 | 0.49572 | 0.07184 | 0.022568 | 1.1758 | 0.65849 | 2.5848 | 0.59818 | 1.1153 | 17.8685 | 0.50917 | 45 | 0.3 | 3 | 3 | 10 | 32 | 20 | 0 | 0.059894 | 0.014335 | 0.0020495 | 35.2037 | 21.6469 | 15.7911 | 10.3174 | 45 | 0.3 | 100000 | 20 | 23 | 160 | 32 | 20 | 0 | 0 | 0.29502 | 0.12425 | 0.081907 | 35.4081 | 46.9429 | 29.7361 | 18.9343 | 45 | 0.3 | 50000 | 20 | 33 | 0 | 100000 | 20 | 23 | 0 | 150000 | 20 | 18 | 0 | 200000 | 20 | 16 | 0 | 0 | 0 | 0 | 0 | 0.82039 | -0.054416 | 0.8222 | -0.066232 | 0 | 0 | 0 | 0 | 0.62004 | 0.55222 | 0.8303 | 0.7276 | 0 | 0 | 0 | 0 | 0.34603 | 0.8385 | 0.90709 | 1.1794 | 0 | 0 | 0 | 0 | 0.089911 | 1.0826 | 1.0863 | 1.4879
2 | 9 | 60 | 324.4222 | 1053.9846 | 0.21485 | 23.8778 | 4 | 0 | 0 | 9 | 10 | 0 | 0 | 500 | 2 | 3 | 45 | 0.3 | 0 | 1.7991 | 0.49073 | 0.070191 | 0.022883 | 1.1825 | 0.72969 | 2.6499 | 0.59163 | 1.104 | 17.9602 | 0.5059 | 45 | 0.3 | 3 | 3 | 10 | 32 | 20 | 0 | 0.061264 | 0.014521 | 0.0019682 | 35.4345 | 21.8116 | 15.5949 | 9.7462 | 45 | 0.3 | 100000 | 20 | 23 | 160 | 32 | 20 | 0 | 0 | 0.29509 | 0.12417 | 0.081918 | 35.3301 | 46.8886 | 29.7156 | 18.7176 | 45 | 0.3 | 50000 | 20 | 33 | 0 | 100000 | 20 | 23 | 0 | 150000 | 20 | 18 | 0 | 200000 | 20 | 16 | 0 | 0 | 0 | 0 | 0 | 0.82032 | -0.05462 | 0.82213 | -0.066486 | 0 | 0 | 0 | 0 | 0.62007 | 0.55224 | 0.83033 | 0.7276 | 0 | 0 | 0 | 0 | 0.34603 | 0.83855 | 0.90714 | 1.1794 | 0 | 0 | 0 | 0 | 0.089834 | 1.0827 | 1.0864 | 1.488
2 | 9 | 60 | 324.4222 | 1053.9846 | 0.21485 | 23.8778 | 4 | 0 | 0 | 10 | 10 | 0 | 0 | 500 | 2 | 3 | 45 | 0.3 | 0 | 1.7996 | 0.49971 | 0.070057 | 0.021947 | 1.1632 | 0.60208 | 2.7991 | 0.60158 | 1.1233 | 17.9728 | 0.50121 | 45 | 0.3 | 3 | 3 | 10 | 32 | 20 | 0 | 0.05891 | 0.014258 | 0.0022725 | 35.3822 | 21.9803 | 15.7437 | 10.436 | 45 | 0.3 | 100000 | 20 | 23 | 160 | 32 | 20 | 0 | 0 | 0.29515 | 0.12426 | 0.081994 | 35.2944 | 46.8805 | 29.6543 | 18.7652 | 45 | 0.3 | 50000 | 20 | 33 | 0 | 100000 | 20 | 23 | 0 | 150000 | 20 | 18 | 0 | 200000 | 20 | 16 | 0 | 0 | 0 | 0 | 0 | 0.82016 | -0.054569 | 0.82198 | -0.066436 | 0 | 0 | 0 | 0 | 0.62007 | 0.55206 | 0.83022 | 0.72744 | 0 | 0 | 0 | 0 | 0.34613 | 0.83845 | 0.90708 | 1.1793 | 0 | 0 | 0 | 0 | 0.089834 | 1.0825 | 1.0862 | 1.488
2 | 9 | 60 | 324.4222 | 1053.9846 | 0.21485 | 23.8778 | 5 | 0 | 0 | 1 | 10 | 0 | 0 | 500 | 2 | 3 | 45 | 0.3 | 0 | 1.7627 | 0.40943 | 0.050855 | 0.021305 | 1.1301 | 0.83533 | 2.6486 | 0.48514 | 0.9196 | 17.0601 | 0.41682 | 45 | 0.3 | 3 | 3 | 10 | 32 | 20 | 0 | 0.049293 | 0.012969 | 0.0026497 | 36.1907 | 23.0107 | 16.6582 | 10.9273 | 45 | 0.3 | 100000 | 20 | 23 | 160 | 32 | 20 | 0 | 0 | 0.27914 | 0.11963 | 0.08086 | 36.1247 | 47.7797 | 30.4449 | 19.2158 | 45 | 0.3 | 50000 | 20 | 33 | 0 | 100000 | 20 | 23 | 0 | 150000 | 20 | 18 | 0 | 200000 | 20 | 16 | 0 | 0 | 0 | 0 | 0 | 0.82593 | -0.052095 | 0.82757 | -0.062992 | 0 | 0 | 0 | 0 | 0.62109 | 0.55492 | 0.83288 | 0.72919 | 0 | 0 | 0 | 0 | 0.34562 | 0.84117 | 0.90941 | 1.1809 | 0 | 0 | 0 | 0 | 0.088585 | 1.0853 | 1.0889 | 1.4894
2 | 9 | 60 | 324.4222 | 1053.9846 | 0.21485 | 23.8778 | 5 | 0 | 0 | 2 | 10 | 0 | 0 | 500 | 2 | 3 | 45 | 0.3 | 0 | 1.7627 | 0.4187 | 0.047296 | 0.016869 | 1.1045 | 0.81393 | 2.562 | 0.49216 | 0.93925 | 16.7399 | 0.41434 | 45 | 0.3 | 3 | 3 | 10 | 32 | 20 | 0 | 0.053666 | 0.013152 | 0.0020914 | 35.3923 | 21.8012 | 15.4588 | 9.8595 | 45 | 0.3 | 100000 | 20 | 23 | 160 | 32 | 20 | 0 | 0 | 0.27785 | 0.11946 | 0.080808 | 36.0986 | 47.701 | 30.6379 | 19.4015 | 45 | 0.3 | 50000 | 20 | 33 | 0 | 100000 | 20 | 23 | 0 | 150000 | 20 | 18 | 0 | 200000 | 20 | 16 | 0 | 0 | 0 | 0 | 0 | 0.82582 | -0.052248 | 0.82747 | -0.063184 | 0 | 0 | 0 | 0 | 0.62111 | 0.55471 | 0.83276 | 0.72899 | 0 | 0 | 0 | 0 | 0.34559 | 0.8411 | 0.90933 | 1.1809 | 0 | 0 | 0 | 0 | 0.08861 | 1.0851 | 1.0887 | 1.4893
2 | 9 | 60 | 324.4222 | 1053.9846 | 0.21485 | 23.8778 | 5 | 0 | 0 | 3 | 10 | 0 | 0 | 500 | 2 | 3 | 45 | 0.3 | 0 | 1.764 | 0.41741 | 0.053161 | 0.013387 | 1.1191 | 0.83097 | 2.8541 | 0.49276 | 0.93738 | 17.0663 | 0.41754 | 45 | 0.3 | 3 | 3 | 10 | 32 | 20 | 0 | 0.052614 | 0.013072 | 0.0021923 | 35.9748 | 22.4714 | 16.002 | 10.493 | 45 | 0.3 | 100000 | 20 | 23 | 160 | 32 | 20 | 0 | 0 | 0.27777 | 0.1194 | 0.080741 | 36.1231 | 47.8034 | 30.6387 | 19.5931 | 45 | 0.3 | 50000 | 20 | 33 | 0 | 100000 | 20 | 23 | 0 | 150000 | 20 | 18 | 0 | 200000 | 20 | 16 | 0 | 0 | 0 | 0 | 0 | 0.82559 | -0.052274 | 0.82725 | -0.063232 | 0 | 0 | 0 | 0 | 0.62104 | 0.55466 | 0.83267 | 0.729 | 0 | 0 | 0 | 0 | 0.34562 | 0.841 | 0.90925 | 1.1809 | 0 | 0 | 0 | 0 | 0.088585 | 1.0851 | 1.0887 | 1.4893
2 | 9 | 60 | 324.4222 | 1053.9846 | 0.21485 | 23.8778 | 5 | 0 | 0 | 4 | 10 | 0 | 0 | 500 | 2 | 3 | 45 | 0.3 | 0 | 1.7658 | 0.42124 | 0.05468 | 0.013375 | 1.1117 | 0.7752 | 2.7327 | 0.49463 | 0.94535 | 17.0999 | 0.4185 | 45 | 0.3 | 3 | 3 | 10 | 32 | 20 | 0 | 0.051794 | 0.013064 | 0.0021751 | 35.8021 | 22.2058 | 15.9349 | 10.3732 | 45 | 0.3 | 100000 | 20 | 23 | 160 | 32 | 20 | 0 | 0 | 0.27887 | 0.1195 | 0.080734 | 36.0836 | 47.646 | 30.549 | 19.3093 | 45 | 0.3 | 50000 | 20 | 33 | 0 | 100000 | 20 | 23 | 0 | 150000 | 20 | 18 | 0 | 200000 | 20 | 16 | 0 | 0 | 0 | 0 | 0 | 0.82544 | -0.052274 | 0.82709 | -0.063244 | 0 | 0 | 0 | 0 | 0.62096 | 0.55474 | 0.83266 | 0.72913 | 0 | 0 | 0 | 0 | 0.34557 | 0.84092 | 0.90915 | 1.1809 | 0 | 0 | 0 | 0 | 0.08861 | 1.0851 | 1.0887 | 1.4893
2 | 9 | 60 | 324.4222 | 1053.9846 | 0.21485 | 23.8778 | 5 | 0 | 0 | 5 | 10 | 0 | 0 | 500 | 2 | 3 | 45 | 0.3 | 0 | 1.7662 | 0.41271 | 0.052233 | 0.01174 | 1.1162 | 0.80891 | 2.2084 | 0.48461 | 0.92536 | 16.8301 | 0.41797 | 45 | 0.3 | 3 | 3 | 10 | 32 | 20 | 0 | 0.052791 | 0.013063 | 0.0020056 | 35.6841 | 22.4052 | 15.5779 | 10.0997 | 45 | 0.3 | 100000 | 20 | 23 | 160 | 32 | 20 | 0 | 0 | 0.27762 | 0.11941 | 0.080783 | 36.1194 | 47.7037 | 30.631 | 19.419 | 45 | 0.3 | 50000 | 20 | 33 | 0 | 100000 | 20 | 23 | 0 | 150000 | 20 | 18 | 0 | 200000 | 20 | 16 | 0 | 0 | 0 | 0 | 0 | 0.82547 | -0.052325 | 0.82712 | -0.063303 | 0 | 0 | 0 | 0 | 0.62091 | 0.55454 | 0.83249 | 0.72899 | 0 | 0 | 0 | 0 | 0.34557 | 0.84087 | 0.90911 | 1.1809 | 0 | 0 | 0 | 0 | 0.088534 | 1.0849 | 1.0885 | 1.4894
2 | 9 | 60 | 324.4222 | 1053.9846 | 0.21485 | 23.8778 | 5 | 0 | 0 | 6 | 10 | 0 | 0 | 500 | 2 | 3 | 45 | 0.3 | 0 | 1.7658 | 0.41815 | 0.053518 | 0.010833 | 1.1049 | 0.82976 | 1.986 | 0.49026 | 0.93838 | 16.8386 | 0.41673 | 45 | 0.3 | 3 | 3 | 10 | 32 | 20 | 0 | 0.053661 | 0.013269 | 0.0025463 | 35.5192 | 22.1691 | 16.0373 | 10.2191 | 45 | 0.3 | 100000 | 20 | 23 | 160 | 32 | 20 | 0 | 0 | 0.27864 | 0.11945 | 0.080692 | 36.0282 | 47.795 | 30.5379 | 19.2131 | 45 | 0.3 | 50000 | 20 | 33 | 0 | 100000 | 20 | 23 | 0 | 150000 | 20 | 18 | 0 | 200000 | 20 | 16 | 0 | 0 | 0 | 0 | 0 | 0.82529 | -0.052146 | 0.82693 | -0.063102 | 0 | 0 | 0 | 0 | 0.62081 | 0.55459 | 0.83245 | 0.72912 | 0 | 0 | 0 | 0 | 0.34552 | 0.84079 | 0.90902 | 1.1809 | 0 | 0 | 0 | 0 | 0.088585 | 1.085 | 1.0886 | 1.4893
2 | 9 | 60 | 324.4222 | 1053.9846 | 0.21485 | 23.8778 | 5 | 0 | 0 | 7 | 10 | 0 | 0 | 500 | 2 | 3 | 45 | 0.3 | 0 | 1.7658 | 0.41429 | 0.057233 | 0.018262 | 1.1345 | 0.81338 | 2.3094 | 0.49623 | 0.9312 | 16.8931 | 0.43572 | 45 | 0.3 | 3 | 3 | 10 | 32 | 20 | 0 | 0.051693 | 0.013033 | 0.0021237 | 35.3984 | 22.0274 | 16.0025 | 10.5488 | 45 | 0.3 | 100000 | 20 | 23 | 160 | 32 | 20 | 0 | 0 | 0.27771 | 0.11944 | 0.080762 | 36.1001 | 47.807 | 30.5534 | 19.3396 | 45 | 0.3 | 50000 | 20 | 33 | 0 | 100000 | 20 | 23 | 0 | 150000 | 20 | 18 | 0 | 200000 | 20 | 16 | 0 | 0 | 0 | 0 | 0 | 0.82539 | -0.052401 | 0.82705 | -0.063402 | 0 | 0 | 0 | 0 | 0.62086 | 0.55443 | 0.83238 | 0.72894 | 0 | 0 | 0 | 0 | 0.34552 | 0.84072 | 0.90895 | 1.1809 | 0 | 0 | 0 | 0 | 0.08861 | 1.0848 | 1.0885 | 1.4893
2 | 9 | 60 | 324.4222 | 1053.9846 | 0.21485 | 23.8778 | 5 | 0 | 0 | 8 | 10 | 0 | 0 | 500 | 2 | 3 | 45 | 0.3 | 0 | 1.7658 | 0.41342 | 0.053377 | 0.010173 | 1.1468 | 0.83306 | 2.6408 | 0.48653 | 0.92781 | 17.3858 | 0.41357 | 45 | 0.3 | 3 | 3 | 10 | 32 | 20 | 0 | 0.051053 | 0.012943 | 0.0022161 | 35.5496 | 22.5416 | 16.5587 | 10.8396 | 45 | 0.3 | 100000 | 20 | 23 | 160 | 32 | 20 | 0 | 0 | 0.27821 | 0.11943 | 0.080743 | 36.0689 | 47.7358 | 30.5565 | 19.3395 | 45 | 0.3 | 50000 | 20 | 33 | 0 | 100000 | 20 | 23 | 0 | 150000 | 20 | 18 | 0 | 200000 | 20 | 16 | 0 | 0 | 0 | 0 | 0 | 0.82529 | -0.052401 | 0.82695 | -0.063409 | 0 | 0 | 0 | 0 | 0.62081 | 0.55436 | 0.83229 | 0.72891 | 0 | 0 | 0 | 0 | 0.34549 | 0.84061 | 0.90884 | 1.1808 | 0 | 0 | 0 | 0 | 0.088585 | 1.0848 | 1.0884 | 1.4893
2 | 9 | 60 | 324.4222 | 1053.9846 | 0.21485 | 23.8778 | 5 | 0 | 0 | 9 | 10 | 0 | 0 | 500 | 2 | 3 | 45 | 0.3 | 0 | 1.7627 | 0.41982 | 0.053781 | 0.021237 | 1.0915 | 0.66908 | 2.462 | 0.50566 | 0.94414 | 16.9332 | 0.41131 | 45 | 0.3 | 3 | 3 | 10 | 32 | 20 | 0 | 0.052611 | 0.013003 | 0.0020545 | 35.6675 | 22.085 | 15.815 | 10.2113 | 45 | 0.3 | 100000 | 20 | 23 | 160 | 32 | 20 | 0 | 0 | 0.27994 | 0.11969 | 0.080799 | 35.9982 | 47.6211 | 30.3848 | 19.1129 | 45 | 0.3 | 50000 | 20 | 33 | 0 | 100000 | 20 | 23 | 0 | 150000 | 20 | 18 | 0 | 200000 | 20 | 16 | 0 | 0 | 0 | 0 | 0 | 0.82491 | -0.052427 | 0.82657 | -0.06347 | 0 | 0 | 0 | 0 | 0.62078 | 0.55459 | 0.83243 | 0.72914 | 0 | 0 | 0 | 0 | 0.34554 | 0.84061 | 0.90886 | 1.1808 | 0 | 0 | 0 | 0 | 0.08861 | 1.0848 | 1.0884 | 1.4893
2 | 9 | 60 | 324.4222 | 1053.9846 | 0.21485 | 23.8778 | 5 | 0 | 0 | 10 | 10 | 0 | 0 | 500 | 2 | 3 | 45 | 0.3 | 0 | 1.7644 | 0.42252 | 0.057908 | 0.015526 | 1.1099 | 0.54238 | 2.4522 | 0.50593 | 0.95043 | 17.3193 | 0.41094 | 45 | 0.3 | 3 | 3 | 10 | 32 | 20 | 0 | 0.053751 | 0.013483 | 0.0023421 | 35.4141 | 22.394 | 16.0352 | 10.5509 | 45 | 0.3 | 100000 | 20 | 23 | 160 | 32 | 20 | 0 | 0 | 0.27869 | 0.11958 | 0.080992 | 36.0995 | 47.7914 | 30.5482 | 19.2997 | 45 | 0.3 | 50000 | 20 | 33 | 0 | 100000 | 20 | 23 | 0 | 150000 | 20 | 18 | 0 | 200000 | 20 | 16 | 0 | 0 | 0 | 0 | 0 | 0.82506 | -0.052452 | 0.82672 | -0.063489 | 0 | 0 | 0 | 0 | 0.62081 | 0.55441 | 0.83233 | 0.72896 | 0 | 0 | 0 | 0 | 0.34547 | 0.84059 | 0.90881 | 1.1809 | 0 | 0 | 0 | 0 | 0.088559 | 1.0848 | 1.0884 | 1.4893
2 | 9 | 60 | 324.4222 | 1053.9846 | 0.21485 | 23.8778 | 6 | 0 | 0 | 1 | 10 | 0 | 0 | 500 | 2 | 3 | 45 | 0.3 | 0 | 1.7658 | 0.44778 | 0.058214 | 0.017177 | 1.1434 | 0.68182 | 2.9698 | 0.52862 | 1.0063 | 17.6514 | 0.4415 | 45 | 0.3 | 3 | 3 | 10 | 32 | 20 | 0 | 0.055738 | 0.013761 | 0.0021135 | 35.5818 | 22.5664 | 16.168 | 10.4825 | 45 | 0.3 | 100000 | 20 | 23 | 160 | 32 | 20 | 0 | 0 | 0.29007 | 0.12275 | 0.08061 | 35.5452 | 47.26 | 29.9317 | 18.886 | 45 | 0.3 | 50000 | 20 | 33 | 0 | 100000 | 20 | 23 | 0 | 150000 | 20 | 18 | 0 | 200000 | 20 | 16 | 0 | 0 | 0 | 0 | 0 | 0.82141 | -0.055334 | 0.82327 | -0.067262 | 0 | 0 | 0 | 0 | 0.62094 | 0.55188 | 0.83074 | 0.72659 | 0 | 0 | 0 | 0 | 0.34687 | 0.83883 | 0.90772 | 1.1787 | 0 | 0 | 0 | 0 | 0.090472 | 1.0834 | 1.0872 | 1.4875
2 | 9 | 60 | 324.4222 | 1053.9846 | 0.21485 | 23.8778 | 6 | 0 | 0 | 2 | 10 | 0 | 0 | 500 | 2 | 3 | 45 | 0.3 | 0 | 1.7622 | 0.43807 | 0.05475 | 0.020807 | 1.1412 | 0.66517 | 2.3528 | 0.52214 | 0.98622 | 17.3472 | 0.43959 | 45 | 0.3 | 3 | 3 | 10 | 32 | 20 | 0 | 0.055425 | 0.013825 | 0.0021697 | 35.1012 | 22.3477 | 16.0664 | 10.3833 | 45 | 0.3 | 100000 | 20 | 23 | 160 | 32 | 20 | 0 | 0 | 0.28983 | 0.12299 | 0.081492 | 35.5783 | 47.3337 | 30.0951 | 18.9638 | 45 | 0.3 | 50000 | 20 | 33 | 0 | 100000 | 20 | 23 | 0 | 150000 | 20 | 18 | 0 | 200000 | 20 | 16 | 0 | 0 | 0 | 0 | 0 | 0.82159 | -0.055257 | 0.82345 | -0.067155 | 0 | 0 | 0 | 0 | 0.62081 | 0.55171 | 0.83053 | 0.72653 | 0 | 0 | 0 | 0 | 0.34682 | 0.83862 | 0.90751 | 1.1787 | 0 | 0 | 0 | 0 | 0.090548 | 1.0833 | 1.0871 | 1.4874
2 | 9 | 60 | 324.4222 | 1053.9846 | 0.21485 | 23.8778 | 6 | 0 | 0 | 3 | 10 | 0 | 0 | 500 | 2 | 3 | 45 | 0.3 | 0 | 1.7684 | 0.44477 | 0.063601 | 0.022081 | 1.1434 | 0.634 | 2.7542 | 0.5457 | 1.0011 | 17.8441 | 0.43668 | 45 | 0.3 | 3 | 3 | 10 | 32 | 20 | 0 | 0.058563 | 0.014028 | 0.0023652 | 35.7039 | 21.7446 | 15.1396 | 9.6179 | 45 | 0.3 | 100000 | 20 | 23 | 160 | 32 | 20 | 0 | 0 | 0.28971 | 0.12258 | 0.080449 | 35.5358 | 47.0736 | 29.8647 | 18.8759 | 45 | 0.3 | 50000 | 20 | 33 | 0 | 100000 | 20 | 23 | 0 | 150000 | 20 | 18 | 0 | 200000 | 20 | 16 | 0 | 0 | 0 | 0 | 0 | 0.82088 | -0.055206 | 0.82273 | -0.067152 | 0 | 0 | 0 | 0 | 0.62076 | 0.55186 | 0.83059 | 0.72671 | 0 | 0 | 0 | 0 | 0.34674 | 0.83875 | 0.9076 | 1.1788 | 0 | 0 | 0 | 0 | 0.090344 | 1.0834 | 1.0872 | 1.4876
2 | 9 | 60 | 324.4222 | 1053.9846 | 0.21485 | 23.8778 | 6 | 0 | 0 | 4 | 10 | 0 | 0 | 500 | 2 | 3 | 45 | 0.3 | 0 | 1.7676 | 0.44763 | 0.060886 | 0.018105 | 1.1572 | 0.82799 | 3.0209 | 0.53021 | 1.0065 | 17.6906 | 0.45117 | 45 | 0.3 | 3 | 3 | 10 | 32 | 20 | 0 | 0.055523 | 0.013908 | 0.0023124 | 35.2452 | 22.5433 | 16.2087 | 10.6556 | 45 | 0.3 | 100000 | 20 | 23 | 160 | 32 | 20 | 0 | 0 | 0.28942 | 0.12246 | 0.080791 | 35.5954 | 47.0318 | 30.0154 | 18.8683 | 45 | 0.3 | 50000 | 20 | 33 | 0 | 100000 | 20 | 23 | 0 | 150000 | 20 | 18 | 0 | 200000 | 20 | 16 | 0 | 0 | 0 | 0 | 0 | 0.82139 | -0.054926 | 0.82322 | -0.06677 | 0 | 0 | 0 | 0 | 0.62078 | 0.55186 | 0.83061 | 0.72669 | 0 | 0 | 0 | 0 | 0.34669 | 0.83873 | 0.90755 | 1.1788 | 0 | 0 | 0 | 0 | 0.090319 | 1.0834 | 1.0872 | 1.4876
2 | 9 | 60 | 324.4222 | 1053.9846 | 0.21485 | 23.8778 | 6 | 0 | 0 | 5 | 10 | 0 | 0 | 500 | 2 | 3 | 45 | 0.3 | 0 | 1.768 | 0.44731 | 0.057536 | 0.012018 | 1.1435 | 0.83531 | 2.8453 | 0.52691 | 1.0045 | 17.4403 | 0.4464 | 45 | 0.3 | 3 | 3 | 10 | 32 | 20 | 0 | 0.054729 | 0.013565 | 0.0023955 | 35.6331 | 22.4148 | 16.0252 | 10.2265 | 45 | 0.3 | 100000 | 20 | 23 | 160 | 32 | 20 | 0 | 0 | 0.28978 | 0.12264 | 0.081092 | 35.6737 | 47.2752 | 29.8755 | 18.856 | 45 | 0.3 | 50000 | 20 | 33 | 0 | 100000 | 20 | 23 | 0 | 150000 | 20 | 18 | 0 | 200000 | 20 | 16 | 0 | 0 | 0 | 0 | 0 | 0.82083 | -0.055104 | 0.82267 | -0.067032 | 0 | 0 | 0 | 0 | 0.62078 | 0.55178 | 0.83056 | 0.72662 | 0 | 0 | 0 | 0 | 0.34664 | 0.83855 | 0.90737 | 1.1788 | 0 | 0 | 0 | 0 | 0.090344 | 1.0833 | 1.087 | 1.4876
2 | 9 | 60 | 324.4222 | 1053.9846 | 0.21485 | 23.8778 | 6 | 0 | 0 | 6 | 10 | 0 | 0 | 500 | 2 | 3 | 45 | 0.3 | 0 | 1.7698 | 0.4396 | 0.063616 | 0.018686 | 1.1631 | 0.85387 | 2.7266 | 0.52753 | 0.98877 | 17.4424 | 0.46054 | 45 | 0.3 | 3 | 3 | 10 | 32 | 20 | 0 | 0.058959 | 0.014077 | 0.0023778 | 34.8678 | 21.8007 | 15.4294 | 9.7963 | 45 | 0.3 | 100000 | 20 | 23 | 160 | 32 | 20 | 0 | 0 | 0.29053 | 0.12282 | 0.081183 | 35.6047 | 47.086 | 29.7136 | 18.7668 | 45 | 0.3 | 50000 | 20 | 33 | 0 | 100000 | 20 | 23 | 0 | 150000 | 20 | 18 | 0 | 200000 | 20 | 16 | 0 | 0 | 0 | 0 | 0 | 0.82075 | -0.054926 | 0.82259 | -0.066822 | 0 | 0 | 0 | 0 | 0.62071 | 0.55168 | 0.83044 | 0.72659 | 0 | 0 | 0 | 0 | 0.34666 | 0.83847 | 0.90731 | 1.1788 | 0 | 0 | 0 | 0 | 0.090344 | 1.0832 | 1.0869 | 1.4876
2 | 9 | 60 | 324.4222 | 1053.9846 | 0.21485 | 23.8778 | 6 | 0 | 0 | 7 | 10 | 0 | 0 | 500 | 2 | 3 | 45 | 0.3 | 0 | 1.7684 | 0.43997 | 0.059488 | 0.014147 | 1.1575 | 0.7159 | 2.6302 | 0.52061 | 0.98883 | 17.6679 | 0.44386 | 45 | 0.3 | 3 | 3 | 10 | 32 | 20 | 0 | 0.054123 | 0.013681 | 0.0021078 | 35.4887 | 22.5762 | 16.2259 | 10.6597 | 45 | 0.3 | 100000 | 20 | 23 | 160 | 32 | 20 | 0 | 0 | 0.29048 | 0.12272 | 0.080932 | 35.598 | 47.0595 | 29.9365 | 18.8699 | 45 | 0.3 | 50000 | 20 | 33 | 0 | 100000 | 20 | 23 | 0 | 150000 | 20 | 18 | 0 | 200000 | 20 | 16 | 0 | 0 | 0 | 0 | 0 | 0.82072 | -0.055079 | 0.82257 | -0.067009 | 0 | 0 | 0 | 0 | 0.62068 | 0.55165 | 0.8304 | 0.72659 | 0 | 0 | 0 | 0 | 0.34666 | 0.83847 | 0.90731 | 1.1788 | 0 | 0 | 0 | 0 | 0.09037 | 1.0831 | 1.0869 | 1.4876
2 | 9 | 60 | 324.4222 | 1053.9846 | 0.21485 | 23.8778 | 6 | 0 | 0 | 8 | 10 | 0 | 0 | 500 | 2 | 3 | 45 | 0.3 | 0 | 1.768 | 0.44972 | 0.058404 | 0.015165 | 1.1406 | 0.79887 | 2.6305 | 0.53198 | 1.0103 | 17.3814 | 0.45012 | 45 | 0.3 | 3 | 3 | 10 | 32 | 20 | 0 | 0.055344 | 0.013871 | 0.0021387 | 35.8067 | 22.3957 | 16.3381 | 10.5971 | 45 | 0.3 | 100000 | 20 | 23 | 160 | 32 | 20 | 0 | 0 | 0.28947 | 0.12273 | 0.081291 | 35.7321 | 47.2585 | 29.8625 | 18.9428 | 45 | 0.3 | 50000 | 20 | 33 | 0 | 100000 | 20 | 23 | 0 | 150000 | 20 | 18 | 0 | 200000 | 20 | 16 | 0 | 0 | 0 | 0 | 0 | 0.82044 | -0.055104 | 0.82229 | -0.067063 | 0 | 0 | 0 | 0 | 0.62055 | 0.55158 | 0.83026 | 0.72662 | 0 | 0 | 0 | 0 | 0.34666 | 0.83837 | 0.90722 | 1.1787 | 0 | 0 | 0 | 0 | 0.09037 | 1.0831 | 1.0869 | 1.4876
2 | 9 | 60 | 324.4222 | 1053.9846 | 0.21485 | 23.8778 | 6 | 0 | 0 | 9 | 10 | 0 | 0 | 500 | 2 | 3 | 45 | 0.3 | 0 | 1.7671 | 0.44632 | 0.062692 | 0.013528 | 1.146 | 0.74206 | 2.4845 | 0.52904 | 1.0044 | 17.4908 | 0.45254 | 45 | 0.3 | 3 | 3 | 10 | 32 | 20 | 0 | 0.056163 | 0.013891 | 0.0020887 | 35.5662 | 22.1909 | 16.0231 | 10.2537 | 45 | 0.3 | 100000 | 20 | 23 | 160 | 32 | 20 | 0 | 0 | 0.28941 | 0.12281 | 0.081331 | 35.5498 | 47.2199 | 30.0195 | 18.9822 | 45 | 0.3 | 50000 | 20 | 33 | 0 | 100000 | 20 | 23 | 0 | 150000 | 20 | 18 | 0 | 200000 | 20 | 16 | 0 | 0 | 0 | 0 | 0 | 0.82098 | -0.054875 | 0.82281 | -0.066741 | 0 | 0 | 0 | 0 | 0.62063 | 0.5516 | 0.83033 | 0.72658 | 0 | 0 | 0 | 0 | 0.34669 | 0.83834 | 0.9072 | 1.1787 | 0 | 0 | 0 | 0 | 0.090395 | 1.083 | 1.0868 | 1.4875
2 | 9 | 60 | 324.4222 | 1053.9846 | 0.21485 | 23.8778 | 6 | 0 | 0 | 10 | 10 | 0 | 0 | 500 | 2 | 3 | 45 | 0.3 | 0 | 1.7667 | 0.4482 | 0.063409 | 0.018648 | 1.1278 | 0.58891 | 2.5217 | 0.53883 | 1.0092 | 17.3807 | 0.45127 | 45 | 0.3 | 3 | 3 | 10 | 32 | 20 | 0 | 0.053468 | 0.013304 | 0.0021251 | 35.6061 | 22.2623 | 16.274 | 10.2398 | 45 | 0.3 | 100000 | 20 | 23 | 160 | 32 | 20 | 0 | 0 | 0.28912 | 0.12264 | 0.080638 | 35.5697 | 47.3333 | 30.0527 | 18.8781 | 45 | 0.3 | 50000 | 20 | 33 | 0 | 100000 | 20 | 23 | 0 | 150000 | 20 | 18 | 0 | 200000 | 20 | 16 | 0 | 0 | 0 | 0 | 0 | 0.82072 | -0.054875 | 0.82256 | -0.066762 | 0 | 0 | 0 | 0 | 0.62055 | 0.55155 | 0.83024 | 0.7266 | 0 | 0 | 0 | 0 | 0.34659 | 0.83827 | 0.90709 | 1.1787 | 0 | 0 | 0 | 0 | 0.090395 | 1.083 | 1.0868 | 1.4875
2 | 9 | 60 | 324.4222 | 1053.9846 | 0.21485 | 23.8778 | 7 | 0 | 0 | 1 | 10 | 0 | 0 | 500 | 2 | 3 | 45 | 0.3 | 0 | 1.7231 | 0.33328 | 0.044478 | 0.0086249 | 1.0651 | 0.74215 | 2.0332 | 0.39652 | 0.74913 | 16.3607 | 0.32879 | 45 | 0.3 | 3 | 3 | 10 | 32 | 20 | 0 | 0.046895 | 0.012035 | 0.0021029 | 36.3823 | 22.1642 | 15.7332 | 10.1554 | 45 | 0.3 | 100000 | 20 | 23 | 160 | 32 | 20 | 0 | 0 | 0.2695 | 0.11562 | 0.077835 | 36.2113 | 48.171 | 30.5885 | 19.3427 | 45 | 0.3 | 50000 | 20 | 33 | 0 | 100000 | 20 | 23 | 0 | 150000 | 20 | 18 | 0 | 200000 | 20 | 16 | 0 | 0 | 0 | 0 | 0 | 0.82932 | -0.052427 | 0.83097 | -0.063133 | 0 | 0 | 0 | 0 | 0.62142 | 0.55828 | 0.83537 | 0.73193 | 0 | 0 | 0 | 0 | 0.34422 | 0.84378 | 0.91129 | 1.1835 | 0 | 0 | 0 | 0 | 0.086443 | 1.087 | 1.0904 | 1.4914
2 | 9 | 60 | 324.4222 | 1053.9846 | 0.21485 | 23.8778 | 7 | 0 | 0 | 2 | 10 | 0 | 0 | 500 | 2 | 3 | 45 | 0.3 | 0 | 1.7267 | 0.355 | 0.048931 | 0.01453 | 1.069 | 0.58122 | 2.3759 | 0.42891 | 0.799 | 16.7636 | 0.34407 | 45 | 0.3 | 3 | 3 | 10 | 32 | 20 | 0 | 0.048199 | 0.012384 | 0.0021778 | 35.2692 | 22.5239 | 16.384 | 11.4242 | 45 | 0.3 | 100000 | 20 | 23 | 160 | 32 | 20 | 0 | 0 | 0.27101 | 0.1162 | 0.078398 | 36.0282 | 48.0024 | 30.6644 | 19.2318 | 45 | 0.3 | 50000 | 20 | 33 | 0 | 100000 | 20 | 23 | 0 | 150000 | 20 | 18 | 0 | 200000 | 20 | 16 | 0 | 0 | 0 | 0 | 0 | 0.82868 | -0.053166 | 0.83038 | -0.06407 | 0 | 0 | 0 | 0 | 0.62137 | 0.55762 | 0.83489 | 0.73138 | 0 | 0 | 0 | 0 | 0.34442 | 0.84324 | 0.91087 | 1.183 | 0 | 0 | 0 | 0 | 0.086826 | 1.0867 | 1.0901 | 1.4911
2 | 9 | 60 | 324.4222 | 1053.9846 | 0.21485 | 23.8778 | 7 | 0 | 0 | 3 | 10 | 0 | 0 | 500 | 2 | 3 | 45 | 0.3 | 0 | 1.7311 | 0.34706 | 0.050023 | 0.013038 | 1.1058 | 0.73142 | 2.5037 | 0.41718 | 0.77945 | 17.3578 | 0.33809 | 45 | 0.3 | 3 | 3 | 10 | 32 | 20 | 0 | 0.046972 | 0.012291 | 0.0024175 | 35.9795 | 22.9169 | 16.4998 | 10.4213 | 45 | 0.3 | 100000 | 20 | 23 | 160 | 32 | 20 | 0 | 0 | 0.27037 | 0.1161 | 0.078264 | 36.1216 | 48.1093 | 30.6846 | 19.2702 | 45 | 0.3 | 50000 | 20 | 33 | 0 | 100000 | 20 | 23 | 0 | 150000 | 20 | 18 | 0 | 200000 | 20 | 16 | 0 | 0 | 0 | 0 | 0 | 0.8286 | -0.053013 | 0.8303 | -0.063892 | 0 | 0 | 0 | 0 | 0.62127 | 0.55754 | 0.83476 | 0.73139 | 0 | 0 | 0 | 0 | 0.3444 | 0.84314 | 0.91076 | 1.183 | 0 | 0 | 0 | 0 | 0.086749 | 1.0865 | 1.09 | 1.4911
2 | 9 | 60 | 324.4222 | 1053.9846 | 0.21485 | 23.8778 | 7 | 0 | 0 | 4 | 10 | 0 | 0 | 500 | 2 | 3 | 45 | 0.3 | 0 | 1.7298 | 0.35669 | 0.042314 | 0.012748 | 1.0779 | 0.58956 | 3.0036 | 0.41986 | 0.79971 | 17.0334 | 0.33308 | 45 | 0.3 | 3 | 3 | 10 | 32 | 20 | 0 | 0.048588 | 0.012476 | 0.0023199 | 35.8868 | 22.7079 | 16.2224 | 10.5507 | 45 | 0.3 | 100000 | 20 | 23 | 160 | 32 | 20 | 0 | 0 | 0.27111 | 0.1162 | 0.078319 | 36.0703 | 47.9603 | 30.6385 | 19.2067 | 45 | 0.3 | 50000 | 20 | 33 | 0 | 100000 | 20 | 23 | 0 | 150000 | 20 | 18 | 0 | 200000 | 20 | 16 | 0 | 0 | 0 | 0 | 0 | 0.8285 | -0.053115 | 0.8302 | -0.064022 | 0 | 0 | 0 | 0 | 0.62124 | 0.55752 | 0.83473 | 0.73139 | 0 | 0 | 0 | 0 | 0.34437 | 0.84304 | 0.91066 | 1.183 | 0 | 0 | 0 | 0 | 0.0868 | 1.0865 | 1.0899 | 1.4911
2 | 9 | 60 | 324.4222 | 1053.9846 | 0.21485 | 23.8778 | 7 | 0 | 0 | 5 | 10 | 0 | 0 | 500 | 2 | 3 | 45 | 0.3 | 0 | 1.732 | 0.34494 | 0.049698 | 0.0091633 | 1.1129 | 0.95587 | 2.5541 | 0.41041 | 0.77447 | 17.1669 | 0.34039 | 45 | 0.3 | 3 | 3 | 10 | 32 | 20 | 0 | 0.049114 | 0.012427 | 0.002364 | 35.8096 | 22.3157 | 16.2571 | 10.4002 | 45 | 0.3 | 100000 | 20 | 23 | 160 | 32 | 20 | 0 | 0 | 0.2707 | 0.11609 | 0.078181 | 35.9102 | 48.0417 | 30.5505 | 19.1976 | 45 | 0.3 | 50000 | 20 | 33 | 0 | 100000 | 20 | 23 | 0 | 150000 | 20 | 18 | 0 | 200000 | 20 | 16 | 0 | 0 | 0 | 0 | 0 | 0.82855 | -0.053013 | 0.83025 | -0.063896 | 0 | 0 | 0 | 0 | 0.62119 | 0.55742 | 0.83462 | 0.73134 | 0 | 0 | 0 | 0 | 0.34447 | 0.84296 | 0.91063 | 1.1829 | 0 | 0 | 0 | 0 | 0.086825 | 1.0864 | 1.0898 | 1.491
2 | 9 | 60 | 324.4222 | 1053.9846 | 0.21485 | 23.8778 | 7 | 0 | 0 | 6 | 10 | 0 | 0 | 500 | 2 | 3 | 45 | 0.3 | 0 | 1.7284 | 0.35709 | 0.046839 | 0.016874 | 1.0668 | 0.72091 | 2.8046 | 0.42898 | 0.80311 | 16.696 | 0.34418 | 45 | 0.3 | 3 | 3 | 10 | 32 | 20 | 0 | 0.049291 | 0.012481 | 0.002038 | 36.4372 | 22.3491 | 15.7487 | 10.4568 | 45 | 0.3 | 100000 | 20 | 23 | 160 | 32 | 20 | 0 | 0 | 0.27131 | 0.11637 | 0.078457 | 36.1535 | 48.1037 | 30.63 | 19.1688 | 45 | 0.3 | 50000 | 20 | 33 | 0 | 100000 | 20 | 23 | 0 | 150000 | 20 | 18 | 0 | 200000 | 20 | 16 | 0 | 0 | 0 | 0 | 0 | 0.82812 | -0.053345 | 0.82984 | -0.064328 | 0 | 0 | 0 | 0 | 0.62104 | 0.55714 | 0.83432 | 0.73121 | 0 | 0 | 0 | 0 | 0.3445 | 0.84278 | 0.91047 | 1.1828 | 0 | 0 | 0 | 0 | 0.086927 | 1.0863 | 1.0897 | 1.4909
2 | 9 | 60 | 324.4222 | 1053.9846 | 0.21485 | 23.8778 | 7 | 0 | 0 | 7 | 10 | 0 | 0 | 500 | 2 | 3 | 45 | 0.3 | 0 | 1.7284 | 0.35673 | 0.050524 | 0.012698 | 1.0883 | 0.78149 | 1.8789 | 0.42681 | 0.80265 | 16.6735 | 0.35738 | 45 | 0.3 | 3 | 3 | 10 | 32 | 20 | 0 | 0.047543 | 0.012288 | 0.0022442 | 36.0226 | 22.9925 | 16.6805 | 10.9749 | 45 | 0.3 | 100000 | 20 | 23 | 160 | 32 | 20 | 0 | 0 | 0.27128 | 0.11622 | 0.078231 | 36.0446 | 47.9957 | 30.5 | 19.1809 | 45 | 0.3 | 50000 | 20 | 33 | 0 | 100000 | 20 | 23 | 0 | 150000 | 20 | 18 | 0 | 200000 | 20 | 16 | 0 | 0 | 0 | 0 | 0 | 0.82814 | -0.053319 | 0.82986 | -0.064295 | 0 | 0 | 0 | 0 | 0.62104 | 0.55719 | 0.83435 | 0.73126 | 0 | 0 | 0 | 0 | 0.34447 | 0.84276 | 0.91044 | 1.1828 | 0 | 0 | 0 | 0 | 0.086927 | 1.0862 | 1.0897 | 1.4909
2 | 9 | 60 | 324.4222 | 1053.9846 | 0.21485 | 23.8778 | 7 | 0 | 0 | 8 | 10 | 0 | 0 | 500 | 2 | 3 | 45 | 0.3 | 0 | 1.7298 | 0.36188 | 0.051393 | 0.013348 | 1.0627 | 0.63598 | 2.2313 | 0.44038 | 0.81433 | 16.6725 | 0.35105 | 45 | 0.3 | 3 | 3 | 10 | 32 | 20 | 0 | 0.048252 | 0.012123 | 0.0021441 | 35.8419 | 22.7544 | 16.1049 | 10.3126 | 45 | 0.3 | 100000 | 20 | 23 | 160 | 32 | 20 | 0 | 0 | 0.27142 | 0.11637 | 0.07838 | 36.0074 | 48.0075 | 30.5794 | 19.2139 | 45 | 0.3 | 50000 | 20 | 33 | 0 | 100000 | 20 | 23 | 0 | 150000 | 20 | 18 | 0 | 200000 | 20 | 16 | 0 | 0 | 0 | 0 | 0 | 0.82789 | -0.053396 | 0.82961 | -0.064407 | 0 | 0 | 0 | 0 | 0.62111 | 0.55701 | 0.83429 | 0.73104 | 0 | 0 | 0 | 0 | 0.34447 | 0.84263 | 0.91032 | 1.1827 | 0 | 0 | 0 | 0 | 0.087029 | 1.086 | 1.0895 | 1.4908
2 | 9 | 60 | 324.4222 | 1053.9846 | 0.21485 | 23.8778 | 7 | 0 | 0 | 9 | 10 | 0 | 0 | 500 | 2 | 3 | 45 | 0.3 | 0 | 1.7276 | 0.35929 | 0.044849 | 0.016649 | 1.0766 | 0.67307 | 2.2061 | 0.43422 | 0.80758 | 16.4672 | 0.35533 | 45 | 0.3 | 3 | 3 | 10 | 32 | 20 | 0 | 0.047823 | 0.012322 | 0.0021839 | 35.3184 | 22.8671 | 16.5238 | 10.4853 | 45 | 0.3 | 100000 | 20 | 23 | 160 | 32 | 20 | 0 | 0 | 0.27116 | 0.11626 | 0.078256 | 36.0668 | 48.0085 | 30.5611 | 19.3037 | 45 | 0.3 | 50000 | 20 | 33 | 0 | 100000 | 20 | 23 | 0 | 150000 | 20 | 18 | 0 | 200000 | 20 | 16 | 0 | 0 | 0 | 0 | 0 | 0.82784 | -0.053268 | 0.82955 | -0.064258 | 0 | 0 | 0 | 0 | 0.62091 | 0.55701 | 0.83414 | 0.7312 | 0 | 0 | 0 | 0 | 0.3445 | 0.84258 | 0.91028 | 1.1827 | 0 | 0 | 0 | 0 | 0.086927 | 1.0861 | 1.0895 | 1.4909
2 | 9 | 60 | 324.4222 | 1053.9846 | 0.21485 | 23.8778 | 7 | 0 | 0 | 10 | 10 | 0 | 0 | 500 | 2 | 3 | 45 | 0.3 | 0 | 1.7307 | 0.35382 | 0.044585 | 0.012138 | 1.088 | 0.78439 | 2.4864 | 0.41858 | 0.79364 | 16.6236 | 0.35097 | 45 | 0.3 | 3 | 3 | 10 | 32 | 20 | 0 | 0.046735 | 0.012172 | 0.002116 | 35.6427 | 22.5806 | 16.664 | 11.2209 | 45 | 0.3 | 100000 | 20 | 23 | 160 | 32 | 20 | 0 | 0 | 0.27128 | 0.11619 | 0.07838 | 36.0674 | 47.8308 | 30.5977 | 19.1757 | 45 | 0.3 | 50000 | 20 | 33 | 0 | 100000 | 20 | 23 | 0 | 150000 | 20 | 18 | 0 | 200000 | 20 | 16 | 0 | 0 | 0 | 0 | 0 | 0.82786 | -0.05337 | 0.82958 | -0.064378 | 0 | 0 | 0 | 0 | 0.62106 | 0.55711 | 0.83432 | 0.73117 | 0 | 0 | 0 | 0 | 0.34437 | 0.84268 | 0.91033 | 1.1828 | 0 | 0 | 0 | 0 | 0.086877 | 1.0862 | 1.0896 | 1.491
2 | 9 | 60 | 324.4222 | 1053.9846 | 0.21485 | 23.8778 | 8 | 0 | 0 | 1 | 10 | 0 | 0 | 500 | 2 | 3 | 45 | 0.3 | 0 | 1.7369 | 0.38907 | 0.050712 | 0.014123 | 1.0992 | 0.66058 | 2.3054 | 0.46444 | 0.87594 | 16.5986 | 0.38995 | 45 | 0.3 | 3 | 3 | 10 | 32 | 20 | 0 | 0.051358 | 0.012908 | 0.0019291 | 35.5543 | 22.6078 | 16.2423 | 10.5213 | 45 | 0.3 | 100000 | 20 | 23 | 160 | 32 | 20 | 0 | 0 | 0.28607 | 0.12173 | 0.081553 | 35.6605 | 47.198 | 30.0885 | 19.0622 | 45 | 0.3 | 50000 | 20 | 33 | 0 | 100000 | 20 | 23 | 0 | 150000 | 20 | 18 | 0 | 200000 | 20 | 16 | 0 | 0 | 0 | 0 | 0 | 0.82269 | -0.055793 | 0.82458 | -0.067714 | 0 | 0 | 0 | 0 | 0.62071 | 0.55216 | 0.83076 | 0.72702 | 0 | 0 | 0 | 0 | 0.34659 | 0.83885 | 0.90763 | 1.179 | 0 | 0 | 0 | 0 | 0.090217 | 1.0835 | 1.0872 | 1.4877
2 | 9 | 60 | 324.4222 | 1053.9846 | 0.21485 | 23.8778 | 8 | 0 | 0 | 2 | 10 | 0 | 0 | 500 | 2 | 3 | 45 | 0.3 | 0 | 1.736 | 0.36705 | 0.049043 | 0.01232 | 1.073 | 0.70282 | 2.8156 | 0.44464 | 0.82632 | 17.0466 | 0.34355 | 45 | 0.3 | 3 | 3 | 10 | 32 | 20 | 0 | 0.048738 | 0.012526 | 0.0020533 | 35.7085 | 22.2792 | 16.2886 | 10.7044 | 45 | 0.3 | 100000 | 20 | 23 | 160 | 32 | 20 | 0 | 0 | 0.27687 | 0.11892 | 0.080144 | 35.9829 | 47.8684 | 30.4836 | 19.3147 | 45 | 0.3 | 50000 | 20 | 33 | 0 | 100000 | 20 | 23 | 0 | 150000 | 20 | 18 | 0 | 200000 | 20 | 16 | 0 | 0 | 0 | 0 | 0 | 0.82542 | -0.053931 | 0.82718 | -0.065246 | 0 | 0 | 0 | 0 | 0.62081 | 0.55441 | 0.83233 | 0.72896 | 0 | 0 | 0 | 0 | 0.34552 | 0.84074 | 0.90897 | 1.1809 | 0 | 0 | 0 | 0 | 0.088636 | 1.0849 | 1.0885 | 1.4893
2 | 9 | 60 | 324.4222 | 1053.9846 | 0.21485 | 23.8778 | 8 | 0 | 0 | 3 | 10 | 0 | 0 | 500 | 2 | 3 | 45 | 0.3 | 0 | 1.7418 | 0.39869 | 0.052571 | 0.0151 | 1.104 | 0.6853 | 2.1437 | 0.47056 | 0.89742 | 16.8964 | 0.39926 | 45 | 0.3 | 3 | 3 | 10 | 32 | 20 | 0 | 0.053684 | 0.01337 | 0.0021415 | 35.5439 | 22.401 | 15.9496 | 10.5754 | 45 | 0.3 | 100000 | 20 | 23 | 160 | 32 | 20 | 0 | 0 | 0.28496 | 0.12187 | 0.081779 | 35.8513 | 47.8041 | 30.4771 | 19.2033 | 45 | 0.3 | 50000 | 20 | 33 | 0 | 100000 | 20 | 23 | 0 | 150000 | 20 | 18 | 0 | 200000 | 20 | 16 | 0 | 0 | 0 | 0 | 0 | 0.82243 | -0.05513 | 0.82428 | -0.066932 | 0 | 0 | 0 | 0 | 0.62055 | 0.55191 | 0.83048 | 0.72692 | 0 | 0 | 0 | 0 | 0.34656 | 0.83855 | 0.90734 | 1.1789 | 0 | 0 | 0 | 0 | 0.090242 | 1.0834 | 1.0871 | 1.4877
2 | 9 | 60 | 324.4222 | 1053.9846 | 0.21485 | 23.8778 | 8 | 0 | 0 | 4 | 10 | 0 | 0 | 500 | 2 | 3 | 45 | 0.3 | 0 | 1.7467 | 0.39975 | 0.052918 | 0.016961 | 1.1361 | 0.6831 | 2.4207 | 0.47707 | 0.8982 | 17.2836 | 0.40482 | 45 | 0.3 | 3 | 3 | 10 | 32 | 20 | 0 | 0.053378 | 0.01336 | 0.0023636 | 35.4675 | 22.6014 | 16.3305 | 10.4332 | 45 | 0.3 | 100000 | 20 | 23 | 160 | 32 | 20 | 0 | 0 | 0.28495 | 0.12162 | 0.081554 | 35.8451 | 47.4547 | 30.1189 | 19.1621 | 45 | 0.3 | 50000 | 20 | 33 | 0 | 100000 | 20 | 23 | 0 | 150000 | 20 | 18 | 0 | 200000 | 20 | 16 | 0 | 0 | 0 | 0 | 0 | 0.82215 | -0.055665 | 0.82403 | -0.067604 | 0 | 0 | 0 | 0 | 0.62068 | 0.55193 | 0.83059 | 0.72684 | 0 | 0 | 0 | 0 | 0.34646 | 0.8386 | 0.90735 | 1.179 | 0 | 0 | 0 | 0 | 0.090242 | 1.0833 | 1.0871 | 1.4877
2 | 9 | 60 | 324.4222 | 1053.9846 | 0.21485 | 23.8778 | 8 | 0 | 0 | 5 | 10 | 0 | 0 | 500 | 2 | 3 | 45 | 0.3 | 0 | 1.7409 | 0.3858 | 0.044136 | 0.01502 | 1.1146 | 0.73529 | 1.6825 | 0.45224 | 0.86582 | 16.978 | 0.38087 | 45 | 0.3 | 3 | 3 | 10 | 32 | 20 | 0 | 0.05399 | 0.013131 | 0.0020893 | 35.5681 | 22.1973 | 15.803 | 9.8971 | 45 | 0.3 | 100000 | 20 | 23 | 160 | 32 | 20 | 0 | 0 | 0.28251 | 0.12095 | 0.081304 | 35.9059 | 47.8228 | 30.3313 | 19.2182 | 45 | 0.3 | 50000 | 20 | 33 | 0 | 100000 | 20 | 23 | 0 | 150000 | 20 | 18 | 0 | 200000 | 20 | 16 | 0 | 0 | 0 | 0 | 0 | 0.82332 | -0.054773 | 0.82514 | -0.066428 | 0 | 0 | 0 | 0 | 0.62048 | 0.55234 | 0.83071 | 0.72737 | 0 | 0 | 0 | 0 | 0.34628 | 0.83906 | 0.90771 | 1.1794 | 0 | 0 | 0 | 0 | 0.089834 | 1.0836 | 1.0874 | 1.4881
2 | 9 | 60 | 324.4222 | 1053.9846 | 0.21485 | 23.8778 | 8 | 0 | 0 | 6 | 10 | 0 | 0 | 500 | 2 | 3 | 45 | 0.3 | 0 | 1.7462 | 0.39131 | 0.048835 | 0.011397 | 1.1112 | 0.72643 | 2.8674 | 0.45793 | 0.87718 | 17.106 | 0.38405 | 45 | 0.3 | 3 | 3 | 10 | 32 | 20 | 0 | 0.055374 | 0.013471 | 0.001966 | 36.1068 | 21.9893 | 15.7075 | 10.0723 | 45 | 0.3 | 100000 | 20 | 23 | 160 | 32 | 20 | 0 | 0 | 0.28214 | 0.12078 | 0.081024 | 35.8797 | 47.7221 | 30.4492 | 19.157 | 45 | 0.3 | 50000 | 20 | 33 | 0 | 100000 | 20 | 23 | 0 | 150000 | 20 | 18 | 0 | 200000 | 20 | 16 | 0 | 0 | 0 | 0 | 0 | 0.82307 | -0.055155 | 0.82492 | -0.066912 | 0 | 0 | 0 | 0 | 0.62053 | 0.55244 | 0.83081 | 0.72742 | 0 | 0 | 0 | 0 | 0.34618 | 0.83903 | 0.90764 | 1.1795 | 0 | 0 | 0 | 0 | 0.089809 | 1.0836 | 1.0874 | 1.4881
2 | 9 | 60 | 324.4222 | 1053.9846 | 0.21485 | 23.8778 | 8 | 0 | 0 | 7 | 10 | 0 | 0 | 500 | 2 | 3 | 45 | 0.3 | 0 | 1.748 | 0.38936 | 0.055475 | 0.016321 | 1.1338 | 0.95871 | 2.6478 | 0.47649 | 0.87499 | 17.2081 | 0.39406 | 45 | 0.3 | 3 | 3 | 10 | 32 | 20 | 0 | 0.052803 | 0.013188 | 0.0023483 | 35.3564 | 22.9537 | 15.497 | 9.9448 | 45 | 0.3 | 100000 | 20 | 23 | 160 | 32 | 20 | 0 | 0 | 0.28174 | 0.1207 | 0.081144 | 35.8567 | 47.8219 | 30.3662 | 19.2434 | 45 | 0.3 | 50000 | 20 | 33 | 0 | 100000 | 20 | 23 | 0 | 150000 | 20 | 18 | 0 | 200000 | 20 | 16 | 0 | 0 | 0 | 0 | 0 | 0.82325 | -0.054951 | 0.82508 | -0.06665 | 0 | 0 | 0 | 0 | 0.6205 | 0.55262 | 0.83091 | 0.7276 | 0 | 0 | 0 | 0 | 0.34613 | 0.83924 | 0.90781 | 1.1796 | 0 | 0 | 0 | 0 | 0.089656 | 1.0837 | 1.0874 | 1.4883
2 | 9 | 60 | 324.4222 | 1053.9846 | 0.21485 | 23.8778 | 8 | 0 | 0 | 8 | 10 | 0 | 0 | 500 | 2 | 3 | 45 | 0.3 | 0 | 1.7449 | 0.38613 | 0.049226 | 0.010364 | 1.0853 | 0.68007 | 2.4796 | 0.45484 | 0.86644 | 16.8596 | 0.37373 | 45 | 0.3 | 3 | 3 | 10 | 32 | 20 | 0 | 0.052024 | 0.013119 | 0.001942 | 35.58 | 22.9313 | 16.3932 | 10.5991 | 45 | 0.3 | 100000 | 20 | 23 | 160 | 32 | 20 | 0 | 0 | 0.28184 | 0.12061 | 0.080936 | 35.7919 | 47.7466 | 30.2889 | 19.1613 | 45 | 0.3 | 50000 | 20 | 33 | 0 | 100000 | 20 | 23 | 0 | 150000 | 20 | 18 | 0 | 200000 | 20 | 16 | 0 | 0 | 0 | 0 | 0 | 0.82299 | -0.055181 | 0.82484 | -0.066949 | 0 | 0 | 0 | 0 | 0.62053 | 0.55255 | 0.83088 | 0.72751 | 0 | 0 | 0 | 0 | 0.34613 | 0.83911 | 0.90769 | 1.1796 | 0 | 0 | 0 | 0 | 0.089656 | 1.0837 | 1.0874 | 1.4883
2 | 9 | 60 | 324.4222 | 1053.9846 | 0.21485 | 23.8778 | 8 | 0 | 0 | 9 | 10 | 0 | 0 | 500 | 2 | 3 | 45 | 0.3 | 0 | 1.7467 | 0.38031 | 0.05487 | 0.012843 | 1.1384 | 0.70125 | 2.0294 | 0.46221 | 0.85522 | 17.4469 | 0.38149 | 45 | 0.3 | 3 | 3 | 10 | 32 | 20 | 0 | 0.053202 | 0.013313 | 0.0019163 | 35.8095 | 22.7597 | 16.0783 | 10.5479 | 45 | 0.3 | 100000 | 20 | 23 | 160 | 32 | 20 | 0 | 0 | 0.28188 | 0.12048 | 0.080912 | 35.8002 | 47.6571 | 30.3748 | 19.2806 | 45 | 0.3 | 50000 | 20 | 33 | 0 | 100000 | 20 | 23 | 0 | 150000 | 20 | 18 | 0 | 200000 | 20 | 16 | 0 | 0 | 0 | 0 | 0 | 0.8232 | -0.055002 | 0.82503 | -0.066716 | 0 | 0 | 0 | 0 | 0.62045 | 0.55257 | 0.83084 | 0.7276 | 0 | 0 | 0 | 0 | 0.3461 | 0.83911 | 0.90768 | 1.1796 | 0 | 0 | 0 | 0 | 0.08963 | 1.0836 | 1.0873 | 1.4883
2 | 9 | 60 | 324.4222 | 1053.9846 | 0.21485 | 23.8778 | 8 | 0 | 0 | 10 | 10 | 0 | 0 | 500 | 2 | 3 | 45 | 0.3 | 0 | 1.7436 | 0.38569 | 0.057626 | 0.015856 | 1.1014 | 0.71822 | 2.3215 | 0.47032 | 0.86883 | 16.9202 | 0.39103 | 45 | 0.3 | 3 | 3 | 10 | 32 | 20 | 0 | 0.05105 | 0.013076 | 0.0015151 | 35.9852 | 23.1015 | 16.8812 | 10.8538 | 45 | 0.3 | 100000 | 20 | 23 | 160 | 32 | 20 | 0 | 0 | 0.2811 | 0.12019 | 0.080773 | 35.7897 | 47.7005 | 30.3495 | 19.1982 | 45 | 0.3 | 50000 | 20 | 33 | 0 | 100000 | 20 | 23 | 0 | 150000 | 20 | 18 | 0 | 200000 | 20 | 16 | 0 | 0 | 0 | 0 | 0 | 0.8231 | -0.055002 | 0.82493 | -0.066724 | 0 | 0 | 0 | 0 | 0.62048 | 0.55255 | 0.83084 | 0.72755 | 0 | 0 | 0 | 0 | 0.346 | 0.83913 | 0.90767 | 1.1797 | 0 | 0 | 0 | 0 | 0.089528 | 1.0836 | 1.0873 | 1.4884
2 | 9 | 60 | 324.4222 | 1053.9846 | 0.21485 | 23.8778 | 9 | 0 | 0 | 1 | 10 | 0 | 0 | 500 | 2 | 3 | 45 | 0.3 | 0 | 1.74 | 0.39203 | 0.049517 | 0.0060586 | 1.1353 | 0.75717 | 2.4402 | 0.45481 | 0.88014 | 17.4218 | 0.387 | 45 | 0.3 | 3 | 3 | 10 | 32 | 20 | 0 | 0.054435 | 0.013584 | 0.002066 | 35.3812 | 22.4485 | 16.0361 | 10.5137 | 45 | 0.3 | 100000 | 20 | 23 | 160 | 32 | 20 | 0 | 0 | 0.2878 | 0.1225 | 0.081851 | 35.6789 | 47.2127 | 30.0756 | 19.2016 | 45 | 0.3 | 50000 | 20 | 33 | 0 | 100000 | 20 | 23 | 0 | 150000 | 20 | 18 | 0 | 200000 | 20 | 16 | 0 | 0 | 0 | 0 | 0 | 0.82256 | -0.055104 | 0.8244 | -0.066891 | 0 | 0 | 0 | 0 | 0.62043 | 0.55153 | 0.83013 | 0.72668 | 0 | 0 | 0 | 0 | 0.34659 | 0.83834 | 0.90716 | 1.1788 | 0 | 0 | 0 | 0 | 0.090497 | 1.083 | 1.0868 | 1.4874
2 | 9 | 60 | 324.4222 | 1053.9846 | 0.21485 | 23.8778 | 9 | 0 | 0 | 2 | 10 | 0 | 0 | 500 | 2 | 3 | 45 | 0.3 | 0 | 1.7449 | 0.40606 | 0.050736 | 0.015011 | 1.1484 | 0.76451 | 2.6564 | 0.47706 | 0.91228 | 17.4072 | 0.41129 | 45 | 0.3 | 3 | 3 | 10 | 32 | 20 | 0 | 0.055611 | 0.013558 | 0.0020034 | 35.374 | 22.3223 | 15.888 | 10.0013 | 45 | 0.3 | 100000 | 20 | 23 | 160 | 32 | 20 | 0 | 0 | 0.28831 | 0.12299 | 0.082435 | 35.8663 | 47.4352 | 30.2663 | 19.0953 | 45 | 0.3 | 50000 | 20 | 33 | 0 | 100000 | 20 | 23 | 0 | 150000 | 20 | 18 | 0 | 200000 | 20 | 16 | 0 | 0 | 0 | 0 | 0 | 0.82215 | -0.055308 | 0.82401 | -0.067171 | 0 | 0 | 0 | 0 | 0.6203 | 0.55125 | 0.82984 | 0.72652 | 0 | 0 | 0 | 0 | 0.34666 | 0.83794 | 0.90681 | 1.1785 | 0 | 0 | 0 | 0 | 0.090701 | 1.0828 | 1.0866 | 1.4872
2 | 9 | 60 | 324.4222 | 1053.9846 | 0.21485 | 23.8778 | 9 | 0 | 0 | 3 | 10 | 0 | 0 | 500 | 2 | 3 | 45 | 0.3 | 0 | 1.7467 | 0.40759 | 0.060269 | 0.014751 | 1.1403 | 0.7114 | 2.6463 | 0.49038 | 0.91761 | 17.3902 | 0.41718 | 45 | 0.3 | 3 | 3 | 10 | 32 | 20 | 0 | 0.053982 | 0.013291 | 0.0018862 | 35.2526 | 22.8795 | 16.069 | 10.3296 | 45 | 0.3 | 100000 | 20 | 23 | 160 | 32 | 20 | 0 | 0 | 0.28833 | 0.12238 | 0.081743 | 35.7144 | 46.9222 | 29.9117 | 19.0262 | 45 | 0.3 | 50000 | 20 | 33 | 0 | 100000 | 20 | 23 | 0 | 150000 | 20 | 18 | 0 | 200000 | 20 | 16 | 0 | 0 | 0 | 0 | 0 | 0.82236 | -0.055487 | 0.82423 | -0.067371 | 0 | 0 | 0 | 0 | 0.62032 | 0.55132 | 0.82991 | 0.72657 | 0 | 0 | 0 | 0 | 0.34664 | 0.83799 | 0.90685 | 1.1786 | 0 | 0 | 0 | 0 | 0.090574 | 1.0828 | 1.0866 | 1.4873
2 | 9 | 60 | 324.4222 | 1053.9846 | 0.21485 | 23.8778 | 9 | 0 | 0 | 4 | 10 | 0 | 0 | 500 | 2 | 3 | 45 | 0.3 | 0 | 1.7467 | 0.40819 | 0.055285 | 0.021123 | 1.152 | 0.70035 | 3.0787 | 0.49349 | 0.91794 | 17.953 | 0.40174 | 45 | 0.3 | 3 | 3 | 10 | 32 | 20 | 0 | 0.055992 | 0.013816 | 0.0022854 | 35.315 | 22.2678 | 15.9949 | 10.5575 | 45 | 0.3 | 100000 | 20 | 23 | 160 | 32 | 20 | 0 | 0 | 0.28774 | 0.12272 | 0.081971 | 35.6626 | 47.3468 | 30.2492 | 19.2033 | 45 | 0.3 | 50000 | 20 | 33 | 0 | 100000 | 20 | 23 | 0 | 150000 | 20 | 18 | 0 | 200000 | 20 | 16 | 0 | 0 | 0 | 0 | 0 | 0.82187 | -0.055283 | 0.82373 | -0.067163 | 0 | 0 | 0 | 0 | 0.6203 | 0.55099 | 0.82968 | 0.7263 | 0 | 0 | 0 | 0 | 0.34672 | 0.83778 | 0.90669 | 1.1784 | 0 | 0 | 0 | 0 | 0.090752 | 1.0826 | 1.0864 | 1.4872
2 | 9 | 60 | 324.4222 | 1053.9846 | 0.21485 | 23.8778 | 9 | 0 | 0 | 5 | 10 | 0 | 0 | 500 | 2 | 3 | 45 | 0.3 | 0 | 1.7467 | 0.40124 | 0.059584 | 0.015965 | 1.1638 | 0.75566 | 2.4235 | 0.48842 | 0.9041 | 18.0666 | 0.39593 | 45 | 0.3 | 3 | 3 | 10 | 32 | 20 | 0 | 0.056191 | 0.013879 | 0.0026334 | 35.0538 | 21.9038 | 15.9005 | 10.4848 | 45 | 0.3 | 100000 | 20 | 23 | 160 | 32 | 20 | 0 | 0 | 0.28734 | 0.12245 | 0.081813 | 35.7403 | 47.2504 | 30.1209 | 19.1563 | 45 | 0.3 | 50000 | 20 | 33 | 0 | 100000 | 20 | 23 | 0 | 150000 | 20 | 18 | 0 | 200000 | 20 | 16 | 0 | 0 | 0 | 0 | 0 | 0.82192 | -0.055436 | 0.82379 | -0.067344 | 0 | 0 | 0 | 0 | 0.62025 | 0.55114 | 0.82974 | 0.72647 | 0 | 0 | 0 | 0 | 0.34659 | 0.83778 | 0.90664 | 1.1785 | 0 | 0 | 0 | 0 | 0.09065 | 1.0826 | 1.0864 | 1.4873
2 | 9 | 60 | 324.4222 | 1053.9846 | 0.21485 | 23.8778 | 9 | 0 | 0 | 6 | 10 | 0 | 0 | 500 | 2 | 3 | 45 | 0.3 | 0 | 1.748 | 0.40731 | 0.053738 | 0.010122 | 1.1394 | 0.78874 | 2.0517 | 0.48048 | 0.91417 | 17.2763 | 0.40867 | 45 | 0.3 | 3 | 3 | 10 | 32 | 20 | 0 | 0.053873 | 0.013409 | 0.0021614 | 35.5218 | 22.3907 | 16.0838 | 10.1105 | 45 | 0.3 | 100000 | 20 | 23 | 160 | 32 | 20 | 0 | 0 | 0.28762 | 0.12262 | 0.082066 | 35.7694 | 47.3576 | 30.1355 | 19.0807 | 45 | 0.3 | 50000 | 20 | 33 | 0 | 100000 | 20 | 23 | 0 | 150000 | 20 | 18 | 0 | 200000 | 20 | 16 | 0 | 0 | 0 | 0 | 0 | 0.82197 | -0.055589 | 0.82385 | -0.067526 | 0 | 0 | 0 | 0 | 0.62027 | 0.55102 | 0.82967 | 0.72634 | 0 | 0 | 0 | 0 | 0.34664 | 0.83773 | 0.90662 | 1.1785 | 0 | 0 | 0 | 0 | 0.09065 | 1.0826 | 1.0864 | 1.4873
2 | 9 | 60 | 324.4222 | 1053.9846 | 0.21485 | 23.8778 | 9 | 0 | 0 | 7 | 10 | 0 | 0 | 500 | 2 | 3 | 45 | 0.3 | 0 | 1.7493 | 0.40243 | 0.058583 | 0.018221 | 1.1411 | 0.86734 | 2.8397 | 0.49439 | 0.90558 | 17.4646 | 0.40597 | 45 | 0.3 | 3 | 3 | 10 | 32 | 20 | 0 | 0.05647 | 0.013791 | 0.0021326 | 35.1259 | 22.0748 | 15.6125 | 10.1975 | 45 | 0.3 | 100000 | 20 | 23 | 160 | 32 | 20 | 0 | 0 | 0.28744 | 0.12244 | 0.081846 | 35.6881 | 47.3343 | 30.1136 | 19.0984 | 45 | 0.3 | 50000 | 20 | 33 | 0 | 100000 | 20 | 23 | 0 | 150000 | 20 | 18 | 0 | 200000 | 20 | 16 | 0 | 0 | 0 | 0 | 0 | 0.82164 | -0.055385 | 0.82351 | -0.067306 | 0 | 0 | 0 | 0 | 0.62025 | 0.55099 | 0.82964 | 0.72634 | 0 | 0 | 0 | 0 | 0.34661 | 0.8376 | 0.90649 | 1.1784 | 0 | 0 | 0 | 0 | 0.090752 | 1.0825 | 1.0863 | 1.4872
2 | 9 | 60 | 324.4222 | 1053.9846 | 0.21485 | 23.8778 | 9 | 0 | 0 | 8 | 10 | 0 | 0 | 500 | 2 | 3 | 45 | 0.3 | 0 | 1.748 | 0.3985 | 0.060142 | 0.014143 | 1.1401 | 0.88673 | 2.1968 | 0.48561 | 0.89747 | 17.1503 | 0.41098 | 45 | 0.3 | 3 | 3 | 10 | 32 | 20 | 0 | 0.054374 | 0.0137 | 0.0019573 | 35.364 | 23.0047 | 16.0897 | 10.64 | 45 | 0.3 | 100000 | 20 | 23 | 160 | 32 | 20 | 0 | 0 | 0.28831 | 0.12262 | 0.082067 | 35.6418 | 47.383 | 30.1423 | 19.0271 | 45 | 0.3 | 50000 | 20 | 33 | 0 | 100000 | 20 | 23 | 0 | 150000 | 20 | 18 | 0 | 200000 | 20 | 16 | 0 | 0 | 0 | 0 | 0 | 0.82157 | -0.055589 | 0.82344 | -0.067559 | 0 | 0 | 0 | 0 | 0.62022 | 0.55069 | 0.82942 | 0.72608 | 0 | 0 | 0 | 0 | 0.34666 | 0.83745 | 0.90637 | 1.1783 | 0 | 0 | 0 | 0 | 0.090778 | 1.0824 | 1.0862 | 1.4871
2 | 9 | 60 | 324.4222 | 1053.9846 | 0.21485 | 23.8778 | 9 | 0 | 0 | 9 | 10 | 0 | 0 | 500 | 2 | 3 | 45 | 0.3 | 0 | 1.7471 | 0.41112 | 0.053894 | 0.016664 | 1.1341 | 0.8147 | 2.0376 | 0.48773 | 0.9236 | 17.0534 | 0.41987 | 45 | 0.3 | 3 | 3 | 10 | 32 | 20 | 0 | 0.055211 | 0.013602 | 0.0020743 | 35.2342 | 22.0359 | 16.0698 | 10.8315 | 45 | 0.3 | 100000 | 20 | 23 | 160 | 32 | 20 | 0 | 0 | 0.28821 | 0.12259 | 0.082034 | 35.6244 | 47.3288 | 30.0138 | 19.0482 | 45 | 0.3 | 50000 | 20 | 33 | 0 | 100000 | 20 | 23 | 0 | 150000 | 20 | 18 | 0 | 200000 | 20 | 16 | 0 | 0 | 0 | 0 | 0 | 0.82151 | -0.055971 | 0.82342 | -0.068027 | 0 | 0 | 0 | 0 | 0.62017 | 0.55071 | 0.82939 | 0.72614 | 0 | 0 | 0 | 0 | 0.34672 | 0.83745 | 0.90639 | 1.1783 | 0 | 0 | 0 | 0 | 0.090778 | 1.0824 | 1.0862 | 1.4871
2 | 9 | 60 | 324.4222 | 1053.9846 | 0.21485 | 23.8778 | 9 | 0 | 0 | 10 | 10 | 0 | 0 | 500 | 2 | 3 | 45 | 0.3 | 0 | 1.7467 | 0.40902 | 0.05942 | 0.019129 | 1.1169 | 0.75411 | 2.8914 | 0.49593 | 0.92097 | 17.3807 | 0.40585 | 45 | 0.3 | 3 | 3 | 10 | 32 | 20 | 0 | 0.055776 | 0.013779 | 0.0022651 | 35.2881 | 22.3632 | 15.9602 | 10.117 | 45 | 0.3 | 100000 | 20 | 23 | 160 | 32 | 20 | 0 | 0 | 0.28793 | 0.12253 | 0.08203 | 35.6635 | 47.1602 | 29.9707 | 19.0716 | 45 | 0.3 | 50000 | 20 | 33 | 0 | 100000 | 20 | 23 | 0 | 150000 | 20 | 18 | 0 | 200000 | 20 | 16 | 0 | 0 | 0 | 0 | 0 | 0.82149 | -0.056022 | 0.8234 | -0.068091 | 0 | 0 | 0 | 0 | 0.62022 | 0.55081 | 0.8295 | 0.7262 | 0 | 0 | 0 | 0 | 0.34666 | 0.83745 | 0.90637 | 1.1783 | 0 | 0 | 0 | 0 | 0.090778 | 1.0824 | 1.0862 | 1.4871
2 | 9 | 60 | 324.4222 | 1053.9846 | 0.21485 | 23.8778 | 10 | 0 | 0 | 1 | 10 | 0 | 0 | 500 | 2 | 3 | 45 | 0.3 | 0 | 1.7556 | 0.40768 | 0.053526 | 0.013074 | 1.1332 | 0.8418 | 2.6293 | 0.48097 | 0.91467 | 17.1294 | 0.41491 | 45 | 0.3 | 3 | 3 | 10 | 32 | 20 | 0 | 0.05461 | 0.013504 | 0.0022518 | 36.2743 | 22.0114 | 15.8622 | 9.9951 | 45 | 0.3 | 100000 | 20 | 23 | 160 | 32 | 20 | 0 | 0 | 0.28741 | 0.12234 | 0.082162 | 35.842 | 47.3155 | 30.0999 | 19.0964 | 45 | 0.3 | 50000 | 20 | 33 | 0 | 100000 | 20 | 23 | 0 | 150000 | 20 | 18 | 0 | 200000 | 20 | 16 | 0 | 0 | 0 | 0 | 0 | 0.82075 | -0.055308 | 0.82261 | -0.067286 | 0 | 0 | 0 | 0 | 0.62058 | 0.55074 | 0.82972 | 0.72584 | 0 | 0 | 0 | 0 | 0.34689 | 0.83771 | 0.90669 | 1.1782 | 0 | 0 | 0 | 0 | 0.090752 | 1.0827 | 1.0865 | 1.4872
2 | 9 | 60 | 324.4222 | 1053.9846 | 0.21485 | 23.8778 | 10 | 0 | 0 | 2 | 10 | 0 | 0 | 500 | 2 | 3 | 45 | 0.3 | 0 | 1.7613 | 0.42941 | 0.061653 | 0.020572 | 1.1658 | 0.99329 | 2.8975 | 0.51981 | 0.96531 | 17.5015 | 0.44506 | 45 | 0.3 | 3 | 3 | 10 | 32 | 20 | 0 | 0.056248 | 0.013661 | 0.0022449 | 35.9077 | 22.6046 | 15.5828 | 9.7295 | 45 | 0.3 | 100000 | 20 | 23 | 160 | 32 | 20 | 0 | 0 | 0.28917 | 0.12299 | 0.081207 | 35.8037 | 47.2286 | 29.971 | 19.0484 | 45 | 0.3 | 50000 | 20 | 33 | 0 | 100000 | 20 | 23 | 0 | 150000 | 20 | 18 | 0 | 200000 | 20 | 16 | 0 | 0 | 0 | 0 | 0 | 0.82001 | -0.055308 | 0.82187 | -0.067346 | 0 | 0 | 0 | 0 | 0.6205 | 0.5503 | 0.82937 | 0.72551 | 0 | 0 | 0 | 0 | 0.34702 | 0.83722 | 0.90629 | 1.1779 | 0 | 0 | 0 | 0 | 0.090982 | 1.0823 | 1.0861 | 1.4869
2 | 9 | 60 | 324.4222 | 1053.9846 | 0.21485 | 23.8778 | 10 | 0 | 0 | 3 | 10 | 0 | 0 | 500 | 2 | 3 | 45 | 0.3 | 0 | 1.7578 | 0.41985 | 0.055497 | 0.014411 | 1.1566 | 0.79922 | 2.5445 | 0.49644 | 0.94337 | 17.3767 | 0.43117 | 45 | 0.3 | 3 | 3 | 10 | 32 | 20 | 0 | 0.056022 | 0.013727 | 0.0022632 | 35.3748 | 22.3325 | 16.235 | 10.4175 | 45 | 0.3 | 100000 | 20 | 23 | 160 | 32 | 20 | 0 | 0 | 0.28816 | 0.12284 | 0.082349 | 35.7334 | 47.3326 | 30.3091 | 19.097 | 45 | 0.3 | 50000 | 20 | 33 | 0 | 100000 | 20 | 23 | 0 | 150000 | 20 | 18 | 0 | 200000 | 20 | 16 | 0 | 0 | 0 | 0 | 0 | 0.82024 | -0.055563 | 0.82212 | -0.067637 | 0 | 0 | 0 | 0 | 0.62043 | 0.55015 | 0.82921 | 0.72543 | 0 | 0 | 0 | 0 | 0.34694 | 0.83725 | 0.90629 | 1.1779 | 0 | 0 | 0 | 0 | 0.09088 | 1.0823 | 1.0862 | 1.487
2 | 9 | 60 | 324.4222 | 1053.9846 | 0.21485 | 23.8778 | 10 | 0 | 0 | 4 | 10 | 0 | 0 | 500 | 2 | 3 | 45 | 0.3 | 0 | 1.7613 | 0.42131 | 0.058132 | 0.017371 | 1.1789 | 0.97263 | 2.5548 | 0.50742 | 0.9464 | 17.4175 | 0.44383 | 45 | 0.3 | 3 | 3 | 10 | 32 | 20 | 0 | 0.056015 | 0.013978 | 0.002059 | 35.7773 | 22.7085 | 16.1213 | 10.6591 | 45 | 0.3 | 100000 | 20 | 23 | 160 | 32 | 20 | 0 | 0 | 0.28906 | 0.12302 | 0.081191 | 35.7612 | 47.1936 | 29.9864 | 18.9731 | 45 | 0.3 | 50000 | 20 | 33 | 0 | 100000 | 20 | 23 | 0 | 150000 | 20 | 18 | 0 | 200000 | 20 | 16 | 0 | 0 | 0 | 0 | 0 | 0.81975 | -0.055512 | 0.82163 | -0.067615 | 0 | 0 | 0 | 0 | 0.62027 | 0.55007 | 0.82905 | 0.72549 | 0 | 0 | 0 | 0 | 0.347 | 0.83702 | 0.90609 | 1.1778 | 0 | 0 | 0 | 0 | 0.090982 | 1.0821 | 1.0859 | 1.4869
2 | 9 | 60 | 324.4222 | 1053.9846 | 0.21485 | 23.8778 | 10 | 0 | 0 | 5 | 10 | 0 | 0 | 500 | 2 | 3 | 45 | 0.3 | 0 | 1.7613 | 0.43323 | 0.055284 | 0.01545 | 1.1513 | 0.86632 | 2.6511 | 0.50938 | 0.97164 | 17.4981 | 0.43441 | 45 | 0.3 | 3 | 3 | 10 | 32 | 20 | 0 | 0.054756 | 0.013521 | 0.0020592 | 35.1791 | 22.4575 | 16.234 | 10.4588 | 45 | 0.3 | 100000 | 20 | 23 | 160 | 32 | 20 | 0 | 0 | 0.28918 | 0.12307 | 0.082418 | 35.5879 | 47.3083 | 30.0014 | 19.0458 | 45 | 0.3 | 50000 | 20 | 33 | 0 | 100000 | 20 | 23 | 0 | 150000 | 20 | 18 | 0 | 200000 | 20 | 16 | 0 | 0 | 0 | 0 | 0 | 0.81965 | -0.055691 | 0.82154 | -0.06784 | 0 | 0 | 0 | 0 | 0.62038 | 0.54997 | 0.82906 | 0.72531 | 0 | 0 | 0 | 0 | 0.347 | 0.83694 | 0.90602 | 1.1778 | 0 | 0 | 0 | 0 | 0.091033 | 1.0821 | 1.0859 | 1.4869
2 | 9 | 60 | 324.4222 | 1053.9846 | 0.21485 | 23.8778 | 10 | 0 | 0 | 6 | 10 | 0 | 0 | 500 | 2 | 3 | 45 | 0.3 | 0 | 1.7591 | 0.42985 | 0.058665 | 0.014776 | 1.125 | 0.70866 | 2.7036 | 0.51102 | 0.9664 | 17.1555 | 0.43303 | 45 | 0.3 | 3 | 3 | 10 | 32 | 20 | 0 | 0.056665 | 0.013825 | 0.0023455 | 35.6295 | 22.3541 | 15.7162 | 9.53 | 45 | 0.3 | 100000 | 20 | 23 | 160 | 32 | 20 | 0 | 0 | 0.29055 | 0.12327 | 0.082508 | 35.7332 | 47.2471 | 30.1304 | 18.9522 | 45 | 0.3 | 50000 | 20 | 33 | 0 | 100000 | 20 | 23 | 0 | 150000 | 20 | 18 | 0 | 200000 | 20 | 16 | 0 | 0 | 0 | 0 | 0 | 0.81896 | -0.055844 | 0.82087 | -0.068083 | 0 | 0 | 0 | 0 | 0.62017 | 0.54974 | 0.82875 | 0.72527 | 0 | 0 | 0 | 0 | 0.347 | 0.83676 | 0.90586 | 1.1777 | 0 | 0 | 0 | 0 | 0.091084 | 1.0819 | 1.0858 | 1.4868
2 | 9 | 60 | 324.4222 | 1053.9846 | 0.21485 | 23.8778 | 10 | 0 | 0 | 7 | 10 | 0 | 0 | 500 | 2 | 3 | 45 | 0.3 | 0 | 1.7591 | 0.4328 | 0.06241 | 0.013229 | 1.1414 | 0.68875 | 2.629 | 0.51894 | 0.97393 | 17.6222 | 0.42934 | 45 | 0.3 | 3 | 3 | 10 | 32 | 20 | 0 | 0.057094 | 0.013741 | 0.0019061 | 35.4531 | 22.0317 | 15.6761 | 10.0236 | 45 | 0.3 | 100000 | 20 | 23 | 160 | 32 | 20 | 0 | 0 | 0.28952 | 0.12308 | 0.081879 | 35.7335 | 47.2543 | 29.9422 | 19.0534 | 45 | 0.3 | 50000 | 20 | 33 | 0 | 100000 | 20 | 23 | 0 | 150000 | 20 | 18 | 0 | 200000 | 20 | 16 | 0 | 0 | 0 | 0 | 0 | 0.81927 | -0.055589 | 0.82115 | -0.067748 | 0 | 0 | 0 | 0 | 0.62025 | 0.54995 | 0.82894 | 0.72539 | 0 | 0 | 0 | 0 | 0.34694 | 0.83681 | 0.90589 | 1.1778 | 0 | 0 | 0 | 0 | 0.090956 | 1.082 | 1.0858 | 1.4869
2 | 9 | 60 | 324.4222 | 1053.9846 | 0.21485 | 23.8778 | 10 | 0 | 0 | 8 | 10 | 0 | 0 | 500 | 2 | 3 | 45 | 0.3 | 0 | 1.76 | 0.43183 | 0.053697 | 0.015421 | 1.1502 | 0.67398 | 2.4505 | 0.5098 | 0.96859 | 17.4257 | 0.43413 | 45 | 0.3 | 3 | 3 | 10 | 32 | 20 | 0 | 0.055194 | 0.013575 | 0.0016561 | 35.7602 | 22.0963 | 16.0161 | 10.7182 | 45 | 0.3 | 100000 | 20 | 23 | 160 | 32 | 20 | 0 | 0 | 0.28833 | 0.12271 | 0.081682 | 35.735 | 47.1969 | 29.9125 | 19.0313 | 45 | 0.3 | 50000 | 20 | 33 | 0 | 100000 | 20 | 23 | 0 | 150000 | 20 | 18 | 0 | 200000 | 20 | 16 | 0 | 0 | 0 | 0 | 0 | 0.81958 | -0.055181 | 0.82143 | -0.067227 | 0 | 0 | 0 | 0 | 0.62022 | 0.55012 | 0.82904 | 0.72557 | 0 | 0 | 0 | 0 | 0.34682 | 0.83699 | 0.906 | 1.178 | 0 | 0 | 0 | 0 | 0.090829 | 1.0821 | 1.0859 | 1.4871
2 | 9 | 60 | 324.4222 | 1053.9846 | 0.21485 | 23.8778 | 10 | 0 | 0 | 9 | 10 | 0 | 0 | 500 | 2 | 3 | 45 | 0.3 | 0 | 1.7596 | 0.42571 | 0.052805 | 0.014352 | 1.141 | 0.76462 | 2.5047 | 0.4998 | 0.95502 | 17.2944 | 0.42819 | 45 | 0.3 | 3 | 3 | 10 | 32 | 20 | 0 | 0.05748 | 0.013985 | 0.0023041 | 35.2992 | 22.0846 | 15.9089 | 10.1731 | 45 | 0.3 | 100000 | 20 | 23 | 160 | 32 | 20 | 0 | 0 | 0.28745 | 0.1225 | 0.082133 | 35.7137 | 47.359 | 30.0481 | 19.1751 | 45 | 0.3 | 50000 | 20 | 33 | 0 | 100000 | 20 | 23 | 0 | 150000 | 20 | 18 | 0 | 200000 | 20 | 16 | 0 | 0 | 0 | 0 | 0 | 0.81953 | -0.055385 | 0.82139 | -0.067479 | 0 | 0 | 0 | 0 | 0.62017 | 0.55012 | 0.829 | 0.72562 | 0 | 0 | 0 | 0 | 0.34679 | 0.83702 | 0.90602 | 1.178 | 0 | 0 | 0 | 0 | 0.090829 | 1.0821 | 1.0859 | 1.4871
2 | 9 | 60 | 324.4222 | 1053.9846 | 0.21485 | 23.8778 | 10 | 0 | 0 | 10 | 10 | 0 | 0 | 500 | 2 | 3 | 45 | 0.3 | 0 | 1.7591 | 0.41833 | 0.059645 | 0.012715 | 1.1381 | 0.71071 | 2.1686 | 0.50327 | 0.94089 | 17.4699 | 0.41983 | 45 | 0.3 | 3 | 3 | 10 | 32 | 20 | 0 | 0.055022 | 0.013462 | 0.0022137 | 35.5552 | 22.3318 | 15.7795 | 10.2642 | 45 | 0.3 | 100000 | 20 | 23 | 160 | 32 | 20 | 0 | 0 | 0.28783 | 0.1225 | 0.082248 | 35.8258 | 47.3551 | 30.0399 | 19.1092 | 45 | 0.3 | 50000 | 20 | 33 | 0 | 100000 | 20 | 23 | 0 | 150000 | 20 | 18 | 0 | 200000 | 20 | 16 | 0 | 0 | 0 | 0 | 0 | 0.81955 | -0.055334 | 0.82142 | -0.067415 | 0 | 0 | 0 | 0 | 0.62012 | 0.55015 | 0.82898 | 0.72568 | 0 | 0 | 0 | 0 | 0.34672 | 0.83697 | 0.90594 | 1.1781 | 0 | 0 | 0 | 0 | 0.090752 | 1.082 | 1.0858 | 1.4871
2 | 11 | 60 | 304.7331 | 781.6317 | 0.23053 | 28.1867 | 1 | 0 | 0 | 1 | 10 | 0 | 0 | 500 | 2 | 3 | 45 | 0.3 | 0 | 1.7511 | 0.40913 | 0.05921 | 0.012263 | 1.066 | 0.76953 | 2.6525 | 0.4902 | 0.92054 | 16.5567 | 0.40284 | 45 | 0.3 | 3 | 3 | 10 | 32 | 20 | 0 | 0.047869 | 0.012035 | 0.0023031 | 35.3883 | 23.8417 | 16.8935 | 10.8814 | 45 | 0.3 | 100000 | 20 | 23 | 160 | 32 | 20 | 0 | 0 | 0.26613 | 0.11263 | 0.080158 | 35.5524 | 49.0667 | 31.4623 | 19.6696 | 45 | 0.3 | 50000 | 20 | 33 | 0 | 100000 | 20 | 23 | 0 | 150000 | 20 | 18 | 0 | 200000 | 20 | 16 | 0 | 0 | 0 | 0 | 0 | 0.83136 | -0.05054 | 0.83289 | -0.060717 | 0 | 0 | 0 | 0 | 0.61729 | 0.55877 | 0.83263 | 0.73568 | 0 | 0 | 0 | 0 | 0.34019 | 0.84074 | 0.90696 | 1.1863 | 0 | 0 | 0 | 0 | 0.083613 | 1.0823 | 1.0856 | 1.4937
2 | 11 | 60 | 304.7331 | 781.6317 | 0.23053 | 28.1867 | 1 | 0 | 0 | 2 | 10 | 0 | 0 | 500 | 2 | 3 | 45 | 0.3 | 0 | 1.7533 | 0.39911 | 0.061795 | 0.0090689 | 1.0762 | 1.0312 | 2.0308 | 0.48019 | 0.89813 | 16.1047 | 0.41589 | 45 | 0.3 | 3 | 3 | 10 | 32 | 20 | 0 | 0.048201 | 0.012106 | 0.002128 | 34.8515 | 23.2603 | 16.7914 | 11.3435 | 45 | 0.3 | 100000 | 20 | 23 | 160 | 32 | 20 | 0 | 0 | 0.26727 | 0.1129 | 0.079025 | 35.4591 | 49.0554 | 31.2941 | 19.5958 | 45 | 0.3 | 50000 | 20 | 33 | 0 | 100000 | 20 | 23 | 0 | 150000 | 20 | 18 | 0 | 200000 | 20 | 16 | 0 | 0 | 0 | 0 | 0 | 0.83103 | -0.050744 | 0.83257 | -0.060986 | 0 | 0 | 0 | 0 | 0.61724 | 0.55844 | 0.83237 | 0.73542 | 0 | 0 | 0 | 0 | 0.34021 | 0.84046 | 0.90671 | 1.1862 | 0 | 0 | 0 | 0 | 0.083664 | 1.0821 | 1.0853 | 1.4936
2 | 11 | 60 | 304.7331 | 781.6317 | 0.23053 | 28.1867 | 1 | 0 | 0 | 3 | 10 | 0 | 0 | 500 | 2 | 3 | 45 | 0.3 | 0 | 1.7533 | 0.40455 | 0.055673 | 0.013091 | 1.064 | 0.86566 | 2.3104 | 0.47901 | 0.90834 | 16.2929 | 0.40345 | 45 | 0.3 | 3 | 3 | 10 | 32 | 20 | 0 | 0.046477 | 0.011896 | 0.0020832 | 35.4503 | 23.8186 | 17.2288 | 11.1901 | 45 | 0.3 | 100000 | 20 | 23 | 160 | 32 | 20 | 0 | 0 | 0.26745 | 0.11293 | 0.079185 | 35.3286 | 49.0542 | 31.1948 | 19.6332 | 45 | 0.3 | 50000 | 20 | 33 | 0 | 100000 | 20 | 23 | 0 | 150000 | 20 | 18 | 0 | 200000 | 20 | 16 | 0 | 0 | 0 | 0 | 0 | 0.83108 | -0.050922 | 0.83264 | -0.061196 | 0 | 0 | 0 | 0 | 0.61716 | 0.55844 | 0.83231 | 0.73549 | 0 | 0 | 0 | 0 | 0.34019 | 0.84033 | 0.90658 | 1.1861 | 0 | 0 | 0 | 0 | 0.08374 | 1.0821 | 1.0853 | 1.4936
2 | 11 | 60 | 304.7331 | 781.6317 | 0.23053 | 28.1867 | 1 | 0 | 0 | 4 | 10 | 0 | 0 | 500 | 2 | 3 | 45 | 0.3 | 0 | 1.7511 | 0.40807 | 0.060631 | 0.02087 | 1.045 | 0.76489 | 2.2736 | 0.50259 | 0.91957 | 16.0277 | 0.41647 | 45 | 0.3 | 3 | 3 | 10 | 32 | 20 | 0 | 0.046803 | 0.011876 | 0.0018067 | 35.2261 | 24.0265 | 17.1914 | 11.0634 | 45 | 0.3 | 100000 | 20 | 23 | 160 | 32 | 20 | 0 | 0 | 0.2677 | 0.11291 | 0.079683 | 35.3711 | 48.8854 | 31.3314 | 19.6297 | 45 | 0.3 | 50000 | 20 | 33 | 0 | 100000 | 20 | 23 | 0 | 150000 | 20 | 18 | 0 | 200000 | 20 | 16 | 0 | 0 | 0 | 0 | 0 | 0.83097 | -0.051126 | 0.83255 | -0.061448 | 0 | 0 | 0 | 0 | 0.61716 | 0.55828 | 0.83221 | 0.73535 | 0 | 0 | 0 | 0 | 0.34029 | 0.84026 | 0.90655 | 1.186 | 0 | 0 | 0 | 0 | 0.083715 | 1.082 | 1.0852 | 1.4936
2 | 11 | 60 | 304.7331 | 781.6317 | 0.23053 | 28.1867 | 1 | 0 | 0 | 5 | 10 | 0 | 0 | 500 | 2 | 3 | 45 | 0.3 | 0 | 1.7516 | 0.41095 | 0.054212 | 0.021662 | 1.0545 | 0.89238 | 2.0528 | 0.49487 | 0.92401 | 16.0518 | 0.41374 | 45 | 0.3 | 3 | 3 | 10 | 32 | 20 | 0 | 0.046937 | 0.011793 | 0.0017195 | 35.0159 | 23.5472 | 16.6863 | 10.8926 | 45 | 0.3 | 100000 | 20 | 23 | 160 | 32 | 20 | 0 | 0 | 0.26654 | 0.11276 | 0.078973 | 35.4041 | 49.1665 | 31.4864 | 19.6118 | 45 | 0.3 | 50000 | 20 | 33 | 0 | 100000 | 20 | 23 | 0 | 150000 | 20 | 18 | 0 | 200000 | 20 | 16 | 0 | 0 | 0 | 0 | 0 | 0.83092 | -0.051177 | 0.8325 | -0.061513 | 0 | 0 | 0 | 0 | 0.61716 | 0.55821 | 0.83216 | 0.73528 | 0 | 0 | 0 | 0 | 0.34024 | 0.84021 | 0.90648 | 1.186 | 0 | 0 | 0 | 0 | 0.08374 | 1.082 | 1.0852 | 1.4936
2 | 11 | 60 | 304.7331 | 781.6317 | 0.23053 | 28.1867 | 1 | 0 | 0 | 6 | 10 | 0 | 0 | 500 | 2 | 3 | 45 | 0.3 | 0 | 1.7533 | 0.40192 | 0.059464 | 0.010946 | 1.0655 | 0.80817 | 1.8491 | 0.48114 | 0.904 | 16.4086 | 0.40027 | 45 | 0.3 | 3 | 3 | 10 | 32 | 20 | 0 | 0.047321 | 0.012033 | 0.0018719 | 35.3024 | 23.9162 | 17.3926 | 11.2487 | 45 | 0.3 | 100000 | 20 | 23 | 160 | 32 | 20 | 0 | 0 | 0.26769 | 0.11293 | 0.079801 | 35.4459 | 49.1142 | 31.4027 | 19.451 | 45 | 0.3 | 50000 | 20 | 33 | 0 | 100000 | 20 | 23 | 0 | 150000 | 20 | 18 | 0 | 200000 | 20 | 16 | 0 | 0 | 0 | 0 | 0 | 0.83062 | -0.051177 | 0.83219 | -0.061536 | 0 | 0 | 0 | 0 | 0.61703 | 0.55803 | 0.83194 | 0.73523 | 0 | 0 | 0 | 0 | 0.34024 | 0.84003 | 0.90632 | 1.186 | 0 | 0 | 0 | 0 | 0.083791 | 1.0818 | 1.0851 | 1.4935
2 | 11 | 60 | 304.7331 | 781.6317 | 0.23053 | 28.1867 | 1 | 0 | 0 | 7 | 10 | 0 | 0 | 500 | 2 | 3 | 45 | 0.3 | 0 | 1.7502 | 0.40683 | 0.059544 | 0.017711 | 1.0765 | 0.81539 | 2.5216 | 0.49262 | 0.91657 | 16.6586 | 0.40656 | 45 | 0.3 | 3 | 3 | 10 | 32 | 20 | 0 | 0.047961 | 0.01179 | 0.0021847 | 34.3097 | 23.5581 | 16.5157 | 10.5146 | 45 | 0.3 | 100000 | 20 | 23 | 160 | 32 | 20 | 0 | 0 | 0.2672 | 0.11298 | 0.079835 | 35.4852 | 49.2177 | 31.5176 | 19.536 | 45 | 0.3 | 50000 | 20 | 33 | 0 | 100000 | 20 | 23 | 0 | 150000 | 20 | 18 | 0 | 200000 | 20 | 16 | 0 | 0 | 0 | 0 | 0 | 0.83062 | -0.051356 | 0.8322 | -0.06175 | 0 | 0 | 0 | 0 | 0.61701 | 0.55793 | 0.83186 | 0.73516 | 0 | 0 | 0 | 0 | 0.34029 | 0.8399 | 0.90622 | 1.1859 | 0 | 0 | 0 | 0 | 0.083842 | 1.0817 | 1.0849 | 1.4934
2 | 11 | 60 | 304.7331 | 781.6317 | 0.23053 | 28.1867 | 1 | 0 | 0 | 8 | 10 | 0 | 0 | 500 | 2 | 3 | 45 | 0.3 | 0 | 1.752 | 0.40297 | 0.058814 | 0.0151 | 1.0777 | 0.88455 | 2.5848 | 0.48246 | 0.90675 | 16.6606 | 0.40255 | 45 | 0.3 | 3 | 3 | 10 | 32 | 20 | 0 | 0.04913 | 0.01205 | 0.0019793 | 34.5395 | 23.088 | 16.4597 | 10.7546 | 45 | 0.3 | 100000 | 20 | 23 | 160 | 32 | 20 | 0 | 0 | 0.26805 | 0.11314 | 0.079348 | 35.3342 | 49.1829 | 31.3256 | 19.5297 | 45 | 0.3 | 50000 | 20 | 33 | 0 | 100000 | 20 | 23 | 0 | 150000 | 20 | 18 | 0 | 200000 | 20 | 16 | 0 | 0 | 0 | 0 | 0 | 0.83036 | -0.051254 | 0.83194 | -0.061646 | 0 | 0 | 0 | 0 | 0.61709 | 0.55788 | 0.83188 | 0.73505 | 0 | 0 | 0 | 0 | 0.34031 | 0.83985 | 0.90618 | 1.1858 | 0 | 0 | 0 | 0 | 0.083893 | 1.0817 | 1.085 | 1.4934
2 | 11 | 60 | 304.7331 | 781.6317 | 0.23053 | 28.1867 | 1 | 0 | 0 | 9 | 10 | 0 | 0 | 500 | 2 | 3 | 45 | 0.3 | 0 | 1.752 | 0.40587 | 0.060919 | 0.018244 | 1.0812 | 0.84927 | 2.4185 | 0.49131 | 0.91418 | 16.5803 | 0.4123 | 45 | 0.3 | 3 | 3 | 10 | 32 | 20 | 0 | 0.047353 | 0.012037 | 0.0021354 | 35.172 | 23.5394 | 16.9519 | 11.5106 | 45 | 0.3 | 100000 | 20 | 23 | 160 | 32 | 20 | 0 | 0 | 0.26828 | 0.1131 | 0.079398 | 35.4964 | 49.048 | 31.1012 | 19.5753 | 45 | 0.3 | 50000 | 20 | 33 | 0 | 100000 | 20 | 23 | 0 | 150000 | 20 | 18 | 0 | 200000 | 20 | 16 | 0 | 0 | 0 | 0 | 0 | 0.83049 | -0.051483 | 0.83208 | -0.061912 | 0 | 0 | 0 | 0 | 0.61711 | 0.55795 | 0.83195 | 0.7351 | 0 | 0 | 0 | 0 | 0.34029 | 0.84 | 0.90631 | 1.1859 | 0 | 0 | 0 | 0 | 0.083817 | 1.0817 | 1.085 | 1.4935
2 | 11 | 60 | 304.7331 | 781.6317 | 0.23053 | 28.1867 | 1 | 0 | 0 | 10 | 10 | 0 | 0 | 500 | 2 | 3 | 45 | 0.3 | 0 | 1.752 | 0.40589 | 0.059076 | 0.018551 | 1.0867 | 0.943 | 2.2676 | 0.49231 | 0.91385 | 16.5122 | 0.41513 | 45 | 0.3 | 3 | 3 | 10 | 32 | 20 | 0 | 0.047294 | 0.011859 | 0.0016033 | 34.7731 | 23.2126 | 16.77 | 11.0917 | 45 | 0.3 | 100000 | 20 | 23 | 160 | 32 | 20 | 0 | 0 | 0.26807 | 0.11306 | 0.07968 | 35.4285 | 49.1083 | 31.3352 | 19.4204 | 45 | 0.3 | 50000 | 20 | 33 | 0 | 100000 | 20 | 23 | 0 | 150000 | 20 | 18 | 0 | 200000 | 20 | 16 | 0 | 0 | 0 | 0 | 0 | 0.83029 | -0.051228 | 0.83187 | -0.061621 | 0 | 0 | 0 | 0 | 0.61701 | 0.55775 | 0.83174 | 0.735 | 0 | 0 | 0 | 0 | 0.34032 | 0.83987 | 0.9062 | 1.1858 | 0 | 0 | 0 | 0 | 0.083893 | 1.0817 | 1.0849 | 1.4934
2 | 11 | 60 | 304.7331 | 781.6317 | 0.23053 | 28.1867 | 2 | 0 | 0 | 1 | 10 | 0 | 0 | 500 | 2 | 3 | 45 | 0.3 | 0 | 1.752 | 0.38754 | 0.053971 | 0.013997 | 1.0439 | 1.0548 | 2.2842 | 0.46661 | 0.87029 | 15.7435 | 0.3932 | 45 | 0.3 | 3 | 3 | 10 | 32 | 20 | 0 | 0.046398 | 0.011795 | 0.0021111 | 34.7056 | 24.0575 | 17.5149 | 11.3297 | 45 | 0.3 | 100000 | 20 | 23 | 160 | 32 | 20 | 0 | 0 | 0.26467 | 0.11224 | 0.080299 | 35.4867 | 49.0861 | 31.4854 | 19.6052 | 45 | 0.3 | 50000 | 20 | 33 | 0 | 100000 | 20 | 23 | 0 | 150000 | 20 | 18 | 0 | 200000 | 20 | 16 | 0 | 0 | 0 | 0 | 0 | 0.83148 | -0.050336 | 0.83301 | -0.060463 | 0 | 0 | 0 | 0 | 0.61729 | 0.55882 | 0.83266 | 0.73572 | 0 | 0 | 0 | 0 | 0.34009 | 0.84074 | 0.90692 | 1.1864 | 0 | 0 | 0 | 0 | 0.083511 | 1.0824 | 1.0856 | 1.4938
2 | 11 | 60 | 304.7331 | 781.6317 | 0.23053 | 28.1867 | 2 | 0 | 0 | 2 | 10 | 0 | 0 | 500 | 2 | 3 | 45 | 0.3 | 0 | 1.752 | 0.39639 | 0.057011 | 0.017419 | 1.0566 | 0.88175 | 1.9309 | 0.4802 | 0.89081 | 16.0481 | 0.40383 | 45 | 0.3 | 3 | 3 | 10 | 32 | 20 | 0 | 0.0471 | 0.01191 | 0.0024413 | 34.7901 | 23.6505 | 17.0305 | 11.2092 | 45 | 0.3 | 100000 | 20 | 23 | 160 | 32 | 20 | 0 | 0 | 0.26396 | 0.11209 | 0.079812 | 35.486 | 49.3439 | 31.5768 | 19.7474 | 45 | 0.3 | 50000 | 20 | 33 | 0 | 100000 | 20 | 23 | 0 | 150000 | 20 | 18 | 0 | 200000 | 20 | 16 | 0 | 0 | 0 | 0 | 0 | 0.83146 | -0.050616 | 0.833 | -0.060801 | 0 | 0 | 0 | 0 | 0.61719 | 0.55887 | 0.83262 | 0.73585 | 0 | 0 | 0 | 0 | 0.34009 | 0.84074 | 0.90692 | 1.1864 | 0 | 0 | 0 | 0 | 0.083485 | 1.0824 | 1.0856 | 1.4938
2 | 11 | 60 | 304.7331 | 781.6317 | 0.23053 | 28.1867 | 2 | 0 | 0 | 3 | 10 | 0 | 0 | 500 | 2 | 3 | 45 | 0.3 | 0 | 1.7498 | 0.40031 | 0.058521 | 0.012818 | 1.0548 | 0.83116 | 2.4237 | 0.47731 | 0.90054 | 16.2815 | 0.39743 | 45 | 0.3 | 3 | 3 | 10 | 32 | 20 | 0 | 0.048363 | 0.011907 | 0.0020623 | 35.4217 | 23.2821 | 16.5901 | 10.569 | 45 | 0.3 | 100000 | 20 | 23 | 160 | 32 | 20 | 0 | 0 | 0.26391 | 0.11205 | 0.079781 | 35.4196 | 49.3686 | 31.5989 | 19.6569 | 45 | 0.3 | 50000 | 20 | 33 | 0 | 100000 | 20 | 23 | 0 | 150000 | 20 | 18 | 0 | 200000 | 20 | 16 | 0 | 0 | 0 | 0 | 0 | 0.83156 | -0.050616 | 0.8331 | -0.060794 | 0 | 0 | 0 | 0 | 0.61719 | 0.55872 | 0.83252 | 0.73572 | 0 | 0 | 0 | 0 | 0.34009 | 0.84064 | 0.90683 | 1.1864 | 0 | 0 | 0 | 0 | 0.083434 | 1.0823 | 1.0855 | 1.4939
2 | 11 | 60 | 304.7331 | 781.6317 | 0.23053 | 28.1867 | 2 | 0 | 0 | 4 | 10 | 0 | 0 | 500 | 2 | 3 | 45 | 0.3 | 0 | 1.7502 | 0.39606 | 0.05722 | 0.014755 | 1.0534 | 0.87411 | 2.1523 | 0.47905 | 0.891 | 16.1436 | 0.39715 | 45 | 0.3 | 3 | 3 | 10 | 32 | 20 | 0 | 0.043911 | 0.01154 | 0.0017606 | 34.9217 | 24.7816 | 18.1155 | 12.0218 | 45 | 0.3 | 100000 | 20 | 23 | 160 | 32 | 20 | 0 | 0 | 0.26421 | 0.11206 | 0.080298 | 35.4481 | 49.2424 | 31.5495 | 19.5545 | 45 | 0.3 | 50000 | 20 | 33 | 0 | 100000 | 20 | 23 | 0 | 150000 | 20 | 18 | 0 | 200000 | 20 | 16 | 0 | 0 | 0 | 0 | 0 | 0.8312 | -0.050565 | 0.83274 | -0.060759 | 0 | 0 | 0 | 0 | 0.61716 | 0.55851 | 0.83236 | 0.73555 | 0 | 0 | 0 | 0 | 0.34009 | 0.84046 | 0.90666 | 1.1863 | 0 | 0 | 0 | 0 | 0.083562 | 1.0822 | 1.0854 | 1.4937
2 | 11 | 60 | 304.7331 | 781.6317 | 0.23053 | 28.1867 | 2 | 0 | 0 | 5 | 10 | 0 | 0 | 500 | 2 | 3 | 45 | 0.3 | 0 | 1.7484 | 0.39877 | 0.066359 | 0.013638 | 1.0485 | 0.81871 | 1.9227 | 0.48527 | 0.90065 | 16.4789 | 0.39591 | 45 | 0.3 | 3 | 3 | 10 | 32 | 20 | 0 | 0.047685 | 0.011882 | 0.0018474 | 34.8251 | 23.2254 | 16.8103 | 10.8925 | 45 | 0.3 | 100000 | 20 | 23 | 160 | 32 | 20 | 0 | 0 | 0.26401 | 0.11211 | 0.080355 | 35.4681 | 49.2707 | 31.5901 | 19.6402 | 45 | 0.3 | 50000 | 20 | 33 | 0 | 100000 | 20 | 23 | 0 | 150000 | 20 | 18 | 0 | 200000 | 20 | 16 | 0 | 0 | 0 | 0 | 0 | 0.8312 | -0.05082 | 0.83276 | -0.061065 | 0 | 0 | 0 | 0 | 0.61716 | 0.55844 | 0.83231 | 0.73549 | 0 | 0 | 0 | 0 | 0.34011 | 0.84043 | 0.90665 | 1.1863 | 0 | 0 | 0 | 0 | 0.083536 | 1.0822 | 1.0854 | 1.4938
2 | 11 | 60 | 304.7331 | 781.6317 | 0.23053 | 28.1867 | 2 | 0 | 0 | 6 | 10 | 0 | 0 | 500 | 2 | 3 | 45 | 0.3 | 0 | 1.7498 | 0.39456 | 0.060363 | 0.017981 | 1.061 | 0.87144 | 2.4121 | 0.47833 | 0.88893 | 16.3415 | 0.39993 | 45 | 0.3 | 3 | 3 | 10 | 32 | 20 | 0 | 0.047285 | 0.011834 | 0.001972 | 35.113 | 23.4756 | 16.7014 | 10.8927 | 45 | 0.3 | 100000 | 20 | 23 | 160 | 32 | 20 | 0 | 0 | 0.26474 | 0.11225 | 0.079821 | 35.3632 | 49.1377 | 31.4775 | 19.6163 | 45 | 0.3 | 50000 | 20 | 33 | 0 | 100000 | 20 | 23 | 0 | 150000 | 20 | 18 | 0 | 200000 | 20 | 16 | 0 | 0 | 0 | 0 | 0 | 0.83087 | -0.050769 | 0.83242 | -0.061028 | 0 | 0 | 0 | 0 | 0.61709 | 0.55828 | 0.83215 | 0.73541 | 0 | 0 | 0 | 0 | 0.34014 | 0.84026 | 0.90649 | 1.1862 | 0 | 0 | 0 | 0 | 0.083638 | 1.0821 | 1.0853 | 1.4937
2 | 11 | 60 | 304.7331 | 781.6317 | 0.23053 | 28.1867 | 2 | 0 | 0 | 7 | 10 | 0 | 0 | 500 | 2 | 3 | 45 | 0.3 | 0 | 1.752 | 0.39671 | 0.056615 | 0.0072495 | 1.0726 | 0.95336 | 2.3243 | 0.47034 | 0.89112 | 16.4398 | 0.39539 | 45 | 0.3 | 3 | 3 | 10 | 32 | 20 | 0 | 0.047917 | 0.011863 | 0.0018063 | 35.7539 | 23.474 | 16.7773 | 10.4879 | 45 | 0.3 | 100000 | 20 | 23 | 160 | 32 | 20 | 0 | 0 | 0.26421 | 0.11219 | 0.07936 | 35.6041 | 49.2228 | 31.5574 | 19.6851 | 45 | 0.3 | 50000 | 20 | 33 | 0 | 100000 | 20 | 23 | 0 | 150000 | 20 | 18 | 0 | 200000 | 20 | 16 | 0 | 0 | 0 | 0 | 0 | 0.83075 | -0.050871 | 0.8323 | -0.061159 | 0 | 0 | 0 | 0 | 0.61703 | 0.55821 | 0.83206 | 0.73538 | 0 | 0 | 0 | 0 | 0.34016 | 0.84018 | 0.90643 | 1.1861 | 0 | 0 | 0 | 0 | 0.083715 | 1.082 | 1.0852 | 1.4936
2 | 11 | 60 | 304.7331 | 781.6317 | 0.23053 | 28.1867 | 2 | 0 | 0 | 8 | 10 | 0 | 0 | 500 | 2 | 3 | 45 | 0.3 | 0 | 1.7462 | 0.39864 | 0.055979 | 0.016486 | 1.058 | 0.93592 | 2.5908 | 0.47807 | 0.89825 | 16.1552 | 0.40074 | 45 | 0.3 | 3 | 3 | 10 | 32 | 20 | 0 | 0.045347 | 0.011578 | 0.0018345 | 35.0099 | 23.7154 | 17.4213 | 11.0797 | 45 | 0.3 | 100000 | 20 | 23 | 160 | 32 | 20 | 0 | 0 | 0.26364 | 0.11209 | 0.080293 | 35.5988 | 49.4029 | 31.6899 | 19.7158 | 45 | 0.3 | 50000 | 20 | 33 | 0 | 100000 | 20 | 23 | 0 | 150000 | 20 | 18 | 0 | 200000 | 20 | 16 | 0 | 0 | 0 | 0 | 0 | 0.83026 | -0.050412 | 0.83179 | -0.060644 | 0 | 0 | 0 | 0 | 0.61706 | 0.55808 | 0.832 | 0.73525 | 0 | 0 | 0 | 0 | 0.34019 | 0.8401 | 0.90637 | 1.186 | 0 | 0 | 0 | 0 | 0.08374 | 1.0819 | 1.0852 | 1.4936
2 | 11 | 60 | 304.7331 | 781.6317 | 0.23053 | 28.1867 | 2 | 0 | 0 | 9 | 10 | 0 | 0 | 500 | 2 | 3 | 45 | 0.3 | 0 | 1.7507 | 0.39329 | 0.055559 | 0.019595 | 1.061 | 0.87379 | 2.5167 | 0.47586 | 0.88448 | 16.2861 | 0.3966 | 45 | 0.3 | 3 | 3 | 10 | 32 | 20 | 0 | 0.047374 | 0.012113 | 0.0024607 | 34.7324 | 23.6288 | 17.1829 | 11.3235 | 45 | 0.3 | 100000 | 20 | 23 | 160 | 32 | 20 | 0 | 0 | 0.26494 | 0.11232 | 0.079896 | 35.5497 | 49.1918 | 31.481 | 19.7238 | 45 | 0.3 | 50000 | 20 | 33 | 0 | 100000 | 20 | 23 | 0 | 150000 | 20 | 18 | 0 | 200000 | 20 | 16 | 0 | 0 | 0 | 0 | 0 | 0.83031 | -0.05054 | 0.83185 | -0.060793 | 0 | 0 | 0 | 0 | 0.61709 | 0.55793 | 0.83191 | 0.73509 | 0 | 0 | 0 | 0 | 0.34016 | 0.84005 | 0.90631 | 1.186 | 0 | 0 | 0 | 0 | 0.08374 | 1.0819 | 1.0851 | 1.4935
2 | 11 | 60 | 304.7331 | 781.6317 | 0.23053 | 28.1867 | 2 | 0 | 0 | 10 | 10 | 0 | 0 | 500 | 2 | 3 | 45 | 0.3 | 0 | 1.7484 | 0.39808 | 0.056937 | 0.013826 | 1.0413 | 0.80924 | 2.1156 | 0.4829 | 0.8964 | 16.0588 | 0.39331 | 45 | 0.3 | 3 | 3 | 10 | 32 | 20 | 0 | 0.048339 | 0.011767 | 0.0018207 | 35.4262 | 23.4236 | 16.1538 | 10.2696 | 45 | 0.3 | 100000 | 20 | 23 | 160 | 32 | 20 | 0 | 0 | 0.26447 | 0.11226 | 0.079986 | 35.4789 | 49.296 | 31.5671 | 19.7543 | 45 | 0.3 | 50000 | 20 | 33 | 0 | 100000 | 20 | 23 | 0 | 150000 | 20 | 18 | 0 | 200000 | 20 | 16 | 0 | 0 | 0 | 0 | 0 | 0.83059 | -0.05105 | 0.83216 | -0.061385 | 0 | 0 | 0 | 0 | 0.61693 | 0.55795 | 0.83182 | 0.73524 | 0 | 0 | 0 | 0 | 0.34021 | 0.83995 | 0.90623 | 1.186 | 0 | 0 | 0 | 0 | 0.083689 | 1.0819 | 1.0851 | 1.4936
2 | 11 | 60 | 304.7331 | 781.6317 | 0.23053 | 28.1867 | 3 | 0 | 0 | 1 | 10 | 0 | 0 | 500 | 2 | 3 | 45 | 0.3 | 0 | 1.7476 | 0.39802 | 0.057912 | 0.01968 | 1.0471 | 0.79876 | 2.4437 | 0.48135 | 0.89739 | 16.2286 | 0.39717 | 45 | 0.3 | 3 | 3 | 10 | 32 | 20 | 0 | 0.04684 | 0.011893 | 0.0023549 | 35.3928 | 23.8355 | 16.9266 | 11.0806 | 45 | 0.3 | 100000 | 20 | 23 | 160 | 32 | 20 | 0 | 0 | 0.26547 | 0.11246 | 0.080109 | 35.4485 | 49.2491 | 31.5757 | 19.5892 | 45 | 0.3 | 50000 | 20 | 33 | 0 | 100000 | 20 | 23 | 0 | 150000 | 20 | 18 | 0 | 200000 | 20 | 16 | 0 | 0 | 0 | 0 | 0 | 0.83075 | -0.050973 | 0.83231 | -0.061282 | 0 | 0 | 0 | 0 | 0.61721 | 0.55795 | 0.83202 | 0.73501 | 0 | 0 | 0 | 0 | 0.34047 | 0.84008 | 0.90645 | 1.1857 | 0 | 0 | 0 | 0 | 0.083995 | 1.082 | 1.0853 | 1.4933
2 | 11 | 60 | 304.7331 | 781.6317 | 0.23053 | 28.1867 | 3 | 0 | 0 | 2 | 10 | 0 | 0 | 500 | 2 | 3 | 45 | 0.3 | 0 | 1.752 | 0.39964 | 0.060301 | 0.019247 | 1.0675 | 0.99338 | 2.4984 | 0.48975 | 0.8999 | 16.1986 | 0.41283 | 45 | 0.3 | 3 | 3 | 10 | 32 | 20 | 0 | 0.047461 | 0.011894 | 0.0021763 | 35.0766 | 23.2255 | 16.9174 | 11.0253 | 45 | 0.3 | 100000 | 20 | 23 | 160 | 32 | 20 | 0 | 0 | 0.26557 | 0.11247 | 0.08002 | 35.4244 | 49.1974 | 31.5116 | 19.6351 | 45 | 0.3 | 50000 | 20 | 33 | 0 | 100000 | 20 | 23 | 0 | 150000 | 20 | 18 | 0 | 200000 | 20 | 16 | 0 | 0 | 0 | 0 | 0 | 0.8308 | -0.05082 | 0.83235 | -0.061094 | 0 | 0 | 0 | 0 | 0.61726 | 0.55793 | 0.83204 | 0.73495 | 0 | 0 | 0 | 0 | 0.34039 | 0.8401 | 0.90644 | 1.1858 | 0 | 0 | 0 | 0 | 0.084046 | 1.082 | 1.0853 | 1.4933
2 | 11 | 60 | 304.7331 | 781.6317 | 0.23053 | 28.1867 | 3 | 0 | 0 | 3 | 10 | 0 | 0 | 500 | 2 | 3 | 45 | 0.3 | 0 | 1.7502 | 0.40768 | 0.05872 | 0.022464 | 1.0439 | 0.85468 | 2.5544 | 0.49539 | 0.91788 | 16.1355 | 0.40812 | 45 | 0.3 | 3 | 3 | 10 | 32 | 20 | 0 | 0.045807 | 0.011763 | 0.002182 | 35.3118 | 24.0382 | 17.199 | 11.2001 | 45 | 0.3 | 100000 | 20 | 23 | 160 | 32 | 20 | 0 | 0 | 0.26428 | 0.11237 | 0.079976 | 35.4264 | 49.2552 | 31.5852 | 19.7737 | 45 | 0.3 | 50000 | 20 | 33 | 0 | 100000 | 20 | 23 | 0 | 150000 | 20 | 18 | 0 | 200000 | 20 | 16 | 0 | 0 | 0 | 0 | 0 | 0.83064 | -0.051152 | 0.83222 | -0.061503 | 0 | 0 | 0 | 0 | 0.61716 | 0.55782 | 0.8319 | 0.73494 | 0 | 0 | 0 | 0 | 0.34042 | 0.84003 | 0.90638 | 1.1858 | 0 | 0 | 0 | 0 | 0.083893 | 1.0819 | 1.0851 | 1.4934
2 | 11 | 60 | 304.7331 | 781.6317 | 0.23053 | 28.1867 | 3 | 0 | 0 | 4 | 10 | 0 | 0 | 500 | 2 | 3 | 45 | 0.3 | 0 | 1.752 | 0.40447 | 0.063115 | 0.013991 | 1.0582 | 0.90337 | 2.4452 | 0.49021 | 0.91086 | 16.54 | 0.40093 | 45 | 0.3 | 3 | 3 | 10 | 32 | 20 | 0 | 0.046682 | 0.011828 | 0.0019228 | 35.2891 | 24.028 | 17.0382 | 11.4227 | 45 | 0.3 | 100000 | 20 | 23 | 160 | 32 | 20 | 0 | 0 | 0.26614 | 0.11265 | 0.079547 | 35.436 | 49.1351 | 31.4517 | 19.5499 | 45 | 0.3 | 50000 | 20 | 33 | 0 | 100000 | 20 | 23 | 0 | 150000 | 20 | 18 | 0 | 200000 | 20 | 16 | 0 | 0 | 0 | 0 | 0 | 0.83036 | -0.051203 | 0.83194 | -0.061585 | 0 | 0 | 0 | 0 | 0.61709 | 0.5576 | 0.83169 | 0.7348 | 0 | 0 | 0 | 0 | 0.34042 | 0.83977 | 0.90615 | 1.1857 | 0 | 0 | 0 | 0 | 0.084072 | 1.0818 | 1.0851 | 1.4932
2 | 11 | 60 | 304.7331 | 781.6317 | 0.23053 | 28.1867 | 3 | 0 | 0 | 5 | 10 | 0 | 0 | 500 | 2 | 3 | 45 | 0.3 | 0 | 1.752 | 0.40282 | 0.060895 | 0.0118 | 1.0717 | 1.0132 | 2.6932 | 0.4779 | 0.90604 | 16.3212 | 0.4101 | 45 | 0.3 | 3 | 3 | 10 | 32 | 20 | 0 | 0.047554 | 0.011781 | 0.0019129 | 35.1199 | 23.6548 | 16.8745 | 10.3935 | 45 | 0.3 | 100000 | 20 | 23 | 160 | 32 | 20 | 0 | 0 | 0.26646 | 0.11255 | 0.079467 | 35.4127 | 49.128 | 31.4529 | 19.4937 | 45 | 0.3 | 50000 | 20 | 33 | 0 | 100000 | 20 | 23 | 0 | 150000 | 20 | 18 | 0 | 200000 | 20 | 16 | 0 | 0 | 0 | 0 | 0 | 0.83041 | -0.051177 | 0.83199 | -0.061551 | 0 | 0 | 0 | 0 | 0.61703 | 0.5576 | 0.83165 | 0.73484 | 0 | 0 | 0 | 0 | 0.34039 | 0.83975 | 0.90611 | 1.1857 | 0 | 0 | 0 | 0 | 0.084046 | 1.0817 | 1.085 | 1.4933
2 | 11 | 60 | 304.7331 | 781.6317 | 0.23053 | 28.1867 | 3 | 0 | 0 | 6 | 10 | 0 | 0 | 500 | 2 | 3 | 45 | 0.3 | 0 | 1.7502 | 0.39999 | 0.057118 | 0.015692 | 1.0478 | 0.89628 | 2.638 | 0.48132 | 0.90057 | 16.0973 | 0.39785 | 45 | 0.3 | 3 | 3 | 10 | 32 | 20 | 0 | 0.047666 | 0.011975 | 0.0018746 | 35.1512 | 23.6699 | 16.8356 | 10.9584 | 45 | 0.3 | 100000 | 20 | 23 | 160 | 32 | 20 | 0 | 0 | 0.26493 | 0.1124 | 0.080561 | 35.5602 | 49.2928 | 31.609 | 19.654 | 45 | 0.3 | 50000 | 20 | 33 | 0 | 100000 | 20 | 23 | 0 | 150000 | 20 | 18 | 0 | 200000 | 20 | 16 | 0 | 0 | 0 | 0 | 0 | 0.83034 | -0.051254 | 0.83192 | -0.061648 | 0 | 0 | 0 | 0 | 0.61703 | 0.55757 | 0.83163 | 0.73482 | 0 | 0 | 0 | 0 | 0.34039 | 0.83967 | 0.90604 | 1.1857 | 0 | 0 | 0 | 0 | 0.084021 | 1.0817 | 1.0849 | 1.4933
2 | 11 | 60 | 304.7331 | 781.6317 | 0.23053 | 28.1867 | 3 | 0 | 0 | 7 | 10 | 0 | 0 | 500 | 2 | 3 | 45 | 0.3 | 0 | 1.7493 | 0.40565 | 0.055094 | 0.016014 | 1.0603 | 0.9436 | 2.328 | 0.48156 | 0.9123 | 16.1534 | 0.40577 | 45 | 0.3 | 3 | 3 | 10 | 32 | 20 | 0 | 0.049379 | 0.012194 | 0.002321 | 35.0905 | 23.0897 | 16.3833 | 10.5305 | 45 | 0.3 | 100000 | 20 | 23 | 160 | 32 | 20 | 0 | 0 | 0.26502 | 0.11255 | 0.0802 | 35.4697 | 49.3084 | 31.5133 | 19.7667 | 45 | 0.3 | 50000 | 20 | 33 | 0 | 100000 | 20 | 23 | 0 | 150000 | 20 | 18 | 0 | 200000 | 20 | 16 | 0 | 0 | 0 | 0 | 0 | 0.83011 | -0.051279 | 0.83169 | -0.061696 | 0 | 0 | 0 | 0 | 0.61706 | 0.55749 | 0.8316 | 0.73473 | 0 | 0 | 0 | 0 | 0.34042 | 0.83959 | 0.90598 | 1.1856 | 0 | 0 | 0 | 0 | 0.084046 | 1.0816 | 1.0848 | 1.4932
2 | 11 | 60 | 304.7331 | 781.6317 | 0.23053 | 28.1867 | 3 | 0 | 0 | 8 | 10 | 0 | 0 | 500 | 2 | 3 | 45 | 0.3 | 0 | 1.7493 | 0.40022 | 0.063631 | 0.016112 | 1.0614 | 0.95776 | 2.5244 | 0.48656 | 0.90305 | 16.2619 | 0.4104 | 45 | 0.3 | 3 | 3 | 10 | 32 | 20 | 0 | 0.047902 | 0.012019 | 0.0018967 | 34.7187 | 23.6125 | 17.1543 | 11.2533 | 45 | 0.3 | 100000 | 20 | 23 | 160 | 32 | 20 | 0 | 0 | 0.26501 | 0.11219 | 0.079754 | 35.348 | 49.1394 | 31.4036 | 19.6261 | 45 | 0.3 | 50000 | 20 | 33 | 0 | 100000 | 20 | 23 | 0 | 150000 | 20 | 18 | 0 | 200000 | 20 | 16 | 0 | 0 | 0 | 0 | 0 | 0.83018 | -0.051126 | 0.83176 | -0.061507 | 0 | 0 | 0 | 0 | 0.61709 | 0.55757 | 0.83167 | 0.73478 | 0 | 0 | 0 | 0 | 0.34039 | 0.8397 | 0.90607 | 1.1857 | 0 | 0 | 0 | 0 | 0.083969 | 1.0816 | 1.0849 | 1.4933
2 | 11 | 60 | 304.7331 | 781.6317 | 0.23053 | 28.1867 | 3 | 0 | 0 | 9 | 10 | 0 | 0 | 500 | 2 | 3 | 45 | 0.3 | 0 | 1.7493 | 0.40325 | 0.056396 | 0.019284 | 1.0532 | 0.79168 | 2.516 | 0.48408 | 0.90763 | 16.1648 | 0.40605 | 45 | 0.3 | 3 | 3 | 10 | 32 | 20 | 0 | 0.049415 | 0.012146 | 0.0019702 | 34.958 | 23.2823 | 16.5418 | 10.6603 | 45 | 0.3 | 100000 | 20 | 23 | 160 | 32 | 20 | 0 | 0 | 0.26483 | 0.11259 | 0.080111 | 35.5388 | 49.4396 | 31.7101 | 19.8253 | 45 | 0.3 | 50000 | 20 | 33 | 0 | 100000 | 20 | 23 | 0 | 150000 | 20 | 18 | 0 | 200000 | 20 | 16 | 0 | 0 | 0 | 0 | 0 | 0.82911 | -0.050795 | 0.83067 | -0.061188 | 0 | 0 | 0 | 0 | 0.61688 | 0.55711 | 0.83121 | 0.73453 | 0 | 0 | 0 | 0 | 0.34044 | 0.83934 | 0.90575 | 1.1855 | 0 | 0 | 0 | 0 | 0.084199 | 1.0814 | 1.0847 | 1.4931
2 | 11 | 60 | 304.7331 | 781.6317 | 0.23053 | 28.1867 | 3 | 0 | 0 | 10 | 10 | 0 | 0 | 500 | 2 | 3 | 45 | 0.3 | 0 | 1.7493 | 0.40238 | 0.062006 | 0.019317 | 1.0464 | 0.81961 | 2.0703 | 0.49162 | 0.90794 | 15.9209 | 0.41465 | 45 | 0.3 | 3 | 3 | 10 | 32 | 20 | 0 | 0.047071 | 0.01194 | 0.0021025 | 35.006 | 24.1787 | 17.3213 | 11.6028 | 45 | 0.3 | 100000 | 20 | 23 | 160 | 32 | 20 | 0 | 0 | 0.26569 | 0.11234 | 0.0805 | 35.405 | 49.292 | 31.5651 | 19.5853 | 45 | 0.3 | 50000 | 20 | 33 | 0 | 100000 | 20 | 23 | 0 | 150000 | 20 | 18 | 0 | 200000 | 20 | 16 | 0 | 0 | 0 | 0 | 0 | 0.82973 | -0.051101 | 0.8313 | -0.06151 | 0 | 0 | 0 | 0 | 0.61696 | 0.55719 | 0.83132 | 0.73454 | 0 | 0 | 0 | 0 | 0.34047 | 0.83934 | 0.90576 | 1.1854 | 0 | 0 | 0 | 0 | 0.084174 | 1.0815 | 1.0847 | 1.4931
2 | 11 | 60 | 304.7331 | 781.6317 | 0.23053 | 28.1867 | 4 | 0 | 0 | 1 | 10 | 0 | 0 | 500 | 2 | 3 | 45 | 0.3 | 0 | 1.7489 | 0.39937 | 0.057256 | 0.018624 | 1.0477 | 0.98065 | 2.5516 | 0.4793 | 0.89906 | 15.9438 | 0.40599 | 45 | 0.3 | 3 | 3 | 10 | 32 | 20 | 0 | 0.047381 | 0.011707 | 0.0019701 | 35.4309 | 23.366 | 16.2781 | 10.7138 | 45 | 0.3 | 100000 | 20 | 23 | 160 | 32 | 20 | 0 | 0 | 0.26443 | 0.11214 | 0.080351 | 35.4798 | 49.274 | 31.5842 | 19.8413 | 45 | 0.3 | 50000 | 20 | 33 | 0 | 100000 | 20 | 23 | 0 | 150000 | 20 | 18 | 0 | 200000 | 20 | 16 | 0 | 0 | 0 | 0 | 0 | 0.83087 | -0.051075 | 0.83244 | -0.061395 | 0 | 0 | 0 | 0 | 0.61721 | 0.55803 | 0.83207 | 0.73508 | 0 | 0 | 0 | 0 | 0.34039 | 0.84013 | 0.90647 | 1.1858 | 0 | 0 | 0 | 0 | 0.083842 | 1.082 | 1.0853 | 1.4935
2 | 11 | 60 | 304.7331 | 781.6317 | 0.23053 | 28.1867 | 4 | 0 | 0 | 2 | 10 | 0 | 0 | 500 | 2 | 3 | 45 | 0.3 | 0 | 1.7507 | 0.3987 | 0.057632 | 0.020122 | 1.0438 | 0.8393 | 2.6673 | 0.48106 | 0.8968 | 16.2639 | 0.3961 | 45 | 0.3 | 3 | 3 | 10 | 32 | 20 | 0 | 0.046655 | 0.01156 | 0.0018153 | 35.452 | 23.6743 | 16.0319 | 10.2825 | 45 | 0.3 | 100000 | 20 | 23 | 160 | 32 | 20 | 0 | 0 | 0.26491 | 0.11225 | 0.079807 | 35.3719 | 49.2482 | 31.5473 | 19.5921 | 45 | 0.3 | 50000 | 20 | 33 | 0 | 100000 | 20 | 23 | 0 | 150000 | 20 | 18 | 0 | 200000 | 20 | 16 | 0 | 0 | 0 | 0 | 0 | 0.83062 | -0.051075 | 0.83219 | -0.061413 | 0 | 0 | 0 | 0 | 0.61716 | 0.55782 | 0.8319 | 0.73494 | 0 | 0 | 0 | 0 | 0.34034 | 0.83992 | 0.90626 | 1.1858 | 0 | 0 | 0 | 0 | 0.083868 | 1.0819 | 1.0852 | 1.4934
2 | 11 | 60 | 304.7331 | 781.6317 | 0.23053 | 28.1867 | 4 | 0 | 0 | 3 | 10 | 0 | 0 | 500 | 2 | 3 | 45 | 0.3 | 0 | 1.752 | 0.40305 | 0.059911 | 0.015881 | 1.0642 | 0.95571 | 2.8059 | 0.49017 | 0.90674 | 16.4558 | 0.40128 | 45 | 0.3 | 3 | 3 | 10 | 32 | 20 | 0 | 0.047263 | 0.011839 | 0.001754 | 34.9142 | 23.8421 | 16.7579 | 10.5859 | 45 | 0.3 | 100000 | 20 | 23 | 160 | 32 | 20 | 0 | 0 | 0.26496 | 0.11237 | 0.080641 | 35.3765 | 49.1592 | 31.5038 | 19.804 | 45 | 0.3 | 50000 | 20 | 33 | 0 | 100000 | 20 | 23 | 0 | 150000 | 20 | 18 | 0 | 200000 | 20 | 16 | 0 | 0 | 0 | 0 | 0 | 0.83016 | -0.050922 | 0.83172 | -0.061264 | 0 | 0 | 0 | 0 | 0.61709 | 0.5577 | 0.83176 | 0.73489 | 0 | 0 | 0 | 0 | 0.34037 | 0.83985 | 0.9062 | 1.1858 | 0 | 0 | 0 | 0 | 0.083893 | 1.0818 | 1.085 | 1.4934
2 | 11 | 60 | 304.7331 | 781.6317 | 0.23053 | 28.1867 | 4 | 0 | 0 | 4 | 10 | 0 | 0 | 500 | 2 | 3 | 45 | 0.3 | 0 | 1.7498 | 0.39489 | 0.056455 | 0.01745 | 1.0536 | 0.91077 | 2.4493 | 0.47888 | 0.88874 | 16.1134 | 0.3979 | 45 | 0.3 | 3 | 3 | 10 | 32 | 20 | 0 | 0.046885 | 0.011817 | 0.0018511 | 35.6362 | 23.7082 | 17.2225 | 11.1022 | 45 | 0.3 | 100000 | 20 | 23 | 160 | 32 | 20 | 0 | 0 | 0.26401 | 0.11205 | 0.079796 | 35.4565 | 49.3088 | 31.4464 | 19.7588 | 45 | 0.3 | 50000 | 20 | 33 | 0 | 100000 | 20 | 23 | 0 | 150000 | 20 | 18 | 0 | 200000 | 20 | 16 | 0 | 0 | 0 | 0 | 0 | 0.83039 | -0.051305 | 0.83197 | -0.061706 | 0 | 0 | 0 | 0 | 0.61701 | 0.5577 | 0.8317 | 0.73495 | 0 | 0 | 0 | 0 | 0.34029 | 0.8398 | 0.90612 | 1.1858 | 0 | 0 | 0 | 0 | 0.083868 | 1.0818 | 1.085 | 1.4934
2 | 11 | 60 | 304.7331 | 781.6317 | 0.23053 | 28.1867 | 4 | 0 | 0 | 5 | 10 | 0 | 0 | 500 | 2 | 3 | 45 | 0.3 | 0 | 1.7489 | 0.39393 | 0.059169 | 0.015887 | 1.0332 | 0.89198 | 2.1262 | 0.4774 | 0.88797 | 16.0296 | 0.3872 | 45 | 0.3 | 3 | 3 | 10 | 32 | 20 | 0 | 0.048922 | 0.012145 | 0.00177 | 35.241 | 23.3667 | 16.5236 | 10.7125 | 45 | 0.3 | 100000 | 20 | 23 | 160 | 32 | 20 | 0 | 0 | 0.26445 | 0.11217 | 0.079709 | 35.4673 | 49.247 | 31.5621 | 19.5781 | 45 | 0.3 | 50000 | 20 | 33 | 0 | 100000 | 20 | 23 | 0 | 150000 | 20 | 18 | 0 | 200000 | 20 | 16 | 0 | 0 | 0 | 0 | 0 | 0.83036 | -0.05133 | 0.83195 | -0.061738 | 0 | 0 | 0 | 0 | 0.61698 | 0.55762 | 0.83163 | 0.7349 | 0 | 0 | 0 | 0 | 0.34034 | 0.8398 | 0.90614 | 1.1858 | 0 | 0 | 0 | 0 | 0.08397 | 1.0817 | 1.085 | 1.4933
2 | 11 | 60 | 304.7331 | 781.6317 | 0.23053 | 28.1867 | 4 | 0 | 0 | 6 | 10 | 0 | 0 | 500 | 2 | 3 | 45 | 0.3 | 0 | 1.7507 | 0.39311 | 0.058849 | 0.017816 | 1.0727 | 0.98382 | 2.8306 | 0.47978 | 0.88544 | 16.4852 | 0.39689 | 45 | 0.3 | 3 | 3 | 10 | 32 | 20 | 0 | 0.047311 | 0.012047 | 0.0017831 | 35.0832 | 23.6115 | 17.2781 | 11.2555 | 45 | 0.3 | 100000 | 20 | 23 | 160 | 32 | 20 | 0 | 0 | 0.2646 | 0.11214 | 0.079665 | 35.4693 | 49.2458 | 31.5573 | 19.5965 | 45 | 0.3 | 50000 | 20 | 33 | 0 | 100000 | 20 | 23 | 0 | 150000 | 20 | 18 | 0 | 200000 | 20 | 16 | 0 | 0 | 0 | 0 | 0 | 0.83021 | -0.051152 | 0.83178 | -0.061535 | 0 | 0 | 0 | 0 | 0.61698 | 0.55754 | 0.83158 | 0.73483 | 0 | 0 | 0 | 0 | 0.34034 | 0.83972 | 0.90607 | 1.1857 | 0 | 0 | 0 | 0 | 0.083944 | 1.0816 | 1.0849 | 1.4933
2 | 11 | 60 | 304.7331 | 781.6317 | 0.23053 | 28.1867 | 4 | 0 | 0 | 7 | 10 | 0 | 0 | 500 | 2 | 3 | 45 | 0.3 | 0 | 1.7484 | 0.4035 | 0.056128 | 0.01884 | 1.0478 | 0.77407 | 2.4778 | 0.48874 | 0.90826 | 16.3315 | 0.39556 | 45 | 0.3 | 3 | 3 | 10 | 32 | 20 | 0 | 0.048085 | 0.011734 | 0.0016431 | 34.8824 | 23.2566 | 16.4557 | 10.3738 | 45 | 0.3 | 100000 | 20 | 23 | 160 | 32 | 20 | 0 | 0 | 0.26486 | 0.1124 | 0.080006 | 35.4686 | 49.2857 | 31.5687 | 19.6035 | 45 | 0.3 | 50000 | 20 | 33 | 0 | 100000 | 20 | 23 | 0 | 150000 | 20 | 18 | 0 | 200000 | 20 | 16 | 0 | 0 | 0 | 0 | 0 | 0.83001 | -0.051483 | 0.8316 | -0.061948 | 0 | 0 | 0 | 0 | 0.61703 | 0.55739 | 0.83151 | 0.73466 | 0 | 0 | 0 | 0 | 0.34037 | 0.83957 | 0.90594 | 1.1856 | 0 | 0 | 0 | 0 | 0.08397 | 1.0816 | 1.0849 | 1.4933
2 | 11 | 60 | 304.7331 | 781.6317 | 0.23053 | 28.1867 | 4 | 0 | 0 | 8 | 10 | 0 | 0 | 500 | 2 | 3 | 45 | 0.3 | 0 | 1.7507 | 0.39638 | 0.051888 | 0.014955 | 1.0375 | 0.86564 | 2.2313 | 0.47434 | 0.88989 | 15.9819 | 0.3882 | 45 | 0.3 | 3 | 3 | 10 | 32 | 20 | 0 | 0.047229 | 0.01179 | 0.001899 | 35.3361 | 23.7567 | 16.9504 | 10.5643 | 45 | 0.3 | 100000 | 20 | 23 | 160 | 32 | 20 | 0 | 0 | 0.26406 | 0.11214 | 0.079831 | 35.448 | 49.2847 | 31.5146 | 19.7345 | 45 | 0.3 | 50000 | 20 | 33 | 0 | 100000 | 20 | 23 | 0 | 150000 | 20 | 18 | 0 | 200000 | 20 | 16 | 0 | 0 | 0 | 0 | 0 | 0.83013 | -0.05156 | 0.83173 | -0.062031 | 0 | 0 | 0 | 0 | 0.61698 | 0.55749 | 0.83155 | 0.73479 | 0 | 0 | 0 | 0 | 0.34032 | 0.83959 | 0.90594 | 1.1857 | 0 | 0 | 0 | 0 | 0.083944 | 1.0817 | 1.0849 | 1.4933
2 | 11 | 60 | 304.7331 | 781.6317 | 0.23053 | 28.1867 | 4 | 0 | 0 | 9 | 10 | 0 | 0 | 500 | 2 | 3 | 45 | 0.3 | 0 | 1.7507 | 0.39279 | 0.055166 | 0.012244 | 1.0798 | 0.91012 | 2.3817 | 0.46675 | 0.88325 | 16.6057 | 0.38963 | 45 | 0.3 | 3 | 3 | 10 | 32 | 20 | 0 | 0.047352 | 0.011758 | 0.0020306 | 35.2733 | 23.5917 | 16.3415 | 10.387 | 45 | 0.3 | 100000 | 20 | 23 | 160 | 32 | 20 | 0 | 0 | 0.26439 | 0.11209 | 0.07979 | 35.5139 | 49.2744 | 31.5759 | 19.5857 | 45 | 0.3 | 50000 | 20 | 33 | 0 | 100000 | 20 | 23 | 0 | 150000 | 20 | 18 | 0 | 200000 | 20 | 16 | 0 | 0 | 0 | 0 | 0 | 0.82995 | -0.051126 | 0.83153 | -0.061524 | 0 | 0 | 0 | 0 | 0.61698 | 0.55744 | 0.83151 | 0.73474 | 0 | 0 | 0 | 0 | 0.34034 | 0.83964 | 0.906 | 1.1857 | 0 | 0 | 0 | 0 | 0.08397 | 1.0816 | 1.0848 | 1.4933
2 | 11 | 60 | 304.7331 | 781.6317 | 0.23053 | 28.1867 | 4 | 0 | 0 | 10 | 10 | 0 | 0 | 500 | 2 | 3 | 45 | 0.3 | 0 | 1.7507 | 0.3906 | 0.058994 | 0.014469 | 1.0704 | 1.0504 | 2.5487 | 0.47482 | 0.8799 | 16.1821 | 0.40073 | 45 | 0.3 | 3 | 3 | 10 | 32 | 20 | 0 | 0.046525 | 0.011688 | 0.001636 | 34.8545 | 23.5937 | 16.8871 | 11.1336 | 45 | 0.3 | 100000 | 20 | 23 | 160 | 32 | 20 | 0 | 0 | 0.26426 | 0.1122 | 0.080393 | 35.3555 | 49.2637 | 31.5787 | 19.6819 | 45 | 0.3 | 50000 | 20 | 33 | 0 | 100000 | 20 | 23 | 0 | 150000 | 20 | 18 | 0 | 200000 | 20 | 16 | 0 | 0 | 0 | 0 | 0 | 0.82965 | -0.051228 | 0.83123 | -0.061669 | 0 | 0 | 0 | 0 | 0.61688 | 0.55737 | 0.83138 | 0.73476 | 0 | 0 | 0 | 0 | 0.34029 | 0.83949 | 0.90584 | 1.1857 | 0 | 0 | 0 | 0 | 0.083995 | 1.0815 | 1.0847 | 1.4933
2 | 11 | 60 | 304.7331 | 781.6317 | 0.23053 | 28.1867 | 5 | 0 | 0 | 1 | 10 | 0 | 0 | 500 | 2 | 3 | 45 | 0.3 | 0 | 1.7333 | 0.3801 | 0.05644 | 0.012437 | 1.0402 | 1.0584 | 2.2605 | 0.45964 | 0.85556 | 15.7718 | 0.3847 | 45 | 0.3 | 3 | 3 | 10 | 32 | 20 | 0 | 0.045987 | 0.01153 | 0.0020286 | 35.7275 | 23.5224 | 17.1834 | 11.1459 | 45 | 0.3 | 100000 | 20 | 23 | 160 | 32 | 20 | 0 | 0 | 0.25318 | 0.10816 | 0.077629 | 35.667 | 49.846 | 31.8445 | 19.9006 | 45 | 0.3 | 50000 | 20 | 33 | 0 | 100000 | 20 | 23 | 0 | 150000 | 20 | 18 | 0 | 200000 | 20 | 16 | 0 | 0 | 0 | 0 | 0 | 0.84365 | -0.035062 | 0.84438 | -0.041536 | 0 | 0 | 0 | 0 | 0.61395 | 0.57152 | 0.83879 | 0.74962 | 0 | 0 | 0 | 0 | 0.33282 | 0.84801 | 0.91098 | 1.1968 | 0 | 0 | 0 | 0 | 0.074815 | 1.0854 | 1.0879 | 1.502
2 | 11 | 60 | 304.7331 | 781.6317 | 0.23053 | 28.1867 | 5 | 0 | 0 | 2 | 10 | 0 | 0 | 500 | 2 | 3 | 45 | 0.3 | 0 | 1.7316 | 0.37779 | 0.057447 | 0.017232 | 1.0334 | 0.90924 | 2.3386 | 0.45921 | 0.85194 | 15.9123 | 0.3804 | 45 | 0.3 | 3 | 3 | 10 | 32 | 20 | 0 | 0.04513 | 0.011418 | 0.001794 | 35.1734 | 23.4872 | 16.9161 | 11.2361 | 45 | 0.3 | 100000 | 20 | 23 | 160 | 32 | 20 | 0 | 0 | 0.25275 | 0.10799 | 0.077562 | 35.7247 | 49.5358 | 31.8625 | 19.9582 | 45 | 0.3 | 50000 | 20 | 33 | 0 | 100000 | 20 | 23 | 0 | 150000 | 20 | 18 | 0 | 200000 | 20 | 16 | 0 | 0 | 0 | 0 | 0 | 0.84276 | -0.036311 | 0.84354 | -0.04306 | 0 | 0 | 0 | 0 | 0.61426 | 0.57073 | 0.83847 | 0.74868 | 0 | 0 | 0 | 0 | 0.33318 | 0.8476 | 0.91073 | 1.1963 | 0 | 0 | 0 | 0 | 0.075351 | 1.0852 | 1.0878 | 1.5015
2 | 11 | 60 | 304.7331 | 781.6317 | 0.23053 | 28.1867 | 5 | 0 | 0 | 3 | 10 | 0 | 0 | 500 | 2 | 3 | 45 | 0.3 | 0 | 1.7338 | 0.37709 | 0.053246 | 0.013629 | 1.0342 | 0.882 | 2.0072 | 0.45166 | 0.84813 | 15.7195 | 0.3799 | 45 | 0.3 | 3 | 3 | 10 | 32 | 20 | 0 | 0.043194 | 0.011045 | 0.001968 | 35.7041 | 23.6956 | 17.1009 | 11.0341 | 45 | 0.3 | 100000 | 20 | 23 | 160 | 32 | 20 | 0 | 0 | 0.25364 | 0.10833 | 0.077858 | 35.7319 | 49.6971 | 31.7992 | 20.0027 | 45 | 0.3 | 50000 | 20 | 33 | 0 | 100000 | 20 | 23 | 0 | 150000 | 20 | 18 | 0 | 200000 | 20 | 16 | 0 | 0 | 0 | 0 | 0 | 0.8423 | -0.036643 | 0.84309 | -0.043476 | 0 | 0 | 0 | 0 | 0.61428 | 0.57017 | 0.83811 | 0.74817 | 0 | 0 | 0 | 0 | 0.33346 | 0.84724 | 0.9105 | 1.1958 | 0 | 0 | 0 | 0 | 0.075606 | 1.0849 | 1.0876 | 1.5012
2 | 11 | 60 | 304.7331 | 781.6317 | 0.23053 | 28.1867 | 5 | 0 | 0 | 4 | 10 | 0 | 0 | 500 | 2 | 3 | 45 | 0.3 | 0 | 1.736 | 0.37192 | 0.051043 | 0.013786 | 1.0336 | 1.0181 | 2.3636 | 0.4425 | 0.83505 | 15.7184 | 0.3733 | 45 | 0.3 | 3 | 3 | 10 | 32 | 20 | 0 | 0.04582 | 0.011295 | 0.0018325 | 35.4083 | 23.6408 | 16.6463 | 10.2563 | 45 | 0.3 | 100000 | 20 | 23 | 160 | 32 | 20 | 0 | 0 | 0.25281 | 0.1081 | 0.077797 | 35.6652 | 49.5408 | 31.8497 | 19.9531 | 45 | 0.3 | 50000 | 20 | 33 | 0 | 100000 | 20 | 23 | 0 | 150000 | 20 | 18 | 0 | 200000 | 20 | 16 | 0 | 0 | 0 | 0 | 0 | 0.84212 | -0.037025 | 0.84293 | -0.043938 | 0 | 0 | 0 | 0 | 0.61433 | 0.57001 | 0.83804 | 0.748 | 0 | 0 | 0 | 0 | 0.33346 | 0.84722 | 0.91048 | 1.1958 | 0 | 0 | 0 | 0 | 0.075631 | 1.0849 | 1.0876 | 1.5012
2 | 11 | 60 | 304.7331 | 781.6317 | 0.23053 | 28.1867 | 5 | 0 | 0 | 5 | 10 | 0 | 0 | 500 | 2 | 3 | 45 | 0.3 | 0 | 1.7342 | 0.379 | 0.05173 | 0.015287 | 1.0132 | 0.82246 | 2.5102 | 0.45314 | 0.85214 | 15.8712 | 0.36705 | 45 | 0.3 | 3 | 3 | 10 | 32 | 20 | 0 | 0.042816 | 0.011327 | 0.0020117 | 35.6714 | 24.1394 | 17.6839 | 11.834 | 45 | 0.3 | 100000 | 20 | 23 | 160 | 32 | 20 | 0 | 0 | 0.25318 | 0.10816 | 0.077726 | 35.732 | 49.8021 | 31.9139 | 19.9959 | 45 | 0.3 | 50000 | 20 | 33 | 0 | 100000 | 20 | 23 | 0 | 150000 | 20 | 18 | 0 | 200000 | 20 | 16 | 0 | 0 | 0 | 0 | 0 | 0.84174 | -0.037357 | 0.84256 | -0.044351 | 0 | 0 | 0 | 0 | 0.61431 | 0.56963 | 0.83777 | 0.74768 | 0 | 0 | 0 | 0 | 0.33358 | 0.84684 | 0.91017 | 1.1955 | 0 | 0 | 0 | 0 | 0.075861 | 1.0847 | 1.0874 | 1.501
2 | 11 | 60 | 304.7331 | 781.6317 | 0.23053 | 28.1867 | 5 | 0 | 0 | 6 | 10 | 0 | 0 | 500 | 2 | 3 | 45 | 0.3 | 0 | 1.7342 | 0.36694 | 0.05186 | 0.013084 | 1.0209 | 0.8828 | 1.9152 | 0.43855 | 0.82499 | 15.6116 | 0.36515 | 45 | 0.3 | 3 | 3 | 10 | 32 | 20 | 0 | 0.042371 | 0.01115 | 0.0019654 | 35.3409 | 24.3178 | 17.3677 | 11.5849 | 45 | 0.3 | 100000 | 20 | 23 | 160 | 32 | 20 | 0 | 0 | 0.25301 | 0.10836 | 0.077984 | 35.727 | 49.9008 | 32.1081 | 19.9246 | 45 | 0.3 | 50000 | 20 | 33 | 0 | 100000 | 20 | 23 | 0 | 150000 | 20 | 18 | 0 | 200000 | 20 | 16 | 0 | 0 | 0 | 0 | 0 | 0.84163 | -0.03751 | 0.84247 | -0.044538 | 0 | 0 | 0 | 0 | 0.61438 | 0.56943 | 0.83768 | 0.74744 | 0 | 0 | 0 | 0 | 0.33369 | 0.84681 | 0.91018 | 1.1954 | 0 | 0 | 0 | 0 | 0.075912 | 1.0846 | 1.0873 | 1.5009
2 | 11 | 60 | 304.7331 | 781.6317 | 0.23053 | 28.1867 | 5 | 0 | 0 | 7 | 10 | 0 | 0 | 500 | 2 | 3 | 45 | 0.3 | 0 | 1.7316 | 0.37934 | 0.051433 | 0.016792 | 1.0093 | 0.79493 | 2.3953 | 0.46117 | 0.8542 | 15.4884 | 0.37257 | 45 | 0.3 | 3 | 3 | 10 | 32 | 20 | 0 | 0.045059 | 0.011123 | 0.0018888 | 35.2179 | 23.7255 | 16.5516 | 10.4562 | 45 | 0.3 | 100000 | 20 | 23 | 160 | 32 | 20 | 0 | 0 | 0.2527 | 0.10822 | 0.077827 | 35.7051 | 49.813 | 31.9917 | 20.0199 | 45 | 0.3 | 50000 | 20 | 33 | 0 | 100000 | 20 | 23 | 0 | 150000 | 20 | 18 | 0 | 200000 | 20 | 16 | 0 | 0 | 0 | 0 | 0 | 0.84143 | -0.03779 | 0.84228 | -0.044882 | 0 | 0 | 0 | 0 | 0.61426 | 0.56933 | 0.83752 | 0.74746 | 0 | 0 | 0 | 0 | 0.33374 | 0.84663 | 0.91004 | 1.1953 | 0 | 0 | 0 | 0 | 0.076014 | 1.0845 | 1.0872 | 1.5008
2 | 11 | 60 | 304.7331 | 781.6317 | 0.23053 | 28.1867 | 5 | 0 | 0 | 8 | 10 | 0 | 0 | 500 | 2 | 3 | 45 | 0.3 | 0 | 1.7329 | 0.36719 | 0.048474 | 0.015713 | 1.0243 | 0.71876 | 2.2793 | 0.44065 | 0.82545 | 15.858 | 0.35989 | 45 | 0.3 | 3 | 3 | 10 | 32 | 20 | 0 | 0.042421 | 0.010985 | 0.0021142 | 35.3663 | 24.429 | 17.4117 | 10.8696 | 45 | 0.3 | 100000 | 20 | 23 | 160 | 32 | 20 | 0 | 0 | 0.25294 | 0.10823 | 0.077786 | 35.7303 | 49.8007 | 31.9006 | 20.0128 | 45 | 0.3 | 50000 | 20 | 33 | 0 | 100000 | 20 | 23 | 0 | 150000 | 20 | 18 | 0 | 200000 | 20 | 16 | 0 | 0 | 0 | 0 | 0 | 0.84133 | -0.03779 | 0.84218 | -0.044887 | 0 | 0 | 0 | 0 | 0.61428 | 0.56922 | 0.83747 | 0.74735 | 0 | 0 | 0 | 0 | 0.33376 | 0.84658 | 0.91 | 1.1953 | 0 | 0 | 0 | 0 | 0.07609 | 1.0846 | 1.0873 | 1.5008
2 | 11 | 60 | 304.7331 | 781.6317 | 0.23053 | 28.1867 | 5 | 0 | 0 | 9 | 10 | 0 | 0 | 500 | 2 | 3 | 45 | 0.3 | 0 | 1.7333 | 0.3732 | 0.056779 | 0.015814 | 1.0407 | 0.91406 | 2.7612 | 0.45505 | 0.84152 | 16.1136 | 0.37391 | 45 | 0.3 | 3 | 3 | 10 | 32 | 20 | 0 | 0.042396 | 0.010933 | 0.0018852 | 35.724 | 23.7475 | 17.1145 | 11.3498 | 45 | 0.3 | 100000 | 20 | 23 | 160 | 32 | 20 | 0 | 0 | 0.25314 | 0.10805 | 0.077692 | 35.7095 | 49.7671 | 31.7955 | 19.9019 | 45 | 0.3 | 50000 | 20 | 33 | 0 | 100000 | 20 | 23 | 0 | 150000 | 20 | 18 | 0 | 200000 | 20 | 16 | 0 | 0 | 0 | 0 | 0 | 0.8413 | -0.037816 | 0.84215 | -0.044919 | 0 | 0 | 0 | 0 | 0.61431 | 0.56925 | 0.83751 | 0.74735 | 0 | 0 | 0 | 0 | 0.33374 | 0.84661 | 0.91001 | 1.1953 | 0 | 0 | 0 | 0 | 0.076039 | 1.0846 | 1.0872 | 1.5008
2 | 11 | 60 | 304.7331 | 781.6317 | 0.23053 | 28.1867 | 5 | 0 | 0 | 10 | 10 | 0 | 0 | 500 | 2 | 3 | 45 | 0.3 | 0 | 1.7342 | 0.37387 | 0.049252 | 0.019188 | 1.0229 | 0.76838 | 2.6832 | 0.44777 | 0.83976 | 16.0402 | 0.36135 | 45 | 0.3 | 3 | 3 | 10 | 32 | 20 | 0 | 0.044297 | 0.011238 | 0.0016588 | 34.8836 | 23.7362 | 17.4484 | 11.4356 | 45 | 0.3 | 100000 | 20 | 23 | 160 | 32 | 20 | 0 | 0 | 0.25272 | 0.10814 | 0.077778 | 35.7416 | 49.9295 | 32.0521 | 20.1457 | 45 | 0.3 | 50000 | 20 | 33 | 0 | 100000 | 20 | 23 | 0 | 150000 | 20 | 18 | 0 | 200000 | 20 | 16 | 0 | 0 | 0 | 0 | 0 | 0.84105 | -0.037892 | 0.8419 | -0.045023 | 0 | 0 | 0 | 0 | 0.61431 | 0.5691 | 0.8374 | 0.74721 | 0 | 0 | 0 | 0 | 0.33379 | 0.8464 | 0.90984 | 1.1952 | 0 | 0 | 0 | 0 | 0.076116 | 1.0845 | 1.0872 | 1.5007
2 | 11 | 60 | 304.7331 | 781.6317 | 0.23053 | 28.1867 | 6 | 0 | 0 | 1 | 10 | 0 | 0 | 500 | 2 | 3 | 45 | 0.3 | 0 | 1.7373 | 0.38852 | 0.053734 | 0.012895 | 1.0474 | 0.88579 | 2.709 | 0.46285 | 0.87289 | 16.254 | 0.38128 | 45 | 0.3 | 3 | 3 | 10 | 32 | 20 | 0 | 0.044572 | 0.011115 | 0.0016895 | 35.2971 | 23.571 | 16.6275 | 10.3251 | 45 | 0.3 | 100000 | 20 | 23 | 160 | 32 | 20 | 0 | 0 | 0.25756 | 0.10987 | 0.078764 | 35.4983 | 49.4543 | 31.7484 | 20.0304 | 45 | 0.3 | 50000 | 20 | 33 | 0 | 100000 | 20 | 23 | 0 | 150000 | 20 | 18 | 0 | 200000 | 20 | 16 | 0 | 0 | 0 | 0 | 0 | 0.84049 | -0.039167 | 0.8414 | -0.046567 | 0 | 0 | 0 | 0 | 0.61497 | 0.56805 | 0.83718 | 0.74576 | 0 | 0 | 0 | 0 | 0.33471 | 0.84612 | 0.90992 | 1.1941 | 0 | 0 | 0 | 0 | 0.07711 | 1.0843 | 1.087 | 1.4998
2 | 11 | 60 | 304.7331 | 781.6317 | 0.23053 | 28.1867 | 6 | 0 | 0 | 2 | 10 | 0 | 0 | 500 | 2 | 3 | 45 | 0.3 | 0 | 1.7373 | 0.38604 | 0.058618 | 0.014932 | 1.0478 | 0.92484 | 2.2833 | 0.4681 | 0.86919 | 15.9901 | 0.39354 | 45 | 0.3 | 3 | 3 | 10 | 32 | 20 | 0 | 0.04356 | 0.011195 | 0.002172 | 35.9051 | 24.0932 | 17.4618 | 11.0785 | 45 | 0.3 | 100000 | 20 | 23 | 160 | 32 | 20 | 0 | 0 | 0.25797 | 0.10986 | 0.078702 | 35.5605 | 49.3028 | 31.625 | 19.8383 | 45 | 0.3 | 50000 | 20 | 33 | 0 | 100000 | 20 | 23 | 0 | 150000 | 20 | 18 | 0 | 200000 | 20 | 16 | 0 | 0 | 0 | 0 | 0 | 0.84028 | -0.039397 | 0.8412 | -0.046851 | 0 | 0 | 0 | 0 | 0.61487 | 0.56795 | 0.83703 | 0.74575 | 0 | 0 | 0 | 0 | 0.33478 | 0.84594 | 0.90978 | 1.194 | 0 | 0 | 0 | 0 | 0.077212 | 1.0842 | 1.0869 | 1.4997
2 | 11 | 60 | 304.7331 | 781.6317 | 0.23053 | 28.1867 | 6 | 0 | 0 | 3 | 10 | 0 | 0 | 500 | 2 | 3 | 45 | 0.3 | 0 | 1.7369 | 0.38898 | 0.055367 | 0.010915 | 1.0387 | 0.84172 | 2.7642 | 0.46176 | 0.87433 | 16.1704 | 0.38002 | 45 | 0.3 | 3 | 3 | 10 | 32 | 20 | 0 | 0.046529 | 0.011425 | 0.0020583 | 34.9901 | 23.8597 | 16.7918 | 10.3507 | 45 | 0.3 | 100000 | 20 | 23 | 160 | 32 | 20 | 0 | 0 | 0.25829 | 0.10995 | 0.078834 | 35.5446 | 49.4556 | 31.652 | 19.9002 | 45 | 0.3 | 50000 | 20 | 33 | 0 | 100000 | 20 | 23 | 0 | 150000 | 20 | 18 | 0 | 200000 | 20 | 16 | 0 | 0 | 0 | 0 | 0 | 0.84003 | -0.039601 | 0.84096 | -0.047107 | 0 | 0 | 0 | 0 | 0.61494 | 0.56777 | 0.83697 | 0.74553 | 0 | 0 | 0 | 0 | 0.33478 | 0.84574 | 0.90959 | 1.1939 | 0 | 0 | 0 | 0 | 0.077314 | 1.0841 | 1.0868 | 1.4996
2 | 11 | 60 | 304.7331 | 781.6317 | 0.23053 | 28.1867 | 6 | 0 | 0 | 4 | 10 | 0 | 0 | 500 | 2 | 3 | 45 | 0.3 | 0 | 1.7347 | 0.38156 | 0.062402 | 0.017194 | 1.0494 | 0.8529 | 2.2643 | 0.46704 | 0.86227 | 16.1748 | 0.38941 | 45 | 0.3 | 3 | 3 | 10 | 32 | 20 | 0 | 0.045939 | 0.011492 | 0.0019932 | 34.9859 | 23.851 | 16.9316 | 10.5879 | 45 | 0.3 | 100000 | 20 | 23 | 160 | 32 | 20 | 0 | 0 | 0.258 | 0.10977 | 0.07874 | 35.5501 | 49.3849 | 31.6634 | 19.8952 | 45 | 0.3 | 50000 | 20 | 33 | 0 | 100000 | 20 | 23 | 0 | 150000 | 20 | 18 | 0 | 200000 | 20 | 16 | 0 | 0 | 0 | 0 | 0 | 0.8401 | -0.039346 | 0.84102 | -0.0468 | 0 | 0 | 0 | 0 | 0.61487 | 0.56764 | 0.83683 | 0.74548 | 0 | 0 | 0 | 0 | 0.33481 | 0.84566 | 0.90953 | 1.1938 | 0 | 0 | 0 | 0 | 0.077289 | 1.0839 | 1.0867 | 1.4996
2 | 11 | 60 | 304.7331 | 781.6317 | 0.23053 | 28.1867 | 6 | 0 | 0 | 5 | 10 | 0 | 0 | 500 | 2 | 3 | 45 | 0.3 | 0 | 1.7364 | 0.37966 | 0.053198 | 0.0069213 | 1.0598 | 1.0098 | 1.7929 | 0.44761 | 0.85364 | 16.4441 | 0.36466 | 45 | 0.3 | 3 | 3 | 10 | 32 | 20 | 0 | 0.045905 | 0.011462 | 0.0021705 | 35.2338 | 23.2553 | 16.4815 | 10.5695 | 45 | 0.3 | 100000 | 20 | 23 | 160 | 32 | 20 | 0 | 0 | 0.25784 | 0.10987 | 0.078842 | 35.5354 | 49.5392 | 31.7613 | 19.804 | 45 | 0.3 | 50000 | 20 | 33 | 0 | 100000 | 20 | 23 | 0 | 150000 | 20 | 18 | 0 | 200000 | 20 | 16 | 0 | 0 | 0 | 0 | 0 | 0.83992 | -0.039397 | 0.84085 | -0.046871 | 0 | 0 | 0 | 0 | 0.61479 | 0.56764 | 0.83677 | 0.74555 | 0 | 0 | 0 | 0 | 0.33478 | 0.84556 | 0.90942 | 1.1938 | 0 | 0 | 0 | 0 | 0.07734 | 1.0839 | 1.0867 | 1.4996
2 | 11 | 60 | 304.7331 | 781.6317 | 0.23053 | 28.1867 | 6 | 0 | 0 | 6 | 10 | 0 | 0 | 500 | 2 | 3 | 45 | 0.3 | 0 | 1.7364 | 0.3862 | 0.058702 | 0.018502 | 1.0399 | 0.89588 | 2.3119 | 0.47252 | 0.87048 | 16.0028 | 0.39106 | 45 | 0.3 | 3 | 3 | 10 | 32 | 20 | 0 | 0.045673 | 0.011469 | 0.0021272 | 35.034 | 23.7381 | 16.9894 | 10.8305 | 45 | 0.3 | 100000 | 20 | 23 | 160 | 32 | 20 | 0 | 0 | 0.25794 | 0.10989 | 0.078839 | 35.5957 | 49.3931 | 31.7386 | 19.8899 | 45 | 0.3 | 50000 | 20 | 33 | 0 | 100000 | 20 | 23 | 0 | 150000 | 20 | 18 | 0 | 200000 | 20 | 16 | 0 | 0 | 0 | 0 | 0 | 0.83964 | -0.039881 | 0.84059 | -0.047462 | 0 | 0 | 0 | 0 | 0.61484 | 0.56736 | 0.83662 | 0.74526 | 0 | 0 | 0 | 0 | 0.33476 | 0.84546 | 0.90932 | 1.1938 | 0 | 0 | 0 | 0 | 0.077289 | 1.0838 | 1.0865 | 1.4996
2 | 11 | 60 | 304.7331 | 781.6317 | 0.23053 | 28.1867 | 6 | 0 | 0 | 7 | 10 | 0 | 0 | 500 | 2 | 3 | 45 | 0.3 | 0 | 1.7347 | 0.38607 | 0.053759 | 0.015289 | 1.0283 | 0.8187 | 2.4323 | 0.46115 | 0.86918 | 15.9942 | 0.37688 | 45 | 0.3 | 3 | 3 | 10 | 32 | 20 | 0 | 0.04527 | 0.01133 | 0.0021045 | 35.8219 | 23.2817 | 16.5624 | 10.909 | 45 | 0.3 | 100000 | 20 | 23 | 160 | 32 | 20 | 0 | 0 | 0.25718 | 0.10958 | 0.078743 | 35.6366 | 49.4627 | 31.7536 | 19.8663 | 45 | 0.3 | 50000 | 20 | 33 | 0 | 100000 | 20 | 23 | 0 | 150000 | 20 | 18 | 0 | 200000 | 20 | 16 | 0 | 0 | 0 | 0 | 0 | 0.83972 | -0.039754 | 0.84066 | -0.047306 | 0 | 0 | 0 | 0 | 0.61479 | 0.56751 | 0.83668 | 0.74543 | 0 | 0 | 0 | 0 | 0.33478 | 0.84561 | 0.90947 | 1.1938 | 0 | 0 | 0 | 0 | 0.077314 | 1.0839 | 1.0866 | 1.4996
2 | 11 | 60 | 304.7331 | 781.6317 | 0.23053 | 28.1867 | 6 | 0 | 0 | 8 | 10 | 0 | 0 | 500 | 2 | 3 | 45 | 0.3 | 0 | 1.7378 | 0.38392 | 0.050469 | 0.014038 | 1.0558 | 0.80926 | 2.4427 | 0.45813 | 0.86182 | 16.198 | 0.38096 | 45 | 0.3 | 3 | 3 | 10 | 32 | 20 | 0 | 0.045262 | 0.011488 | 0.0019686 | 35.9358 | 23.4857 | 17.2397 | 11.6625 | 45 | 0.3 | 100000 | 20 | 23 | 160 | 32 | 20 | 0 | 0 | 0.25806 | 0.11012 | 0.079164 | 35.6548 | 49.8076 | 31.896 | 19.8789 | 45 | 0.3 | 50000 | 20 | 33 | 0 | 100000 | 20 | 23 | 0 | 150000 | 20 | 18 | 0 | 200000 | 20 | 16 | 0 | 0 | 0 | 0 | 0 | 0.83936 | -0.039397 | 0.84029 | -0.046902 | 0 | 0 | 0 | 0 | 0.61471 | 0.56708 | 0.83633 | 0.74511 | 0 | 0 | 0 | 0 | 0.33486 | 0.84523 | 0.90914 | 1.1936 | 0 | 0 | 0 | 0 | 0.077544 | 1.0836 | 1.0864 | 1.4994
2 | 11 | 60 | 304.7331 | 781.6317 | 0.23053 | 28.1867 | 6 | 0 | 0 | 9 | 10 | 0 | 0 | 500 | 2 | 3 | 45 | 0.3 | 0 | 1.7382 | 0.38697 | 0.058107 | 0.017087 | 1.0492 | 0.85465 | 2.5857 | 0.47018 | 0.87091 | 16.3052 | 0.38286 | 45 | 0.3 | 3 | 3 | 10 | 32 | 20 | 0 | 0.044759 | 0.011323 | 0.002138 | 36.0868 | 23.5108 | 16.6315 | 10.6582 | 45 | 0.3 | 100000 | 20 | 23 | 160 | 32 | 20 | 0 | 0 | 0.25837 | 0.10996 | 0.078768 | 35.5726 | 49.4021 | 31.6898 | 19.8276 | 45 | 0.3 | 50000 | 20 | 33 | 0 | 100000 | 20 | 23 | 0 | 150000 | 20 | 18 | 0 | 200000 | 20 | 16 | 0 | 0 | 0 | 0 | 0 | 0.83919 | -0.040009 | 0.84014 | -0.047639 | 0 | 0 | 0 | 0 | 0.61482 | 0.56713 | 0.83644 | 0.74508 | 0 | 0 | 0 | 0 | 0.33486 | 0.84515 | 0.90907 | 1.1936 | 0 | 0 | 0 | 0 | 0.077518 | 1.0836 | 1.0864 | 1.4994
2 | 11 | 60 | 304.7331 | 781.6317 | 0.23053 | 28.1867 | 6 | 0 | 0 | 10 | 10 | 0 | 0 | 500 | 2 | 3 | 45 | 0.3 | 0 | 1.7378 | 0.38319 | 0.053159 | 0.0162 | 1.0476 | 0.89631 | 2.6505 | 0.46176 | 0.86156 | 16.1725 | 0.37948 | 45 | 0.3 | 3 | 3 | 10 | 32 | 20 | 0 | 0.044617 | 0.011409 | 0.0019892 | 34.792 | 24.0686 | 17.3224 | 11.2079 | 45 | 0.3 | 100000 | 20 | 23 | 160 | 32 | 20 | 0 | 0 | 0.25772 | 0.10973 | 0.078084 | 35.5791 | 49.3203 | 31.613 | 19.6682 | 45 | 0.3 | 50000 | 20 | 33 | 0 | 100000 | 20 | 23 | 0 | 150000 | 20 | 18 | 0 | 200000 | 20 | 16 | 0 | 0 | 0 | 0 | 0 | 0.83939 | -0.039958 | 0.84034 | -0.047567 | 0 | 0 | 0 | 0 | 0.61469 | 0.56703 | 0.83628 | 0.74509 | 0 | 0 | 0 | 0 | 0.33488 | 0.84518 | 0.90911 | 1.1935 | 0 | 0 | 0 | 0 | 0.077467 | 1.0837 | 1.0864 | 1.4994
2 | 11 | 60 | 304.7331 | 781.6317 | 0.23053 | 28.1867 | 7 | 0 | 0 | 1 | 10 | 0 | 0 | 500 | 2 | 3 | 45 | 0.3 | 0 | 1.7453 | 0.37337 | 0.053817 | 0.017169 | 1.0295 | 0.81358 | 2.867 | 0.44962 | 0.83939 | 16.2596 | 0.36211 | 45 | 0.3 | 3 | 3 | 10 | 32 | 20 | 0 | 0.045525 | 0.011221 | 0.0018722 | 35.1839 | 23.85 | 16.4935 | 10.3657 | 45 | 0.3 | 100000 | 20 | 23 | 160 | 32 | 20 | 0 | 0 | 0.25563 | 0.10947 | 0.07882 | 35.682 | 49.8241 | 32.0518 | 20.0218 | 45 | 0.3 | 50000 | 20 | 33 | 0 | 100000 | 20 | 23 | 0 | 150000 | 20 | 18 | 0 | 200000 | 20 | 16 | 0 | 0 | 0 | 0 | 0 | 0.83398 | -0.048015 | 0.83536 | -0.05751 | 0 | 0 | 0 | 0 | 0.61721 | 0.56165 | 0.83451 | 0.7383 | 0 | 0 | 0 | 0 | 0.33868 | 0.84276 | 0.90826 | 1.1887 | 0 | 0 | 0 | 0 | 0.08142 | 1.0835 | 1.0866 | 1.4958
2 | 11 | 60 | 304.7331 | 781.6317 | 0.23053 | 28.1867 | 7 | 0 | 0 | 2 | 10 | 0 | 0 | 500 | 2 | 3 | 45 | 0.3 | 0 | 1.7422 | 0.38415 | 0.050862 | 0.017807 | 1.011 | 0.89865 | 2.4928 | 0.46009 | 0.86368 | 15.6532 | 0.3756 | 45 | 0.3 | 3 | 3 | 10 | 32 | 20 | 0 | 0.043851 | 0.011154 | 0.0017669 | 35.2293 | 23.8199 | 17.3252 | 10.871 | 45 | 0.3 | 100000 | 20 | 23 | 160 | 32 | 20 | 0 | 0 | 0.25509 | 0.10915 | 0.07857 | 35.8437 | 49.6973 | 31.9249 | 19.9451 | 45 | 0.3 | 50000 | 20 | 33 | 0 | 100000 | 20 | 23 | 0 | 150000 | 20 | 18 | 0 | 200000 | 20 | 16 | 0 | 0 | 0 | 0 | 0 | 0.83355 | -0.048372 | 0.83495 | -0.057967 | 0 | 0 | 0 | 0 | 0.61724 | 0.56152 | 0.83444 | 0.73817 | 0 | 0 | 0 | 0 | 0.33868 | 0.84273 | 0.90824 | 1.1887 | 0 | 0 | 0 | 0 | 0.081445 | 1.0835 | 1.0865 | 1.4958
2 | 11 | 60 | 304.7331 | 781.6317 | 0.23053 | 28.1867 | 7 | 0 | 0 | 3 | 10 | 0 | 0 | 500 | 2 | 3 | 45 | 0.3 | 0 | 1.744 | 0.36904 | 0.049361 | 0.014951 | 1.0191 | 0.9188 | 2.3908 | 0.43944 | 0.82929 | 15.7316 | 0.3625 | 45 | 0.3 | 3 | 3 | 10 | 32 | 20 | 0 | 0.045057 | 0.011235 | 0.0019307 | 35.1616 | 23.475 | 16.6578 | 10.4553 | 45 | 0.3 | 100000 | 20 | 23 | 160 | 32 | 20 | 0 | 0 | 0.25562 | 0.10939 | 0.078787 | 35.7425 | 49.8475 | 32.0192 | 20.0779 | 45 | 0.3 | 50000 | 20 | 33 | 0 | 100000 | 20 | 23 | 0 | 150000 | 20 | 18 | 0 | 200000 | 20 | 16 | 0 | 0 | 0 | 0 | 0 | 0.83365 | -0.048321 | 0.83505 | -0.057899 | 0 | 0 | 0 | 0 | 0.61724 | 0.56142 | 0.83437 | 0.73808 | 0 | 0 | 0 | 0 | 0.33871 | 0.84265 | 0.90818 | 1.1886 | 0 | 0 | 0 | 0 | 0.081547 | 1.0834 | 1.0864 | 1.4957
2 | 11 | 60 | 304.7331 | 781.6317 | 0.23053 | 28.1867 | 7 | 0 | 0 | 4 | 10 | 0 | 0 | 500 | 2 | 3 | 45 | 0.3 | 0 | 1.7444 | 0.37825 | 0.045952 | 0.018424 | 0.99056 | 0.79451 | 2.5819 | 0.44981 | 0.84859 | 15.7816 | 0.35032 | 45 | 0.3 | 3 | 3 | 10 | 32 | 20 | 0 | 0.044595 | 0.011316 | 0.0018589 | 35.2878 | 23.7695 | 17.2625 | 10.9172 | 45 | 0.3 | 100000 | 20 | 23 | 160 | 32 | 20 | 0 | 0 | 0.25522 | 0.10927 | 0.078619 | 35.7107 | 49.776 | 31.9789 | 20.1099 | 45 | 0.3 | 50000 | 20 | 33 | 0 | 100000 | 20 | 23 | 0 | 150000 | 20 | 18 | 0 | 200000 | 20 | 16 | 0 | 0 | 0 | 0 | 0 | 0.83342 | -0.0485 | 0.83483 | -0.058128 | 0 | 0 | 0 | 0 | 0.61719 | 0.56139 | 0.83432 | 0.73809 | 0 | 0 | 0 | 0 | 0.33876 | 0.84253 | 0.90808 | 1.1885 | 0 | 0 | 0 | 0 | 0.081496 | 1.0833 | 1.0864 | 1.4957
2 | 11 | 60 | 304.7331 | 781.6317 | 0.23053 | 28.1867 | 7 | 0 | 0 | 5 | 10 | 0 | 0 | 500 | 2 | 3 | 45 | 0.3 | 0 | 1.7467 | 0.36862 | 0.048716 | 0.014123 | 1.006 | 0.93243 | 2.3687 | 0.44073 | 0.82664 | 15.5596 | 0.35886 | 45 | 0.3 | 3 | 3 | 10 | 32 | 20 | 0 | 0.042831 | 0.011001 | 0.0018616 | 34.9433 | 24.0569 | 17.2341 | 11.3046 | 45 | 0.3 | 100000 | 20 | 23 | 160 | 32 | 20 | 0 | 0 | 0.25521 | 0.10917 | 0.078586 | 35.7168 | 49.7134 | 31.9431 | 20.0071 | 45 | 0.3 | 50000 | 20 | 33 | 0 | 100000 | 20 | 23 | 0 | 150000 | 20 | 18 | 0 | 200000 | 20 | 16 | 0 | 0 | 0 | 0 | 0 | 0.83337 | -0.048551 | 0.83478 | -0.058193 | 0 | 0 | 0 | 0 | 0.61721 | 0.56137 | 0.83432 | 0.73805 | 0 | 0 | 0 | 0 | 0.33871 | 0.84247 | 0.90801 | 1.1885 | 0 | 0 | 0 | 0 | 0.081496 | 1.0832 | 1.0863 | 1.4957
2 | 11 | 60 | 304.7331 | 781.6317 | 0.23053 | 28.1867 | 7 | 0 | 0 | 6 | 10 | 0 | 0 | 500 | 2 | 3 | 45 | 0.3 | 0 | 1.7427 | 0.37762 | 0.050231 | 0.017102 | 1.0257 | 0.99012 | 2.2769 | 0.45424 | 0.84924 | 15.6528 | 0.37557 | 45 | 0.3 | 3 | 3 | 10 | 32 | 20 | 0 | 0.044648 | 0.0113 | 0.0019697 | 35.4909 | 23.4878 | 17.0427 | 11.0633 | 45 | 0.3 | 100000 | 20 | 23 | 160 | 32 | 20 | 0 | 0 | 0.25548 | 0.10935 | 0.078893 | 35.718 | 49.8864 | 31.9927 | 19.9466 | 45 | 0.3 | 50000 | 20 | 33 | 0 | 100000 | 20 | 23 | 0 | 150000 | 20 | 18 | 0 | 200000 | 20 | 16 | 0 | 0 | 0 | 0 | 0 | 0.83337 | -0.048041 | 0.83476 | -0.057583 | 0 | 0 | 0 | 0 | 0.61711 | 0.56111 | 0.83407 | 0.73791 | 0 | 0 | 0 | 0 | 0.33876 | 0.8424 | 0.90796 | 1.1884 | 0 | 0 | 0 | 0 | 0.081496 | 1.0831 | 1.0861 | 1.4957
2 | 11 | 60 | 304.7331 | 781.6317 | 0.23053 | 28.1867 | 7 | 0 | 0 | 7 | 10 | 0 | 0 | 500 | 2 | 3 | 45 | 0.3 | 0 | 1.7409 | 0.37824 | 0.050673 | 0.012245 | 1.0105 | 0.91828 | 2.1255 | 0.44748 | 0.85102 | 15.3037 | 0.37435 | 45 | 0.3 | 3 | 3 | 10 | 32 | 20 | 0 | 0.04513 | 0.011236 | 0.0020678 | 35.3272 | 23.3343 | 16.4616 | 10.4958 | 45 | 0.3 | 100000 | 20 | 23 | 160 | 32 | 20 | 0 | 0 | 0.25459 | 0.10917 | 0.078754 | 35.7909 | 49.794 | 32.0182 | 20.1624 | 45 | 0.3 | 50000 | 20 | 33 | 0 | 100000 | 20 | 23 | 0 | 150000 | 20 | 18 | 0 | 200000 | 20 | 16 | 0 | 0 | 0 | 0 | 0 | 0.83324 | -0.048372 | 0.83465 | -0.057988 | 0 | 0 | 0 | 0 | 0.61714 | 0.56119 | 0.83414 | 0.73795 | 0 | 0 | 0 | 0 | 0.33876 | 0.84242 | 0.90798 | 1.1885 | 0 | 0 | 0 | 0 | 0.081471 | 1.0832 | 1.0862 | 1.4957
2 | 11 | 60 | 304.7331 | 781.6317 | 0.23053 | 28.1867 | 7 | 0 | 0 | 8 | 10 | 0 | 0 | 500 | 2 | 3 | 45 | 0.3 | 0 | 1.7427 | 0.37643 | 0.055891 | 0.016623 | 1.0125 | 0.79209 | 2.6432 | 0.45349 | 0.84801 | 15.9751 | 0.36618 | 45 | 0.3 | 3 | 3 | 10 | 32 | 20 | 0 | 0.043834 | 0.011173 | 0.0020497 | 35.4343 | 24.1697 | 17.3443 | 11.0088 | 45 | 0.3 | 100000 | 20 | 23 | 160 | 32 | 20 | 0 | 0 | 0.25491 | 0.10901 | 0.078578 | 35.7157 | 49.698 | 31.8336 | 19.9249 | 45 | 0.3 | 50000 | 20 | 33 | 0 | 100000 | 20 | 23 | 0 | 150000 | 20 | 18 | 0 | 200000 | 20 | 16 | 0 | 0 | 0 | 0 | 0 | 0.83314 | -0.048653 | 0.83456 | -0.058331 | 0 | 0 | 0 | 0 | 0.61701 | 0.56106 | 0.83396 | 0.73794 | 0 | 0 | 0 | 0 | 0.33873 | 0.84235 | 0.9079 | 1.1885 | 0 | 0 | 0 | 0 | 0.081445 | 1.0831 | 1.0862 | 1.4957
2 | 11 | 60 | 304.7331 | 781.6317 | 0.23053 | 28.1867 | 7 | 0 | 0 | 9 | 10 | 0 | 0 | 500 | 2 | 3 | 45 | 0.3 | 0 | 1.7449 | 0.3813 | 0.053171 | 0.011398 | 1.0171 | 0.80795 | 2.3403 | 0.45348 | 0.85668 | 15.8174 | 0.3717 | 45 | 0.3 | 3 | 3 | 10 | 32 | 20 | 0 | 0.043032 | 0.010978 | 0.0018981 | 35.3691 | 23.5903 | 17.3074 | 11.1488 | 45 | 0.3 | 100000 | 20 | 23 | 160 | 32 | 20 | 0 | 0 | 0.25541 | 0.1094 | 0.078818 | 35.6873 | 49.7925 | 32.0963 | 19.9593 | 45 | 0.3 | 50000 | 20 | 33 | 0 | 100000 | 20 | 23 | 0 | 150000 | 20 | 18 | 0 | 200000 | 20 | 16 | 0 | 0 | 0 | 0 | 0 | 0.83301 | -0.048576 | 0.83443 | -0.058248 | 0 | 0 | 0 | 0 | 0.61703 | 0.56099 | 0.83393 | 0.73786 | 0 | 0 | 0 | 0 | 0.33876 | 0.84217 | 0.90775 | 1.1884 | 0 | 0 | 0 | 0 | 0.081573 | 1.083 | 1.0861 | 1.4956
2 | 11 | 60 | 304.7331 | 781.6317 | 0.23053 | 28.1867 | 7 | 0 | 0 | 10 | 10 | 0 | 0 | 500 | 2 | 3 | 45 | 0.3 | 0 | 1.7427 | 0.37661 | 0.046989 | 0.014451 | 1.0049 | 0.81754 | 2.349 | 0.444 | 0.84579 | 15.6143 | 0.36037 | 45 | 0.3 | 3 | 3 | 10 | 32 | 20 | 0 | 0.045606 | 0.011503 | 0.0018175 | 35.1742 | 24.1209 | 17.0622 | 10.9303 | 45 | 0.3 | 100000 | 20 | 23 | 160 | 32 | 20 | 0 | 0 | 0.25549 | 0.10933 | 0.078831 | 35.717 | 49.7631 | 32.0742 | 19.9282 | 45 | 0.3 | 50000 | 20 | 33 | 0 | 100000 | 20 | 23 | 0 | 150000 | 20 | 18 | 0 | 200000 | 20 | 16 | 0 | 0 | 0 | 0 | 0 | 0.83296 | -0.048755 | 0.83439 | -0.058465 | 0 | 0 | 0 | 0 | 0.61696 | 0.56094 | 0.83384 | 0.73787 | 0 | 0 | 0 | 0 | 0.33876 | 0.84214 | 0.90772 | 1.1883 | 0 | 0 | 0 | 0 | 0.081649 | 1.083 | 1.0861 | 1.4955
2 | 11 | 60 | 304.7331 | 781.6317 | 0.23053 | 28.1867 | 8 | 0 | 0 | 1 | 10 | 0 | 0 | 500 | 2 | 3 | 45 | 0.3 | 0 | 1.7356 | 0.38599 | 0.053655 | 0.012425 | 1.0423 | 0.74099 | 1.6892 | 0.45921 | 0.86747 | 16.1357 | 0.37953 | 45 | 0.3 | 3 | 3 | 10 | 32 | 20 | 0 | 0.045677 | 0.011476 | 0.0021686 | 35.2254 | 23.8116 | 16.8989 | 10.7286 | 45 | 0.3 | 100000 | 20 | 23 | 160 | 32 | 20 | 0 | 0 | 0.25625 | 0.10933 | 0.078584 | 35.5583 | 49.6821 | 31.7856 | 19.9572 | 45 | 0.3 | 50000 | 20 | 33 | 0 | 100000 | 20 | 23 | 0 | 150000 | 20 | 18 | 0 | 200000 | 20 | 16 | 0 | 0 | 0 | 0 | 0 | 0.84199 | -0.037357 | 0.84282 | -0.044338 | 0 | 0 | 0 | 0 | 0.61446 | 0.56973 | 0.83795 | 0.74765 | 0 | 0 | 0 | 0 | 0.33374 | 0.84694 | 0.91032 | 1.1954 | 0 | 0 | 0 | 0 | 0.076014 | 1.0845 | 1.0872 | 1.5008
2 | 11 | 60 | 304.7331 | 781.6317 | 0.23053 | 28.1867 | 8 | 0 | 0 | 2 | 10 | 0 | 0 | 500 | 2 | 3 | 45 | 0.3 | 0 | 1.7373 | 0.38195 | 0.053995 | 0.011614 | 1.0501 | 0.95816 | 2.4254 | 0.45929 | 0.85793 | 16.281 | 0.37446 | 45 | 0.3 | 3 | 3 | 10 | 32 | 20 | 0 | 0.045223 | 0.011501 | 0.0019922 | 34.8756 | 23.5715 | 17.0406 | 11.6483 | 45 | 0.3 | 100000 | 20 | 23 | 160 | 32 | 20 | 0 | 0 | 0.25591 | 0.10911 | 0.07831 | 35.5845 | 49.4948 | 31.7971 | 19.8769 | 45 | 0.3 | 50000 | 20 | 33 | 0 | 100000 | 20 | 23 | 0 | 150000 | 20 | 18 | 0 | 200000 | 20 | 16 | 0 | 0 | 0 | 0 | 0 | 0.84209 | -0.037229 | 0.84291 | -0.044181 | 0 | 0 | 0 | 0 | 0.61441 | 0.56976 | 0.83793 | 0.74771 | 0 | 0 | 0 | 0 | 0.33366 | 0.84709 | 0.91043 | 1.1956 | 0 | 0 | 0 | 0 | 0.075912 | 1.0846 | 1.0873 | 1.5009
2 | 11 | 60 | 304.7331 | 781.6317 | 0.23053 | 28.1867 | 8 | 0 | 0 | 3 | 10 | 0 | 0 | 500 | 2 | 3 | 45 | 0.3 | 0 | 1.7333 | 0.3767 | 0.051096 | 0.018587 | 1.0312 | 0.84632 | 2.7098 | 0.45214 | 0.84757 | 16.0599 | 0.36917 | 45 | 0.3 | 3 | 3 | 10 | 32 | 20 | 0 | 0.045056 | 0.011405 | 0.0019374 | 35.0917 | 23.616 | 16.9924 | 11.1289 | 45 | 0.3 | 100000 | 20 | 23 | 160 | 32 | 20 | 0 | 0 | 0.25622 | 0.10918 | 0.078319 | 35.5087 | 49.3402 | 31.6649 | 19.9861 | 45 | 0.3 | 50000 | 20 | 33 | 0 | 100000 | 20 | 23 | 0 | 150000 | 20 | 18 | 0 | 200000 | 20 | 16 | 0 | 0 | 0 | 0 | 0 | 0.84171 | -0.037357 | 0.84254 | -0.044353 | 0 | 0 | 0 | 0 | 0.61433 | 0.56945 | 0.83766 | 0.7475 | 0 | 0 | 0 | 0 | 0.33371 | 0.84668 | 0.91007 | 1.1954 | 0 | 0 | 0 | 0 | 0.076065 | 1.0844 | 1.087 | 1.5008
2 | 11 | 60 | 304.7331 | 781.6317 | 0.23053 | 28.1867 | 8 | 0 | 0 | 4 | 10 | 0 | 0 | 500 | 2 | 3 | 45 | 0.3 | 0 | 1.7342 | 0.38442 | 0.054243 | 0.023311 | 1.0492 | 0.8802 | 2.7537 | 0.46971 | 0.86602 | 16.3654 | 0.37882 | 45 | 0.3 | 3 | 3 | 10 | 32 | 20 | 0 | 0.046788 | 0.011583 | 0.0017245 | 35.8514 | 23.5096 | 16.9559 | 11.0876 | 45 | 0.3 | 100000 | 20 | 23 | 160 | 32 | 20 | 0 | 0 | 0.25655 | 0.10942 | 0.07866 | 35.7032 | 49.706 | 31.7106 | 19.9274 | 45 | 0.3 | 50000 | 20 | 33 | 0 | 100000 | 20 | 23 | 0 | 150000 | 20 | 18 | 0 | 200000 | 20 | 16 | 0 | 0 | 0 | 0 | 0 | 0.84143 | -0.037663 | 0.84227 | -0.04473 | 0 | 0 | 0 | 0 | 0.61428 | 0.5692 | 0.83745 | 0.74732 | 0 | 0 | 0 | 0 | 0.33374 | 0.84653 | 0.90994 | 1.1953 | 0 | 0 | 0 | 0 | 0.076141 | 1.0843 | 1.087 | 1.5007
2 | 11 | 60 | 304.7331 | 781.6317 | 0.23053 | 28.1867 | 8 | 0 | 0 | 5 | 10 | 0 | 0 | 500 | 2 | 3 | 45 | 0.3 | 0 | 1.7342 | 0.38389 | 0.0517 | 0.017857 | 1.0344 | 0.85496 | 2.3605 | 0.46358 | 0.86385 | 15.9434 | 0.37648 | 45 | 0.3 | 3 | 3 | 10 | 32 | 20 | 0 | 0.047203 | 0.011769 | 0.0021303 | 34.9295 | 23.4861 | 16.7059 | 10.6686 | 45 | 0.3 | 100000 | 20 | 23 | 160 | 32 | 20 | 0 | 0 | 0.25559 | 0.109 | 0.078259 | 35.6098 | 49.5744 | 31.8489 | 19.9065 | 45 | 0.3 | 50000 | 20 | 33 | 0 | 100000 | 20 | 23 | 0 | 150000 | 20 | 18 | 0 | 200000 | 20 | 16 | 0 | 0 | 0 | 0 | 0 | 0.84156 | -0.037408 | 0.84239 | -0.044421 | 0 | 0 | 0 | 0 | 0.61431 | 0.56925 | 0.83751 | 0.74735 | 0 | 0 | 0 | 0 | 0.33374 | 0.84653 | 0.90994 | 1.1953 | 0 | 0 | 0 | 0 | 0.076065 | 1.0843 | 1.0869 | 1.5008
2 | 11 | 60 | 304.7331 | 781.6317 | 0.23053 | 28.1867 | 8 | 0 | 0 | 6 | 10 | 0 | 0 | 500 | 2 | 3 | 45 | 0.3 | 0 | 1.7356 | 0.38615 | 0.059339 | 0.013057 | 1.0278 | 0.86856 | 2.3909 | 0.46978 | 0.8698 | 16.1117 | 0.37851 | 45 | 0.3 | 3 | 3 | 10 | 32 | 20 | 0 | 0.045322 | 0.011247 | 0.0019056 | 35.4054 | 23.1051 | 16.6525 | 10.4498 | 45 | 0.3 | 100000 | 20 | 23 | 160 | 32 | 20 | 0 | 0 | 0.2556 | 0.109 | 0.078191 | 35.6489 | 49.5859 | 31.7105 | 20.0049 | 45 | 0.3 | 50000 | 20 | 33 | 0 | 100000 | 20 | 23 | 0 | 150000 | 20 | 18 | 0 | 200000 | 20 | 16 | 0 | 0 | 0 | 0 | 0 | 0.84138 | -0.03779 | 0.84223 | -0.044884 | 0 | 0 | 0 | 0 | 0.61428 | 0.5692 | 0.83745 | 0.74732 | 0 | 0 | 0 | 0 | 0.33376 | 0.84655 | 0.90997 | 1.1952 | 0 | 0 | 0 | 0 | 0.07609 | 1.0842 | 1.0869 | 1.5007
2 | 11 | 60 | 304.7331 | 781.6317 | 0.23053 | 28.1867 | 8 | 0 | 0 | 7 | 10 | 0 | 0 | 500 | 2 | 3 | 45 | 0.3 | 0 | 1.7356 | 0.38081 | 0.044558 | 0.017585 | 1.0422 | 0.86011 | 2.5118 | 0.45111 | 0.85421 | 16.1374 | 0.36618 | 45 | 0.3 | 3 | 3 | 10 | 32 | 20 | 0 | 0.045422 | 0.011488 | 0.0019331 | 35.2346 | 23.7653 | 16.7354 | 10.8758 | 45 | 0.3 | 100000 | 20 | 23 | 160 | 32 | 20 | 0 | 0 | 0.25594 | 0.10912 | 0.078357 | 35.5696 | 49.5631 | 31.7896 | 19.9215 | 45 | 0.3 | 50000 | 20 | 33 | 0 | 100000 | 20 | 23 | 0 | 150000 | 20 | 18 | 0 | 200000 | 20 | 16 | 0 | 0 | 0 | 0 | 0 | 0.84148 | -0.037892 | 0.84233 | -0.045 | 0 | 0 | 0 | 0 | 0.61431 | 0.5691 | 0.8374 | 0.74721 | 0 | 0 | 0 | 0 | 0.33371 | 0.84645 | 0.90986 | 1.1953 | 0 | 0 | 0 | 0 | 0.076065 | 1.0841 | 1.0868 | 1.5007
2 | 11 | 60 | 304.7331 | 781.6317 | 0.23053 | 28.1867 | 8 | 0 | 0 | 8 | 10 | 0 | 0 | 500 | 2 | 3 | 45 | 0.3 | 0 | 1.7338 | 0.38566 | 0.047006 | 0.017787 | 1.032 | 0.77258 | 2.5182 | 0.46205 | 0.86613 | 16.1261 | 0.36823 | 45 | 0.3 | 3 | 3 | 10 | 32 | 20 | 0 | 0.044112 | 0.011171 | 0.0019992 | 34.6869 | 24.0164 | 16.9574 | 10.9661 | 45 | 0.3 | 100000 | 20 | 23 | 160 | 32 | 20 | 0 | 0 | 0.25496 | 0.10876 | 0.077917 | 35.6405 | 49.5092 | 31.8258 | 19.9098 | 45 | 0.3 | 50000 | 20 | 33 | 0 | 100000 | 20 | 23 | 0 | 150000 | 20 | 18 | 0 | 200000 | 20 | 16 | 0 | 0 | 0 | 0 | 0 | 0.84135 | -0.037816 | 0.8422 | -0.044916 | 0 | 0 | 0 | 0 | 0.61438 | 0.5693 | 0.8376 | 0.74733 | 0 | 0 | 0 | 0 | 0.33366 | 0.84653 | 0.90991 | 1.1953 | 0 | 0 | 0 | 0 | 0.076065 | 1.0843 | 1.0869 | 1.5008
2 | 11 | 60 | 304.7331 | 781.6317 | 0.23053 | 28.1867 | 8 | 0 | 0 | 9 | 10 | 0 | 0 | 500 | 2 | 3 | 45 | 0.3 | 0 | 1.736 | 0.38278 | 0.048042 | 0.015198 | 1.0575 | 0.89061 | 2.5022 | 0.45301 | 0.85869 | 16.3156 | 0.37467 | 45 | 0.3 | 3 | 3 | 10 | 32 | 20 | 0 | 0.045072 | 0.011361 | 0.0020041 | 35.1202 | 23.4556 | 17.184 | 11.1157 | 45 | 0.3 | 100000 | 20 | 23 | 160 | 32 | 20 | 0 | 0 | 0.25536 | 0.10883 | 0.078062 | 35.653 | 49.5069 | 31.8103 | 19.8915 | 45 | 0.3 | 50000 | 20 | 33 | 0 | 100000 | 20 | 23 | 0 | 150000 | 20 | 18 | 0 | 200000 | 20 | 16 | 0 | 0 | 0 | 0 | 0 | 0.8412 | -0.037918 | 0.84205 | -0.045045 | 0 | 0 | 0 | 0 | 0.61433 | 0.56917 | 0.83747 | 0.74726 | 0 | 0 | 0 | 0 | 0.33369 | 0.8465 | 0.9099 | 1.1953 | 0 | 0 | 0 | 0 | 0.07609 | 1.0842 | 1.0869 | 1.5007
2 | 11 | 60 | 304.7331 | 781.6317 | 0.23053 | 28.1867 | 8 | 0 | 0 | 10 | 10 | 0 | 0 | 500 | 2 | 3 | 45 | 0.3 | 0 | 1.736 | 0.3727 | 0.050488 | 0.017899 | 1.021 | 0.83202 | 2.5617 | 0.44947 | 0.83729 | 15.8801 | 0.36677 | 45 | 0.3 | 3 | 3 | 10 | 32 | 20 | 0 | 0.04583 | 0.011513 | 0.0019382 | 34.9928 | 23.1244 | 16.8645 | 10.7332 | 45 | 0.3 | 100000 | 20 | 23 | 160 | 32 | 20 | 0 | 0 | 0.25612 | 0.10914 | 0.078283 | 35.5335 | 49.4971 | 31.8498 | 19.8594 | 45 | 0.3 | 50000 | 20 | 33 | 0 | 100000 | 20 | 23 | 0 | 150000 | 20 | 18 | 0 | 200000 | 20 | 16 | 0 | 0 | 0 | 0 | 0 | 0.8411 | -0.037943 | 0.84195 | -0.045081 | 0 | 0 | 0 | 0 | 0.61428 | 0.56902 | 0.83733 | 0.74717 | 0 | 0 | 0 | 0 | 0.33376 | 0.84635 | 0.90978 | 1.1952 | 0 | 0 | 0 | 0 | 0.076141 | 1.0841 | 1.0868 | 1.5007
2 | 11 | 60 | 304.7331 | 781.6317 | 0.23053 | 28.1867 | 9 | 0 | 0 | 1 | 10 | 0 | 0 | 500 | 2 | 3 | 45 | 0.3 | 0 | 1.748 | 0.39477 | 0.053779 | 0.018055 | 1.0515 | 0.96985 | 2.5801 | 0.47617 | 0.88701 | 16.0022 | 0.39843 | 45 | 0.3 | 3 | 3 | 10 | 32 | 20 | 0 | 0.045257 | 0.011503 | 0.0020664 | 35.0699 | 23.6258 | 17.0601 | 11.2604 | 45 | 0.3 | 100000 | 20 | 23 | 160 | 32 | 20 | 0 | 0 | 0.26155 | 0.11117 | 0.079843 | 35.3788 | 49.5438 | 31.6484 | 19.6944 | 45 | 0.3 | 50000 | 20 | 33 | 0 | 100000 | 20 | 23 | 0 | 150000 | 20 | 18 | 0 | 200000 | 20 | 16 | 0 | 0 | 0 | 0 | 0 | 0.8321 | -0.049698 | 0.83358 | -0.059656 | 0 | 0 | 0 | 0 | 0.61709 | 0.55938 | 0.83289 | 0.73639 | 0 | 0 | 0 | 0 | 0.33958 | 0.841 | 0.90697 | 1.187 | 0 | 0 | 0 | 0 | 0.082797 | 1.0823 | 1.0855 | 1.4944
2 | 11 | 60 | 304.7331 | 781.6317 | 0.23053 | 28.1867 | 9 | 0 | 0 | 2 | 10 | 0 | 0 | 500 | 2 | 3 | 45 | 0.3 | 0 | 1.748 | 0.39116 | 0.056522 | 0.010869 | 1.063 | 1.0682 | 2.322 | 0.46708 | 0.87941 | 15.9417 | 0.40053 | 45 | 0.3 | 3 | 3 | 10 | 32 | 20 | 0 | 0.047283 | 0.011796 | 0.0018229 | 35.0233 | 23.6374 | 16.5724 | 10.8465 | 45 | 0.3 | 100000 | 20 | 23 | 160 | 32 | 20 | 0 | 0 | 0.26271 | 0.11134 | 0.079997 | 35.3937 | 49.1764 | 31.4804 | 19.6704 | 45 | 0.3 | 50000 | 20 | 33 | 0 | 100000 | 20 | 23 | 0 | 150000 | 20 | 18 | 0 | 200000 | 20 | 16 | 0 | 0 | 0 | 0 | 0 | 0.83179 | -0.050004 | 0.83329 | -0.060044 | 0 | 0 | 0 | 0 | 0.61706 | 0.55918 | 0.83273 | 0.73623 | 0 | 0 | 0 | 0 | 0.33965 | 0.84077 | 0.90678 | 1.1869 | 0 | 0 | 0 | 0 | 0.083001 | 1.0822 | 1.0854 | 1.4942
2 | 11 | 60 | 304.7331 | 781.6317 | 0.23053 | 28.1867 | 9 | 0 | 0 | 3 | 10 | 0 | 0 | 500 | 2 | 3 | 45 | 0.3 | 0 | 1.7449 | 0.39193 | 0.053003 | 0.019301 | 1.0287 | 0.84928 | 2.6579 | 0.4739 | 0.88238 | 15.9675 | 0.38206 | 45 | 0.3 | 3 | 3 | 10 | 32 | 20 | 0 | 0.045985 | 0.011567 | 0.0018804 | 34.7848 | 23.5374 | 17.1732 | 11.2161 | 45 | 0.3 | 100000 | 20 | 23 | 160 | 32 | 20 | 0 | 0 | 0.26134 | 0.11111 | 0.079844 | 35.4607 | 49.3711 | 31.6687 | 19.7529 | 45 | 0.3 | 50000 | 20 | 33 | 0 | 100000 | 20 | 23 | 0 | 150000 | 20 | 18 | 0 | 200000 | 20 | 16 | 0 | 0 | 0 | 0 | 0 | 0.83187 | -0.050132 | 0.83338 | -0.060191 | 0 | 0 | 0 | 0 | 0.61698 | 0.55923 | 0.83271 | 0.73633 | 0 | 0 | 0 | 0 | 0.33965 | 0.84079 | 0.9068 | 1.1869 | 0 | 0 | 0 | 0 | 0.082873 | 1.0821 | 1.0853 | 1.4944
2 | 11 | 60 | 304.7331 | 781.6317 | 0.23053 | 28.1867 | 9 | 0 | 0 | 4 | 10 | 0 | 0 | 500 | 2 | 3 | 45 | 0.3 | 0 | 1.7462 | 0.39907 | 0.057103 | 0.022751 | 1.0532 | 0.8038 | 2.1321 | 0.48663 | 0.89881 | 16.3283 | 0.39772 | 45 | 0.3 | 3 | 3 | 10 | 32 | 20 | 0 | 0.047004 | 0.011518 | 0.001754 | 35.58 | 23.586 | 16.4785 | 10.7851 | 45 | 0.3 | 100000 | 20 | 23 | 160 | 32 | 20 | 0 | 0 | 0.26173 | 0.11116 | 0.079715 | 35.5533 | 49.2836 | 31.5753 | 19.6907 | 45 | 0.3 | 50000 | 20 | 33 | 0 | 100000 | 20 | 23 | 0 | 150000 | 20 | 18 | 0 | 200000 | 20 | 16 | 0 | 0 | 0 | 0 | 0 | 0.83151 | -0.050259 | 0.83303 | -0.06037 | 0 | 0 | 0 | 0 | 0.61693 | 0.55879 | 0.83238 | 0.73599 | 0 | 0 | 0 | 0 | 0.33965 | 0.84061 | 0.90664 | 1.1868 | 0 | 0 | 0 | 0 | 0.083052 | 1.082 | 1.0851 | 1.4942
2 | 11 | 60 | 304.7331 | 781.6317 | 0.23053 | 28.1867 | 9 | 0 | 0 | 5 | 10 | 0 | 0 | 500 | 2 | 3 | 45 | 0.3 | 0 | 1.748 | 0.37639 | 0.066975 | 0.012229 | 1.0675 | 0.95831 | 1.7705 | 0.46425 | 0.85126 | 16.1099 | 0.39861 | 45 | 0.3 | 3 | 3 | 10 | 32 | 20 | 0 | 0.046217 | 0.011516 | 0.0016569 | 35.7632 | 23.7104 | 16.7394 | 10.9423 | 45 | 0.3 | 100000 | 20 | 23 | 160 | 32 | 20 | 0 | 0 | 0.26189 | 0.1113 | 0.079941 | 35.4663 | 49.2989 | 31.5911 | 19.7434 | 45 | 0.3 | 50000 | 20 | 33 | 0 | 100000 | 20 | 23 | 0 | 150000 | 20 | 18 | 0 | 200000 | 20 | 16 | 0 | 0 | 0 | 0 | 0 | 0.83133 | -0.049851 | 0.83282 | -0.059894 | 0 | 0 | 0 | 0 | 0.61688 | 0.55877 | 0.83233 | 0.73601 | 0 | 0 | 0 | 0 | 0.33973 | 0.84051 | 0.90657 | 1.1867 | 0 | 0 | 0 | 0 | 0.083103 | 1.0819 | 1.0851 | 1.4941
2 | 11 | 60 | 304.7331 | 781.6317 | 0.23053 | 28.1867 | 9 | 0 | 0 | 6 | 10 | 0 | 0 | 500 | 2 | 3 | 45 | 0.3 | 0 | 1.748 | 0.3901 | 0.056812 | 0.01174 | 1.0691 | 0.97225 | 1.8449 | 0.47274 | 0.87827 | 16.1641 | 0.39603 | 45 | 0.3 | 3 | 3 | 10 | 32 | 20 | 0 | 0.044837 | 0.011552 | 0.0018402 | 35.7213 | 23.4385 | 17.2708 | 11.4034 | 45 | 0.3 | 100000 | 20 | 23 | 160 | 32 | 20 | 0 | 0 | 0.26243 | 0.1115 | 0.08009 | 35.4595 | 49.3979 | 31.61 | 19.8138 | 45 | 0.3 | 50000 | 20 | 33 | 0 | 100000 | 20 | 23 | 0 | 150000 | 20 | 18 | 0 | 200000 | 20 | 16 | 0 | 0 | 0 | 0 | 0 | 0.83123 | -0.050106 | 0.83274 | -0.060207 | 0 | 0 | 0 | 0 | 0.61686 | 0.55874 | 0.83229 | 0.73601 | 0 | 0 | 0 | 0 | 0.33968 | 0.84038 | 0.90644 | 1.1867 | 0 | 0 | 0 | 0 | 0.083077 | 1.0818 | 1.085 | 1.4942
2 | 11 | 60 | 304.7331 | 781.6317 | 0.23053 | 28.1867 | 9 | 0 | 0 | 7 | 10 | 0 | 0 | 500 | 2 | 3 | 45 | 0.3 | 0 | 1.748 | 0.39592 | 0.053165 | 0.012109 | 1.0518 | 0.98217 | 2.5746 | 0.47011 | 0.88908 | 16.0649 | 0.39171 | 45 | 0.3 | 3 | 3 | 10 | 32 | 20 | 0 | 0.044087 | 0.011338 | 0.0018848 | 34.8433 | 24.2005 | 17.0617 | 10.9705 | 45 | 0.3 | 100000 | 20 | 23 | 160 | 32 | 20 | 0 | 0 | 0.26235 | 0.11133 | 0.079874 | 35.3555 | 49.2016 | 31.5066 | 19.8342 | 45 | 0.3 | 50000 | 20 | 33 | 0 | 100000 | 20 | 23 | 0 | 150000 | 20 | 18 | 0 | 200000 | 20 | 16 | 0 | 0 | 0 | 0 | 0 | 0.8311 | -0.05031 | 0.83262 | -0.060461 | 0 | 0 | 0 | 0 | 0.61683 | 0.55859 | 0.83217 | 0.73589 | 0 | 0 | 0 | 0 | 0.33973 | 0.84036 | 0.90643 | 1.1866 | 0 | 0 | 0 | 0 | 0.083103 | 1.0817 | 1.0849 | 1.4941
2 | 11 | 60 | 304.7331 | 781.6317 | 0.23053 | 28.1867 | 9 | 0 | 0 | 8 | 10 | 0 | 0 | 500 | 2 | 3 | 45 | 0.3 | 0 | 1.7462 | 0.39432 | 0.057164 | 0.014136 | 1.0691 | 0.90255 | 1.9761 | 0.47347 | 0.88814 | 16.2303 | 0.39921 | 45 | 0.3 | 3 | 3 | 10 | 32 | 20 | 0 | 0.046223 | 0.011492 | 0.0016354 | 35.4997 | 23.8273 | 16.5713 | 10.3392 | 45 | 0.3 | 100000 | 20 | 23 | 160 | 32 | 20 | 0 | 0 | 0.26236 | 0.11137 | 0.080074 | 35.4172 | 49.3057 | 31.619 | 19.7801 | 45 | 0.3 | 50000 | 20 | 33 | 0 | 100000 | 20 | 23 | 0 | 150000 | 20 | 18 | 0 | 200000 | 20 | 16 | 0 | 0 | 0 | 0 | 0 | 0.831 | -0.050183 | 0.83251 | -0.060315 | 0 | 0 | 0 | 0 | 0.61686 | 0.55849 | 0.83212 | 0.73578 | 0 | 0 | 0 | 0 | 0.3397 | 0.84018 | 0.90626 | 1.1866 | 0 | 0 | 0 | 0 | 0.083102 | 1.0816 | 1.0848 | 1.4941
2 | 11 | 60 | 304.7331 | 781.6317 | 0.23053 | 28.1867 | 9 | 0 | 0 | 9 | 10 | 0 | 0 | 500 | 2 | 3 | 45 | 0.3 | 0 | 1.7467 | 0.38681 | 0.056146 | 0.016903 | 1.0476 | 0.9478 | 2.3271 | 0.47101 | 0.8712 | 16.0088 | 0.39113 | 45 | 0.3 | 3 | 3 | 10 | 32 | 20 | 0 | 0.047132 | 0.011648 | 0.0018606 | 35.2823 | 22.9177 | 16.3653 | 10.838 | 45 | 0.3 | 100000 | 20 | 23 | 160 | 32 | 20 | 0 | 0 | 0.26203 | 0.11127 | 0.079889 | 35.4782 | 49.3353 | 31.6209 | 19.7079 | 45 | 0.3 | 50000 | 20 | 33 | 0 | 100000 | 20 | 23 | 0 | 150000 | 20 | 18 | 0 | 200000 | 20 | 16 | 0 | 0 | 0 | 0 | 0 | 0.83126 | -0.050183 | 0.83277 | -0.060297 | 0 | 0 | 0 | 0 | 0.61686 | 0.55862 | 0.8322 | 0.73589 | 0 | 0 | 0 | 0 | 0.33963 | 0.84033 | 0.90637 | 1.1867 | 0 | 0 | 0 | 0 | 0.083026 | 1.0817 | 1.0849 | 1.4942
2 | 11 | 60 | 304.7331 | 781.6317 | 0.23053 | 28.1867 | 9 | 0 | 0 | 10 | 10 | 0 | 0 | 500 | 2 | 3 | 45 | 0.3 | 0 | 1.7467 | 0.39906 | 0.056758 | 0.014949 | 1.0414 | 0.85489 | 2.4473 | 0.47997 | 0.89799 | 16.0616 | 0.39696 | 45 | 0.3 | 3 | 3 | 10 | 32 | 20 | 0 | 0.045764 | 0.011701 | 0.0014092 | 34.7927 | 23.7455 | 17.344 | 11.6076 | 45 | 0.3 | 100000 | 20 | 23 | 160 | 32 | 20 | 0 | 0 | 0.26208 | 0.11149 | 0.080019 | 35.6245 | 49.5392 | 31.6591 | 19.8967 | 45 | 0.3 | 50000 | 20 | 33 | 0 | 100000 | 20 | 23 | 0 | 150000 | 20 | 18 | 0 | 200000 | 20 | 16 | 0 | 0 | 0 | 0 | 0 | 0.83075 | -0.050106 | 0.83225 | -0.060242 | 0 | 0 | 0 | 0 | 0.6167 | 0.55826 | 0.83185 | 0.7357 | 0 | 0 | 0 | 0 | 0.33973 | 0.84003 | 0.90612 | 1.1865 | 0 | 0 | 0 | 0 | 0.083205 | 1.0815 | 1.0847 | 1.494
2 | 11 | 60 | 304.7331 | 781.6317 | 0.23053 | 28.1867 | 10 | 0 | 0 | 1 | 10 | 0 | 0 | 500 | 2 | 3 | 45 | 0.3 | 0 | 1.736 | 0.38539 | 0.05651 | 0.010676 | 1.0448 | 0.82543 | 2.327 | 0.45878 | 0.86653 | 16.1026 | 0.38509 | 45 | 0.3 | 3 | 3 | 10 | 32 | 20 | 0 | 0.044211 | 0.011326 | 0.0020599 | 34.7161 | 23.9254 | 17.2187 | 11.2934 | 45 | 0.3 | 100000 | 20 | 23 | 160 | 32 | 20 | 0 | 0 | 0.25467 | 0.1087 | 0.078026 | 35.593 | 49.6481 | 31.7563 | 19.8585 | 45 | 0.3 | 50000 | 20 | 33 | 0 | 100000 | 20 | 23 | 0 | 150000 | 20 | 18 | 0 | 200000 | 20 | 16 | 0 | 0 | 0 | 0 | 0 | 0.83992 | -0.040111 | 0.84088 | -0.047719 | 0 | 0 | 0 | 0 | 0.6152 | 0.56767 | 0.83709 | 0.74524 | 0 | 0 | 0 | 0 | 0.33501 | 0.84594 | 0.90986 | 1.1937 | 0 | 0 | 0 | 0 | 0.077391 | 1.0843 | 1.087 | 1.4995
2 | 11 | 60 | 304.7331 | 781.6317 | 0.23053 | 28.1867 | 10 | 0 | 0 | 2 | 10 | 0 | 0 | 500 | 2 | 3 | 45 | 0.3 | 0 | 1.736 | 0.37564 | 0.048599 | 0.0060726 | 1.051 | 1.0348 | 2.2896 | 0.44097 | 0.84268 | 16.0676 | 0.36586 | 45 | 0.3 | 3 | 3 | 10 | 32 | 20 | 0 | 0.043986 | 0.011225 | 0.0023068 | 34.6543 | 23.674 | 17.3368 | 11.4892 | 45 | 0.3 | 100000 | 20 | 23 | 160 | 32 | 20 | 0 | 0 | 0.25472 | 0.10869 | 0.07796 | 35.5268 | 49.5502 | 31.7987 | 19.9768 | 45 | 0.3 | 50000 | 20 | 33 | 0 | 100000 | 20 | 23 | 0 | 150000 | 20 | 18 | 0 | 200000 | 20 | 16 | 0 | 0 | 0 | 0 | 0 | 0.8398 | -0.039983 | 0.84075 | -0.047574 | 0 | 0 | 0 | 0 | 0.61515 | 0.56754 | 0.83696 | 0.74517 | 0 | 0 | 0 | 0 | 0.33493 | 0.84576 | 0.90967 | 1.1937 | 0 | 0 | 0 | 0 | 0.077365 | 1.0842 | 1.0869 | 1.4996
2 | 11 | 60 | 304.7331 | 781.6317 | 0.23053 | 28.1867 | 10 | 0 | 0 | 3 | 10 | 0 | 0 | 500 | 2 | 3 | 45 | 0.3 | 0 | 1.736 | 0.37031 | 0.058164 | 0.010153 | 1.0286 | 1.0201 | 2.1644 | 0.44603 | 0.83377 | 15.6714 | 0.37728 | 45 | 0.3 | 3 | 3 | 10 | 32 | 20 | 0 | 0.045443 | 0.011129 | 0.0017724 | 35.238 | 23.5617 | 16.5052 | 10.5827 | 45 | 0.3 | 100000 | 20 | 23 | 160 | 32 | 20 | 0 | 0 | 0.25508 | 0.10894 | 0.078334 | 35.5786 | 49.8731 | 31.7224 | 20.0215 | 45 | 0.3 | 50000 | 20 | 33 | 0 | 100000 | 20 | 23 | 0 | 150000 | 20 | 18 | 0 | 200000 | 20 | 16 | 0 | 0 | 0 | 0 | 0 | 0.83954 | -0.04034 | 0.84051 | -0.048013 | 0 | 0 | 0 | 0 | 0.61505 | 0.56734 | 0.83675 | 0.74507 | 0 | 0 | 0 | 0 | 0.33493 | 0.84553 | 0.90946 | 1.1936 | 0 | 0 | 0 | 0 | 0.077442 | 1.084 | 1.0868 | 1.4995
2 | 11 | 60 | 304.7331 | 781.6317 | 0.23053 | 28.1867 | 10 | 0 | 0 | 4 | 10 | 0 | 0 | 500 | 2 | 3 | 45 | 0.3 | 0 | 1.736 | 0.37117 | 0.056295 | 0.010935 | 1.0586 | 0.93001 | 2.9303 | 0.4441 | 0.83527 | 16.3928 | 0.37 | 45 | 0.3 | 3 | 3 | 10 | 32 | 20 | 0 | 0.043313 | 0.011069 | 0.0018572 | 35.0368 | 23.9142 | 17.1445 | 11.2962 | 45 | 0.3 | 100000 | 20 | 23 | 160 | 32 | 20 | 0 | 0 | 0.25538 | 0.10899 | 0.078315 | 35.5921 | 49.768 | 31.7966 | 19.9492 | 45 | 0.3 | 50000 | 20 | 33 | 0 | 100000 | 20 | 23 | 0 | 150000 | 20 | 18 | 0 | 200000 | 20 | 16 | 0 | 0 | 0 | 0 | 0 | 0.83934 | -0.040264 | 0.8403 | -0.047934 | 0 | 0 | 0 | 0 | 0.61499 | 0.56731 | 0.8367 | 0.74509 | 0 | 0 | 0 | 0 | 0.33499 | 0.84543 | 0.90938 | 1.1935 | 0 | 0 | 0 | 0 | 0.077493 | 1.084 | 1.0868 | 1.4994
2 | 11 | 60 | 304.7331 | 781.6317 | 0.23053 | 28.1867 | 10 | 0 | 0 | 5 | 10 | 0 | 0 | 500 | 2 | 3 | 45 | 0.3 | 0 | 1.7364 | 0.37058 | 0.057568 | 0.012282 | 1.0451 | 0.93667 | 2.5223 | 0.44823 | 0.83414 | 16.0086 | 0.37812 | 45 | 0.3 | 3 | 3 | 10 | 32 | 20 | 0 | 0.042898 | 0.011091 | 0.0020577 | 34.7769 | 23.6641 | 17.5718 | 11.7665 | 45 | 0.3 | 100000 | 20 | 23 | 160 | 32 | 20 | 0 | 0 | 0.25526 | 0.10896 | 0.078178 | 35.734 | 49.5613 | 31.713 | 19.8869 | 45 | 0.3 | 50000 | 20 | 33 | 0 | 100000 | 20 | 23 | 0 | 150000 | 20 | 18 | 0 | 200000 | 20 | 16 | 0 | 0 | 0 | 0 | 0 | 0.83936 | -0.040442 | 0.84034 | -0.048145 | 0 | 0 | 0 | 0 | 0.61492 | 0.56716 | 0.83654 | 0.74502 | 0 | 0 | 0 | 0 | 0.33496 | 0.84546 | 0.90939 | 1.1936 | 0 | 0 | 0 | 0 | 0.077442 | 1.0839 | 1.0867 | 1.4995
2 | 11 | 60 | 304.7331 | 781.6317 | 0.23053 | 28.1867 | 10 | 0 | 0 | 6 | 10 | 0 | 0 | 500 | 2 | 3 | 45 | 0.3 | 0 | 1.7333 | 0.37479 | 0.052554 | 0.0097241 | 1.0417 | 0.82475 | 2.3986 | 0.44351 | 0.84309 | 16.2007 | 0.36486 | 45 | 0.3 | 3 | 3 | 10 | 32 | 20 | 0 | 0.043674 | 0.011175 | 0.001621 | 35.1362 | 23.5825 | 16.9336 | 11.0924 | 45 | 0.3 | 100000 | 20 | 23 | 160 | 32 | 20 | 0 | 0 | 0.25467 | 0.10864 | 0.077918 | 35.6081 | 49.6531 | 31.9583 | 19.9532 | 45 | 0.3 | 50000 | 20 | 33 | 0 | 100000 | 20 | 23 | 0 | 150000 | 20 | 18 | 0 | 200000 | 20 | 16 | 0 | 0 | 0 | 0 | 0 | 0.83916 | -0.040468 | 0.84014 | -0.048187 | 0 | 0 | 0 | 0 | 0.61494 | 0.56721 | 0.83659 | 0.74504 | 0 | 0 | 0 | 0 | 0.33488 | 0.84541 | 0.90932 | 1.1936 | 0 | 0 | 0 | 0 | 0.077442 | 1.0839 | 1.0867 | 1.4995
2 | 11 | 60 | 304.7331 | 781.6317 | 0.23053 | 28.1867 | 10 | 0 | 0 | 7 | 10 | 0 | 0 | 500 | 2 | 3 | 45 | 0.3 | 0 | 1.7333 | 0.37254 | 0.052871 | 0.013319 | 1.0712 | 0.89276 | 2.4653 | 0.44707 | 0.83886 | 16.371 | 0.37193 | 45 | 0.3 | 3 | 3 | 10 | 32 | 20 | 0 | 0.043073 | 0.011092 | 0.002219 | 34.7489 | 23.5615 | 17.0828 | 11.0649 | 45 | 0.3 | 100000 | 20 | 23 | 160 | 32 | 20 | 0 | 0 | 0.25525 | 0.10897 | 0.078295 | 35.5924 | 49.6919 | 31.9019 | 19.8732 | 45 | 0.3 | 50000 | 20 | 33 | 0 | 100000 | 20 | 23 | 0 | 150000 | 20 | 18 | 0 | 200000 | 20 | 16 | 0 | 0 | 0 | 0 | 0 | 0.83906 | -0.040417 | 0.84003 | -0.048132 | 0 | 0 | 0 | 0 | 0.61487 | 0.56708 | 0.83645 | 0.74499 | 0 | 0 | 0 | 0 | 0.33501 | 0.84536 | 0.90932 | 1.1935 | 0 | 0 | 0 | 0 | 0.077569 | 1.0838 | 1.0866 | 1.4993
2 | 11 | 60 | 304.7331 | 781.6317 | 0.23053 | 28.1867 | 10 | 0 | 0 | 8 | 10 | 0 | 0 | 500 | 2 | 3 | 45 | 0.3 | 0 | 1.7338 | 0.38246 | 0.057768 | 0.020263 | 1.0437 | 0.96867 | 2.7374 | 0.47169 | 0.8624 | 16.0849 | 0.38322 | 45 | 0.3 | 3 | 3 | 10 | 32 | 20 | 0 | 0.045627 | 0.011273 | 0.0020433 | 35.3396 | 23.0818 | 16.3746 | 10.3125 | 45 | 0.3 | 100000 | 20 | 23 | 160 | 32 | 20 | 0 | 0 | 0.25503 | 0.1089 | 0.078196 | 35.7178 | 49.5961 | 31.8967 | 19.953 | 45 | 0.3 | 50000 | 20 | 33 | 0 | 100000 | 20 | 23 | 0 | 150000 | 20 | 18 | 0 | 200000 | 20 | 16 | 0 | 0 | 0 | 0 | 0 | 0.83878 | -0.040723 | 0.83977 | -0.048512 | 0 | 0 | 0 | 0 | 0.61484 | 0.56698 | 0.83636 | 0.74492 | 0 | 0 | 0 | 0 | 0.33496 | 0.8452 | 0.90916 | 1.1935 | 0 | 0 | 0 | 0 | 0.077569 | 1.0838 | 1.0865 | 1.4993
2 | 11 | 60 | 304.7331 | 781.6317 | 0.23053 | 28.1867 | 10 | 0 | 0 | 9 | 10 | 0 | 0 | 500 | 2 | 3 | 45 | 0.3 | 0 | 1.736 | 0.37635 | 0.053446 | 0.01423 | 1.0282 | 0.83084 | 2.1432 | 0.4557 | 0.84637 | 15.7619 | 0.37667 | 45 | 0.3 | 3 | 3 | 10 | 32 | 20 | 0 | 0.044491 | 0.011323 | 0.0020761 | 35.736 | 23.4724 | 16.9859 | 11.2368 | 45 | 0.3 | 100000 | 20 | 23 | 160 | 32 | 20 | 0 | 0 | 0.25518 | 0.10892 | 0.078324 | 35.642 | 49.864 | 31.8065 | 19.8956 | 45 | 0.3 | 50000 | 20 | 33 | 0 | 100000 | 20 | 23 | 0 | 150000 | 20 | 18 | 0 | 200000 | 20 | 16 | 0 | 0 | 0 | 0 | 0 | 0.83888 | -0.040697 | 0.83987 | -0.048476 | 0 | 0 | 0 | 0 | 0.61484 | 0.567 | 0.83638 | 0.74494 | 0 | 0 | 0 | 0 | 0.33499 | 0.84525 | 0.90921 | 1.1935 | 0 | 0 | 0 | 0 | 0.077467 | 1.0838 | 1.0866 | 1.4994
2 | 11 | 60 | 304.7331 | 781.6317 | 0.23053 | 28.1867 | 10 | 0 | 0 | 10 | 10 | 0 | 0 | 500 | 2 | 3 | 45 | 0.3 | 0 | 1.7338 | 0.38329 | 0.052232 | 0.020587 | 1.0308 | 0.76973 | 2.4987 | 0.46419 | 0.86272 | 16.0905 | 0.37349 | 45 | 0.3 | 3 | 3 | 10 | 32 | 20 | 0 | 0.04469 | 0.011051 | 0.0017479 | 35.6975 | 23.7731 | 16.5594 | 10.2549 | 45 | 0.3 | 100000 | 20 | 23 | 160 | 32 | 20 | 0 | 0 | 0.25482 | 0.10892 | 0.078247 | 35.6057 | 49.711 | 32.0062 | 20.0081 | 45 | 0.3 | 50000 | 20 | 33 | 0 | 100000 | 20 | 23 | 0 | 150000 | 20 | 18 | 0 | 200000 | 20 | 16 | 0 | 0 | 0 | 0 | 0 | 0.83875 | -0.04085 | 0.83975 | -0.048665 | 0 | 0 | 0 | 0 | 0.61489 | 0.56683 | 0.83629 | 0.74475 | 0 | 0 | 0 | 0 | 0.33499 | 0.84508 | 0.90905 | 1.1934 | 0 | 0 | 0 | 0 | 0.077595 | 1.0837 | 1.0864 | 1.4993
2 | 17 | 60 | 315.4917 | 1005.6038 | 0.13345 | 39.1834 | 1 | 0 | 0 | 1 | 10 | 0 | 0 | 500 | 2 | 3 | 45 | 0.3 | 0 | 1.664 | 0.25393 | 0.035278 | 0.01448 | 1.0578 | 0.88075 | 2.6784 | 0.31391 | 0.57169 | 16.6967 | 0.24415 | 45 | 0.3 | 3 | 3 | 10 | 32 | 20 | 0 | 0.023684 | 0.0066302 | 0.0021738 | 34.2694 | 24.669 | 17.2307 | 10.6041 | 45 | 0.3 | 100000 | 20 | 23 | 160 | 32 | 20 | 0 | 0 | 0.15355 | 0.06473 | 0.054881 | 34.8612 | 53.4695 | 35.2399 | 21.0867 | 45 | 0.3 | 50000 | 20 | 33 | 0 | 100000 | 20 | 23 | 0 | 150000 | 20 | 18 | 0 | 200000 | 20 | 16 | 0 | 0 | 0 | 0 | 0 | 0.99152 | 0.13956 | 1.0013 | 0.13983 | 0 | 0 | 0 | 0 | 0.57927 | 0.7213 | 0.92511 | 0.89417 | 0 | 0 | 0 | 0 | 0.24961 | 0.9357 | 0.96842 | 1.3101 | 0 | 0 | 0 | 0 | -0.023306 | 1.1177 | 1.1179 | 1.5916
2 | 17 | 60 | 315.4917 | 1005.6038 | 0.13345 | 39.1834 | 1 | 0 | 0 | 2 | 10 | 0 | 0 | 500 | 2 | 3 | 45 | 0.3 | 0 | 1.664 | 0.25769 | 0.037565 | 0.01175 | 1.0508 | 0.88762 | 2.953 | 0.31436 | 0.57979 | 16.5033 | 0.24972 | 45 | 0.3 | 3 | 3 | 10 | 32 | 20 | 0 | 0.023399 | 0.0066564 | 0.0021899 | 34.3913 | 24.9122 | 17.3666 | 10.9897 | 45 | 0.3 | 100000 | 20 | 23 | 160 | 32 | 20 | 0 | 0 | 0.1534 | 0.064611 | 0.054872 | 34.6797 | 53.4267 | 35.208 | 20.9862 | 45 | 0.3 | 50000 | 20 | 33 | 0 | 100000 | 20 | 23 | 0 | 150000 | 20 | 18 | 0 | 200000 | 20 | 16 | 0 | 0 | 0 | 0 | 0 | 0.99137 | 0.13946 | 1.0011 | 0.13975 | 0 | 0 | 0 | 0 | 0.57919 | 0.72123 | 0.925 | 0.89419 | 0 | 0 | 0 | 0 | 0.24964 | 0.9356 | 0.96833 | 1.31 | 0 | 0 | 0 | 0 | -0.023332 | 1.1176 | 1.1179 | 1.5917
2 | 17 | 60 | 315.4917 | 1005.6038 | 0.13345 | 39.1834 | 1 | 0 | 0 | 3 | 10 | 0 | 0 | 500 | 2 | 3 | 45 | 0.3 | 0 | 1.6631 | 0.25993 | 0.03516 | 0.012036 | 1.0157 | 0.73662 | 2.2386 | 0.31257 | 0.584 | 15.868 | 0.24987 | 45 | 0.3 | 3 | 3 | 10 | 32 | 20 | 0 | 0.022362 | 0.006516 | 0.002065 | 35.1227 | 25.8488 | 18.2538 | 11.6666 | 45 | 0.3 | 100000 | 20 | 23 | 160 | 32 | 20 | 0 | 0 | 0.15303 | 0.064539 | 0.054904 | 34.6626 | 53.6469 | 35.2122 | 21.0795 | 45 | 0.3 | 50000 | 20 | 33 | 0 | 100000 | 20 | 23 | 0 | 150000 | 20 | 18 | 0 | 200000 | 20 | 16 | 0 | 0 | 0 | 0 | 0 | 0.99124 | 0.13941 | 1.001 | 0.13972 | 0 | 0 | 0 | 0 | 0.57914 | 0.7211 | 0.92487 | 0.89414 | 0 | 0 | 0 | 0 | 0.24961 | 0.9355 | 0.96823 | 1.31 | 0 | 0 | 0 | 0 | -0.023357 | 1.1175 | 1.1178 | 1.5917
2 | 17 | 60 | 315.4917 | 1005.6038 | 0.13345 | 39.1834 | 1 | 0 | 0 | 4 | 10 | 0 | 0 | 500 | 2 | 3 | 45 | 0.3 | 0 | 1.664 | 0.24606 | 0.03552 | 0.0098509 | 1.0499 | 0.72507 | 2.7205 | 0.29993 | 0.55345 | 16.6038 | 0.23689 | 45 | 0.3 | 3 | 3 | 10 | 32 | 20 | 0 | 0.02449 | 0.0066347 | 0.0021934 | 34.1934 | 24.5154 | 16.8284 | 10.7461 | 45 | 0.3 | 100000 | 20 | 23 | 160 | 32 | 20 | 0 | 0 | 0.15239 | 0.064402 | 0.054767 | 34.6746 | 53.6351 | 35.2315 | 21.3939 | 45 | 0.3 | 50000 | 20 | 33 | 0 | 100000 | 20 | 23 | 0 | 150000 | 20 | 18 | 0 | 200000 | 20 | 16 | 0 | 0 | 0 | 0 | 0 | 0.99116 | 0.13933 | 1.0009 | 0.13966 | 0 | 0 | 0 | 0 | 0.57917 | 0.72107 | 0.92487 | 0.8941 | 0 | 0 | 0 | 0 | 0.24961 | 0.93542 | 0.96815 | 1.31 | 0 | 0 | 0 | 0 | -0.023306 | 1.1175 | 1.1178 | 1.5916
2 | 17 | 60 | 315.4917 | 1005.6038 | 0.13345 | 39.1834 | 1 | 0 | 0 | 5 | 10 | 0 | 0 | 500 | 2 | 3 | 45 | 0.3 | 0 | 1.6631 | 0.25237 | 0.038891 | 0.018844 | 1.0086 | 0.56922 | 2.8198 | 0.32164 | 0.57025 | 16.3776 | 0.23432 | 45 | 0.3 | 3 | 3 | 10 | 32 | 20 | 0 | 0.023741 | 0.0066718 | 0.0023046 | 33.8723 | 25.7816 | 17.1608 | 10.9599 | 45 | 0.3 | 100000 | 20 | 23 | 160 | 32 | 20 | 0 | 0 | 0.15284 | 0.064598 | 0.054951 | 34.7282 | 53.5284 | 35.3151 | 21.2443 | 45 | 0.3 | 50000 | 20 | 33 | 0 | 100000 | 20 | 23 | 0 | 150000 | 20 | 18 | 0 | 200000 | 20 | 16 | 0 | 0 | 0 | 0 | 0 | 0.99096 | 0.13956 | 1.0007 | 0.13991 | 0 | 0 | 0 | 0 | 0.57914 | 0.72097 | 0.92477 | 0.89406 | 0 | 0 | 0 | 0 | 0.24964 | 0.93532 | 0.96806 | 1.31 | 0 | 0 | 0 | 0 | -0.023281 | 1.1174 | 1.1177 | 1.5916
2 | 17 | 60 | 315.4917 | 1005.6038 | 0.13345 | 39.1834 | 1 | 0 | 0 | 6 | 10 | 0 | 0 | 500 | 2 | 3 | 45 | 0.3 | 0 | 1.6636 | 0.26058 | 0.043178 | 0.013032 | 1.0326 | 0.84742 | 2.4676 | 0.32852 | 0.58856 | 16.1178 | 0.26032 | 45 | 0.3 | 3 | 3 | 10 | 32 | 20 | 0 | 0.023208 | 0.0065423 | 0.0019907 | 34.4049 | 25.0407 | 17.6031 | 11.1945 | 45 | 0.3 | 100000 | 20 | 23 | 160 | 32 | 20 | 0 | 0 | 0.15269 | 0.064465 | 0.054772 | 34.4969 | 53.6506 | 35.2307 | 21.3123 | 45 | 0.3 | 50000 | 20 | 33 | 0 | 100000 | 20 | 23 | 0 | 150000 | 20 | 18 | 0 | 200000 | 20 | 16 | 0 | 0 | 0 | 0 | 0 | 0.9908 | 0.13938 | 1.0006 | 0.13976 | 0 | 0 | 0 | 0 | 0.57912 | 0.72082 | 0.92464 | 0.89398 | 0 | 0 | 0 | 0 | 0.24964 | 0.93519 | 0.96794 | 1.3099 | 0 | 0 | 0 | 0 | -0.023281 | 1.1174 | 1.1176 | 1.5916
2 | 17 | 60 | 315.4917 | 1005.6038 | 0.13345 | 39.1834 | 1 | 0 | 0 | 7 | 10 | 0 | 0 | 500 | 2 | 3 | 45 | 0.3 | 0 | 1.6644 | 0.259 | 0.039136 | 0.0089012 | 1.0087 | 0.63887 | 1.9383 | 0.31492 | 0.58272 | 16.2333 | 0.24328 | 45 | 0.3 | 3 | 3 | 10 | 32 | 20 | 0 | 0.024943 | 0.0067664 | 0.002375 | 34.0141 | 24.5466 | 16.9512 | 11.1142 | 45 | 0.3 | 100000 | 20 | 23 | 160 | 32 | 20 | 0 | 0 | 0.15298 | 0.064361 | 0.054652 | 34.5345 | 53.4185 | 35.0958 | 21.1563 | 45 | 0.3 | 50000 | 20 | 33 | 0 | 100000 | 20 | 23 | 0 | 150000 | 20 | 18 | 0 | 200000 | 20 | 16 | 0 | 0 | 0 | 0 | 0 | 0.99083 | 0.13923 | 1.0006 | 0.1396 | 0 | 0 | 0 | 0 | 0.57917 | 0.72089 | 0.92473 | 0.89398 | 0 | 0 | 0 | 0 | 0.24959 | 0.93527 | 0.968 | 1.31 | 0 | 0 | 0 | 0 | -0.023256 | 1.1174 | 1.1177 | 1.5916
2 | 17 | 60 | 315.4917 | 1005.6038 | 0.13345 | 39.1834 | 1 | 0 | 0 | 8 | 10 | 0 | 0 | 500 | 2 | 3 | 45 | 0.3 | 0 | 1.6627 | 0.25278 | 0.033957 | 0.012807 | 1.0736 | 0.61811 | 2.7781 | 0.30899 | 0.56859 | 16.7428 | 0.24501 | 45 | 0.3 | 3 | 3 | 10 | 32 | 20 | 0 | 0.024723 | 0.0068112 | 0.0021743 | 34.1251 | 24.1928 | 17.0227 | 10.7039 | 45 | 0.3 | 100000 | 20 | 23 | 160 | 32 | 20 | 0 | 0 | 0.15291 | 0.064468 | 0.054824 | 34.749 | 53.5649 | 35.1991 | 21.1941 | 45 | 0.3 | 50000 | 20 | 33 | 0 | 100000 | 20 | 23 | 0 | 150000 | 20 | 18 | 0 | 200000 | 20 | 16 | 0 | 0 | 0 | 0 | 0 | 0.99078 | 0.13905 | 1.0005 | 0.13943 | 0 | 0 | 0 | 0 | 0.57909 | 0.72069 | 0.92452 | 0.89391 | 0 | 0 | 0 | 0 | 0.24964 | 0.93509 | 0.96784 | 1.3099 | 0 | 0 | 0 | 0 | -0.02323 | 1.1173 | 1.1175 | 1.5916
2 | 17 | 60 | 315.4917 | 1005.6038 | 0.13345 | 39.1834 | 1 | 0 | 0 | 9 | 10 | 0 | 0 | 500 | 2 | 3 | 45 | 0.3 | 0 | 1.6649 | 0.25844 | 0.038844 | 0.015253 | 1.0032 | 0.69401 | 2.5583 | 0.32501 | 0.5826 | 16.0742 | 0.24634 | 45 | 0.3 | 3 | 3 | 10 | 32 | 20 | 0 | 0.023729 | 0.0065477 | 0.0021134 | 33.5052 | 25.3854 | 17.7638 | 11.1466 | 45 | 0.3 | 100000 | 20 | 23 | 160 | 32 | 20 | 0 | 0 | 0.15279 | 0.064385 | 0.054753 | 34.6183 | 53.5827 | 35.2426 | 21.0793 | 45 | 0.3 | 50000 | 20 | 33 | 0 | 100000 | 20 | 23 | 0 | 150000 | 20 | 18 | 0 | 200000 | 20 | 16 | 0 | 0 | 0 | 0 | 0 | 0.99052 | 0.13915 | 1.0003 | 0.13957 | 0 | 0 | 0 | 0 | 0.57907 | 0.72061 | 0.92445 | 0.89388 | 0 | 0 | 0 | 0 | 0.24966 | 0.93501 | 0.96777 | 1.3099 | 0 | 0 | 0 | 0 | -0.02323 | 1.1173 | 1.1175 | 1.5916
2 | 17 | 60 | 315.4917 | 1005.6038 | 0.13345 | 39.1834 | 1 | 0 | 0 | 10 | 10 | 0 | 0 | 500 | 2 | 3 | 45 | 0.3 | 0 | 1.6649 | 0.25588 | 0.041378 | 0.016211 | 1.037 | 0.68235 | 2.5944 | 0.32135 | 0.57744 | 16.5855 | 0.24772 | 45 | 0.3 | 3 | 3 | 10 | 32 | 20 | 0 | 0.024396 | 0.0067566 | 0.0023779 | 34.6024 | 25.2594 | 17.6636 | 11.3694 | 45 | 0.3 | 100000 | 20 | 23 | 160 | 32 | 20 | 0 | 0 | 0.15296 | 0.064391 | 0.054717 | 34.5576 | 53.5158 | 35.1958 | 21.1291 | 45 | 0.3 | 50000 | 20 | 33 | 0 | 100000 | 20 | 23 | 0 | 150000 | 20 | 18 | 0 | 200000 | 20 | 16 | 0 | 0 | 0 | 0 | 0 | 0.99045 | 0.1391 | 1.0002 | 0.13953 | 0 | 0 | 0 | 0 | 0.57912 | 0.72056 | 0.92444 | 0.8938 | 0 | 0 | 0 | 0 | 0.24961 | 0.93504 | 0.96778 | 1.3099 | 0 | 0 | 0 | 0 | -0.023153 | 1.1172 | 1.1175 | 1.5915
2 | 17 | 60 | 315.4917 | 1005.6038 | 0.13345 | 39.1834 | 2 | 0 | 0 | 1 | 10 | 0 | 0 | 500 | 2 | 3 | 45 | 0.3 | 0 | 1.6796 | 0.27502 | 0.034392 | 0.01535 | 1.0438 | 0.57641 | 2.7969 | 0.33368 | 0.61649 | 16.8131 | 0.25458 | 45 | 0.3 | 3 | 3 | 10 | 32 | 20 | 0 | 0.025161 | 0.0069799 | 0.0020253 | 34.314 | 24.6694 | 17.4722 | 11.2252 | 45 | 0.3 | 100000 | 20 | 23 | 160 | 32 | 20 | 0 | 0 | 0.15869 | 0.067073 | 0.05557 | 34.6108 | 53.2402 | 35.1683 | 21.358 | 45 | 0.3 | 50000 | 20 | 33 | 0 | 100000 | 20 | 23 | 0 | 150000 | 20 | 18 | 0 | 200000 | 20 | 16 | 0 | 0 | 0 | 0 | 0 | 0.98767 | 0.13688 | 0.99711 | 0.13771 | 0 | 0 | 0 | 0 | 0.57927 | 0.71768 | 0.92229 | 0.89172 | 0 | 0 | 0 | 0 | 0.25117 | 0.9331 | 0.96631 | 1.3079 | 0 | 0 | 0 | 0 | -0.021164 | 1.1164 | 1.1166 | 1.5898
2 | 17 | 60 | 315.4917 | 1005.6038 | 0.13345 | 39.1834 | 2 | 0 | 0 | 2 | 10 | 0 | 0 | 500 | 2 | 3 | 45 | 0.3 | 0 | 1.6773 | 0.27127 | 0.045284 | 0.0093677 | 1.0649 | 0.72812 | 2.9058 | 0.33251 | 0.61188 | 16.9418 | 0.26673 | 45 | 0.3 | 3 | 3 | 10 | 32 | 20 | 0 | 0.024709 | 0.0068458 | 0.0021514 | 34.6039 | 25.1665 | 17.259 | 10.702 | 45 | 0.3 | 100000 | 20 | 23 | 160 | 32 | 20 | 0 | 0 | 0.15939 | 0.067068 | 0.055508 | 34.5582 | 53.1086 | 34.9882 | 21.1265 | 45 | 0.3 | 50000 | 20 | 33 | 0 | 100000 | 20 | 23 | 0 | 150000 | 20 | 18 | 0 | 200000 | 20 | 16 | 0 | 0 | 0 | 0 | 0 | 0.98769 | 0.13652 | 0.99708 | 0.13735 | 0 | 0 | 0 | 0 | 0.57919 | 0.7175 | 0.9221 | 0.89166 | 0 | 0 | 0 | 0 | 0.25119 | 0.93295 | 0.96617 | 1.3078 | 0 | 0 | 0 | 0 | -0.021062 | 1.1163 | 1.1165 | 1.5897
2 | 17 | 60 | 315.4917 | 1005.6038 | 0.13345 | 39.1834 | 2 | 0 | 0 | 3 | 10 | 0 | 0 | 500 | 2 | 3 | 45 | 0.3 | 0 | 1.6782 | 0.27624 | 0.04172 | 0.010286 | 1.0526 | 0.63135 | 2.0124 | 0.33712 | 0.62164 | 16.7387 | 0.2622 | 45 | 0.3 | 3 | 3 | 10 | 32 | 20 | 0 | 0.026173 | 0.007059 | 0.0021167 | 34.5419 | 25.2451 | 16.9784 | 10.4984 | 45 | 0.3 | 100000 | 20 | 23 | 160 | 32 | 20 | 0 | 0 | 0.15949 | 0.067092 | 0.055592 | 34.5521 | 53.1932 | 34.9742 | 21.1973 | 45 | 0.3 | 50000 | 20 | 33 | 0 | 100000 | 20 | 23 | 0 | 150000 | 20 | 18 | 0 | 200000 | 20 | 16 | 0 | 0 | 0 | 0 | 0 | 0.98752 | 0.13642 | 0.99689 | 0.13728 | 0 | 0 | 0 | 0 | 0.57917 | 0.71735 | 0.92197 | 0.89158 | 0 | 0 | 0 | 0 | 0.25117 | 0.93282 | 0.96604 | 1.3078 | 0 | 0 | 0 | 0 | -0.021088 | 1.1162 | 1.1164 | 1.5897
2 | 17 | 60 | 315.4917 | 1005.6038 | 0.13345 | 39.1834 | 2 | 0 | 0 | 4 | 10 | 0 | 0 | 500 | 2 | 3 | 45 | 0.3 | 0 | 1.6756 | 0.26248 | 0.037907 | 0.01305 | 1.0409 | 0.61688 | 2.4042 | 0.32046 | 0.59118 | 16.6444 | 0.24857 | 45 | 0.3 | 3 | 3 | 10 | 32 | 20 | 0 | 0.026038 | 0.0071675 | 0.0020428 | 33.8126 | 24.8326 | 17.7459 | 11.3649 | 45 | 0.3 | 100000 | 20 | 23 | 160 | 32 | 20 | 0 | 0 | 0.15952 | 0.067075 | 0.055433 | 34.5314 | 53.1282 | 34.9186 | 21.1217 | 45 | 0.3 | 50000 | 20 | 33 | 0 | 100000 | 20 | 23 | 0 | 150000 | 20 | 18 | 0 | 200000 | 20 | 16 | 0 | 0 | 0 | 0 | 0 | 0.98716 | 0.13627 | 0.99652 | 0.13717 | 0 | 0 | 0 | 0 | 0.57912 | 0.71717 | 0.9218 | 0.8915 | 0 | 0 | 0 | 0 | 0.25125 | 0.93267 | 0.96591 | 1.3077 | 0 | 0 | 0 | 0 | -0.021011 | 1.1161 | 1.1163 | 1.5896
2 | 17 | 60 | 315.4917 | 1005.6038 | 0.13345 | 39.1834 | 2 | 0 | 0 | 5 | 10 | 0 | 0 | 500 | 2 | 3 | 45 | 0.3 | 0 | 1.6778 | 0.27101 | 0.041528 | 0.0074425 | 1.0529 | 0.69838 | 2.6286 | 0.33069 | 0.61 | 16.613 | 0.25873 | 45 | 0.3 | 3 | 3 | 10 | 32 | 20 | 0 | 0.02464 | 0.0068199 | 0.0021635 | 34.578 | 24.8385 | 17.5012 | 11.3596 | 45 | 0.3 | 100000 | 20 | 23 | 160 | 32 | 20 | 0 | 0 | 0.15948 | 0.067037 | 0.055427 | 34.5609 | 53.0255 | 34.9833 | 21.1309 | 45 | 0.3 | 50000 | 20 | 33 | 0 | 100000 | 20 | 23 | 0 | 150000 | 20 | 18 | 0 | 200000 | 20 | 16 | 0 | 0 | 0 | 0 | 0 | 0.98711 | 0.13645 | 0.99649 | 0.13736 | 0 | 0 | 0 | 0 | 0.57909 | 0.71717 | 0.92178 | 0.89152 | 0 | 0 | 0 | 0 | 0.25127 | 0.93256 | 0.96582 | 1.3076 | 0 | 0 | 0 | 0 | -0.02096 | 1.1161 | 1.1163 | 1.5896
2 | 17 | 60 | 315.4917 | 1005.6038 | 0.13345 | 39.1834 | 2 | 0 | 0 | 6 | 10 | 0 | 0 | 500 | 2 | 3 | 45 | 0.3 | 0 | 1.6782 | 0.26803 | 0.041009 | 0.014194 | 1.044 | 0.85029 | 2.5738 | 0.3331 | 0.6043 | 16.7324 | 0.25381 | 45 | 0.3 | 3 | 3 | 10 | 32 | 20 | 0 | 0.0264 | 0.0072034 | 0.0021558 | 34.4382 | 24.738 | 17.4275 | 10.7072 | 45 | 0.3 | 100000 | 20 | 23 | 160 | 32 | 20 | 0 | 0 | 0.15947 | 0.067191 | 0.05567 | 34.614 | 53.2253 | 34.9361 | 21.1146 | 45 | 0.3 | 50000 | 20 | 33 | 0 | 100000 | 20 | 23 | 0 | 150000 | 20 | 18 | 0 | 200000 | 20 | 16 | 0 | 0 | 0 | 0 | 0 | 0.98708 | 0.13627 | 0.99644 | 0.13719 | 0 | 0 | 0 | 0 | 0.57914 | 0.71709 | 0.92175 | 0.89142 | 0 | 0 | 0 | 0 | 0.25119 | 0.93256 | 0.9658 | 1.3077 | 0 | 0 | 0 | 0 | -0.021012 | 1.116 | 1.1162 | 1.5896
2 | 17 | 60 | 315.4917 | 1005.6038 | 0.13345 | 39.1834 | 2 | 0 | 0 | 7 | 10 | 0 | 0 | 500 | 2 | 3 | 45 | 0.3 | 0 | 1.6778 | 0.27663 | 0.043848 | 0.010198 | 1.053 | 0.62053 | 1.5335 | 0.34337 | 0.62371 | 16.4939 | 0.26952 | 45 | 0.3 | 3 | 3 | 10 | 32 | 20 | 0 | 0.025264 | 0.006985 | 0.002096 | 34.3504 | 25.4321 | 17.8606 | 11.7468 | 45 | 0.3 | 100000 | 20 | 23 | 160 | 32 | 20 | 0 | 0 | 0.15935 | 0.067114 | 0.05541 | 34.5694 | 53.0884 | 35.0511 | 21.2507 | 45 | 0.3 | 50000 | 20 | 33 | 0 | 100000 | 20 | 23 | 0 | 150000 | 20 | 18 | 0 | 200000 | 20 | 16 | 0 | 0 | 0 | 0 | 0 | 0.98675 | 0.13652 | 0.99615 | 0.13748 | 0 | 0 | 0 | 0 | 0.57912 | 0.71699 | 0.92166 | 0.89138 | 0 | 0 | 0 | 0 | 0.25125 | 0.93236 | 0.96562 | 1.3076 | 0 | 0 | 0 | 0 | -0.020961 | 1.116 | 1.1162 | 1.5896
2 | 17 | 60 | 315.4917 | 1005.6038 | 0.13345 | 39.1834 | 2 | 0 | 0 | 8 | 10 | 0 | 0 | 500 | 2 | 3 | 45 | 0.3 | 0 | 1.68 | 0.27274 | 0.036756 | 0.011243 | 1.0528 | 0.67868 | 2.1071 | 0.32792 | 0.61188 | 16.4885 | 0.26538 | 45 | 0.3 | 3 | 3 | 10 | 32 | 20 | 0 | 0.025391 | 0.006936 | 0.0018305 | 34.2683 | 24.6479 | 17.0686 | 10.8794 | 45 | 0.3 | 100000 | 20 | 23 | 160 | 32 | 20 | 0 | 0 | 0.15969 | 0.067114 | 0.055838 | 34.4911 | 53.0859 | 34.8667 | 21.1267 | 45 | 0.3 | 50000 | 20 | 33 | 0 | 100000 | 20 | 23 | 0 | 150000 | 20 | 18 | 0 | 200000 | 20 | 16 | 0 | 0 | 0 | 0 | 0 | 0.98675 | 0.13632 | 0.99612 | 0.13728 | 0 | 0 | 0 | 0 | 0.57902 | 0.71697 | 0.92157 | 0.89144 | 0 | 0 | 0 | 0 | 0.25125 | 0.93239 | 0.96564 | 1.3076 | 0 | 0 | 0 | 0 | -0.020961 | 1.116 | 1.1162 | 1.5896
2 | 17 | 60 | 315.4917 | 1005.6038 | 0.13345 | 39.1834 | 2 | 0 | 0 | 9 | 10 | 0 | 0 | 500 | 2 | 3 | 45 | 0.3 | 0 | 1.68 | 0.25624 | 0.04362 | 0.012523 | 1.0746 | 0.97146 | 2.8813 | 0.32243 | 0.5785 | 16.7292 | 0.25924 | 45 | 0.3 | 3 | 3 | 10 | 32 | 20 | 0 | 0.025959 | 0.0070152 | 0.002307 | 34.3291 | 25.2529 | 17.2294 | 10.748 | 45 | 0.3 | 100000 | 20 | 23 | 160 | 32 | 20 | 0 | 0 | 0.159 | 0.067042 | 0.055607 | 34.6741 | 53.2546 | 35.0517 | 21.1806 | 45 | 0.3 | 50000 | 20 | 33 | 0 | 100000 | 20 | 23 | 0 | 150000 | 20 | 18 | 0 | 200000 | 20 | 16 | 0 | 0 | 0 | 0 | 0 | 0.9868 | 0.13614 | 0.99615 | 0.1371 | 0 | 0 | 0 | 0 | 0.57909 | 0.71692 | 0.92158 | 0.89135 | 0 | 0 | 0 | 0 | 0.25132 | 0.93241 | 0.96569 | 1.3075 | 0 | 0 | 0 | 0 | -0.02091 | 1.1159 | 1.1161 | 1.5895
2 | 17 | 60 | 315.4917 | 1005.6038 | 0.13345 | 39.1834 | 2 | 0 | 0 | 10 | 10 | 0 | 0 | 500 | 2 | 3 | 45 | 0.3 | 0 | 1.6782 | 0.26974 | 0.040961 | 0.015438 | 1.0538 | 0.70086 | 2.7423 | 0.33315 | 0.60764 | 16.8211 | 0.26135 | 45 | 0.3 | 3 | 3 | 10 | 32 | 20 | 0 | 0.025016 | 0.0069274 | 0.0018381 | 34.5257 | 25.9128 | 18.3797 | 11.7056 | 45 | 0.3 | 100000 | 20 | 23 | 160 | 32 | 20 | 0 | 0 | 0.15949 | 0.067127 | 0.055473 | 34.5254 | 53.0756 | 35.0503 | 21.2486 | 45 | 0.3 | 50000 | 20 | 33 | 0 | 100000 | 20 | 23 | 0 | 150000 | 20 | 18 | 0 | 200000 | 20 | 16 | 0 | 0 | 0 | 0 | 0 | 0.98652 | 0.13619 | 0.99588 | 0.13719 | 0 | 0 | 0 | 0 | 0.57904 | 0.71681 | 0.92147 | 0.89132 | 0 | 0 | 0 | 0 | 0.25125 | 0.93226 | 0.96552 | 1.3075 | 0 | 0 | 0 | 0 | -0.020833 | 1.1159 | 1.1161 | 1.5895
2 | 17 | 60 | 315.4917 | 1005.6038 | 0.13345 | 39.1834 | 3 | 0 | 0 | 1 | 10 | 0 | 0 | 500 | 2 | 3 | 45 | 0.3 | 0 | 1.6684 | 0.25854 | 0.040037 | 0.017736 | 1.0328 | 0.63041 | 2.7712 | 0.32865 | 0.58388 | 16.6963 | 0.23952 | 45 | 0.3 | 3 | 3 | 10 | 32 | 20 | 0 | 0.023784 | 0.0066398 | 0.0020153 | 34.1629 | 25.6032 | 18.2679 | 11.4804 | 45 | 0.3 | 100000 | 20 | 23 | 160 | 32 | 20 | 0 | 0 | 0.15557 | 0.065536 | 0.05563 | 34.6595 | 53.4238 | 35.17 | 21.1683 | 45 | 0.3 | 50000 | 20 | 33 | 0 | 100000 | 20 | 23 | 0 | 150000 | 20 | 18 | 0 | 200000 | 20 | 16 | 0 | 0 | 0 | 0 | 0 | 0.98578 | 0.13507 | 0.99499 | 0.13617 | 0 | 0 | 0 | 0 | 0.57965 | 0.71625 | 0.92142 | 0.89042 | 0 | 0 | 0 | 0 | 0.25176 | 0.93231 | 0.9657 | 1.3071 | 0 | 0 | 0 | 0 | -0.020552 | 1.1161 | 1.1163 | 1.5892
2 | 17 | 60 | 315.4917 | 1005.6038 | 0.13345 | 39.1834 | 3 | 0 | 0 | 2 | 10 | 0 | 0 | 500 | 2 | 3 | 45 | 0.3 | 0 | 1.6667 | 0.26323 | 0.048676 | 0.010852 | 1.0479 | 0.66915 | 1.9317 | 0.33162 | 0.59697 | 16.826 | 0.2541 | 45 | 0.3 | 3 | 3 | 10 | 32 | 20 | 0 | 0.024002 | 0.0066508 | 0.0022633 | 34.5604 | 25.0984 | 17.1452 | 10.8459 | 45 | 0.3 | 100000 | 20 | 23 | 160 | 32 | 20 | 0 | 0 | 0.15526 | 0.065552 | 0.055646 | 34.7514 | 53.3987 | 35.3466 | 21.4876 | 45 | 0.3 | 50000 | 20 | 33 | 0 | 100000 | 20 | 23 | 0 | 150000 | 20 | 18 | 0 | 200000 | 20 | 16 | 0 | 0 | 0 | 0 | 0 | 0.98576 | 0.13474 | 0.99492 | 0.13584 | 0 | 0 | 0 | 0 | 0.57947 | 0.71615 | 0.92123 | 0.8905 | 0 | 0 | 0 | 0 | 0.25168 | 0.93218 | 0.96556 | 1.3071 | 0 | 0 | 0 | 0 | -0.020603 | 1.1161 | 1.1163 | 1.5893
2 | 17 | 60 | 315.4917 | 1005.6038 | 0.13345 | 39.1834 | 3 | 0 | 0 | 3 | 10 | 0 | 0 | 500 | 2 | 3 | 45 | 0.3 | 0 | 1.6707 | 0.25671 | 0.047734 | 0.015262 | 1.055 | 0.8405 | 2.9652 | 0.32829 | 0.58167 | 16.7429 | 0.25818 | 45 | 0.3 | 3 | 3 | 10 | 32 | 20 | 0 | 0.024477 | 0.006728 | 0.0018955 | 33.4096 | 24.6999 | 17.005 | 11.1268 | 45 | 0.3 | 100000 | 20 | 23 | 160 | 32 | 20 | 0 | 0 | 0.15511 | 0.065479 | 0.055278 | 34.8688 | 53.3307 | 35.298 | 21.31 | 45 | 0.3 | 50000 | 20 | 33 | 0 | 100000 | 20 | 23 | 0 | 150000 | 20 | 18 | 0 | 200000 | 20 | 16 | 0 | 0 | 0 | 0 | 0 | 0.98604 | 0.13451 | 0.99517 | 0.13558 | 0 | 0 | 0 | 0 | 0.5795 | 0.7161 | 0.9212 | 0.89044 | 0 | 0 | 0 | 0 | 0.2516 | 0.93208 | 0.96544 | 1.3071 | 0 | 0 | 0 | 0 | -0.020578 | 1.116 | 1.1162 | 1.5892
2 | 17 | 60 | 315.4917 | 1005.6038 | 0.13345 | 39.1834 | 3 | 0 | 0 | 4 | 10 | 0 | 0 | 500 | 2 | 3 | 45 | 0.3 | 0 | 1.6711 | 0.25596 | 0.0388 | 0.020378 | 1.0612 | 0.59198 | 2.8665 | 0.32329 | 0.57752 | 17.238 | 0.24308 | 45 | 0.3 | 3 | 3 | 10 | 32 | 20 | 0 | 0.024441 | 0.0068359 | 0.0024957 | 34.1667 | 24.8518 | 17.2041 | 11.1963 | 45 | 0.3 | 100000 | 20 | 23 | 160 | 32 | 20 | 0 | 0 | 0.15448 | 0.065468 | 0.055288 | 34.7973 | 53.5658 | 35.4452 | 21.5321 | 45 | 0.3 | 50000 | 20 | 33 | 0 | 100000 | 20 | 23 | 0 | 150000 | 20 | 18 | 0 | 200000 | 20 | 16 | 0 | 0 | 0 | 0 | 0 | 0.98571 | 0.13464 | 0.99486 | 0.13575 | 0 | 0 | 0 | 0 | 0.57942 | 0.71602 | 0.9211 | 0.89046 | 0 | 0 | 0 | 0 | 0.25168 | 0.93203 | 0.96541 | 1.3071 | 0 | 0 | 0 | 0 | -0.020578 | 1.116 | 1.1161 | 1.5892
2 | 17 | 60 | 315.4917 | 1005.6038 | 0.13345 | 39.1834 | 3 | 0 | 0 | 5 | 10 | 0 | 0 | 500 | 2 | 3 | 45 | 0.3 | 0 | 1.6711 | 0.25895 | 0.033858 | 0.016713 | 1.057 | 0.79038 | 2.8522 | 0.3181 | 0.58164 | 16.6736 | 0.24684 | 45 | 0.3 | 3 | 3 | 10 | 32 | 20 | 0 | 0.024281 | 0.0067513 | 0.0020329 | 34.2049 | 26.3006 | 18.0361 | 10.8545 | 45 | 0.3 | 100000 | 20 | 23 | 160 | 32 | 20 | 0 | 0 | 0.15503 | 0.065565 | 0.05537 | 34.8247 | 53.4113 | 35.4408 | 21.3627 | 45 | 0.3 | 50000 | 20 | 33 | 0 | 100000 | 20 | 23 | 0 | 150000 | 20 | 18 | 0 | 200000 | 20 | 16 | 0 | 0 | 0 | 0 | 0 | 0.98563 | 0.13456 | 0.99477 | 0.13568 | 0 | 0 | 0 | 0 | 0.5794 | 0.71597 | 0.92104 | 0.89044 | 0 | 0 | 0 | 0 | 0.25165 | 0.93198 | 0.96536 | 1.3071 | 0 | 0 | 0 | 0 | -0.020502 | 1.1159 | 1.1161 | 1.5892
2 | 17 | 60 | 315.4917 | 1005.6038 | 0.13345 | 39.1834 | 3 | 0 | 0 | 6 | 10 | 0 | 0 | 500 | 2 | 3 | 45 | 0.3 | 0 | 1.6698 | 0.26369 | 0.042124 | 0.01169 | 1.0391 | 0.75235 | 2.3241 | 0.32621 | 0.59454 | 16.7648 | 0.24781 | 45 | 0.3 | 3 | 3 | 10 | 32 | 20 | 0 | 0.025335 | 0.0067065 | 0.0021261 | 34.3078 | 24.6132 | 16.7132 | 10.1437 | 45 | 0.3 | 100000 | 20 | 23 | 160 | 32 | 20 | 0 | 0 | 0.15525 | 0.065573 | 0.055786 | 34.6834 | 53.5948 | 35.3453 | 21.3451 | 45 | 0.3 | 50000 | 20 | 33 | 0 | 100000 | 20 | 23 | 0 | 150000 | 20 | 18 | 0 | 200000 | 20 | 16 | 0 | 0 | 0 | 0 | 0 | 0.98517 | 0.13476 | 0.99434 | 0.13595 | 0 | 0 | 0 | 0 | 0.57937 | 0.71584 | 0.92093 | 0.89038 | 0 | 0 | 0 | 0 | 0.25173 | 0.93193 | 0.96533 | 1.307 | 0 | 0 | 0 | 0 | -0.020476 | 1.1159 | 1.1161 | 1.5891
2 | 17 | 60 | 315.4917 | 1005.6038 | 0.13345 | 39.1834 | 3 | 0 | 0 | 7 | 10 | 0 | 0 | 500 | 2 | 3 | 45 | 0.3 | 0 | 1.6698 | 0.26002 | 0.041064 | 0.0099226 | 1.0388 | 0.75128 | 2.1791 | 0.32008 | 0.58641 | 16.4038 | 0.25242 | 45 | 0.3 | 3 | 3 | 10 | 32 | 20 | 0 | 0.023395 | 0.0067689 | 0.0021612 | 34.227 | 26.6467 | 18.3516 | 12.2802 | 45 | 0.3 | 100000 | 20 | 23 | 160 | 32 | 20 | 0 | 0 | 0.15516 | 0.065417 | 0.055166 | 34.8132 | 53.3844 | 35.1571 | 21.3517 | 45 | 0.3 | 50000 | 20 | 33 | 0 | 100000 | 20 | 23 | 0 | 150000 | 20 | 18 | 0 | 200000 | 20 | 16 | 0 | 0 | 0 | 0 | 0 | 0.98542 | 0.13448 | 0.99456 | 0.13564 | 0 | 0 | 0 | 0 | 0.57935 | 0.71579 | 0.92087 | 0.89036 | 0 | 0 | 0 | 0 | 0.25163 | 0.9318 | 0.96518 | 1.307 | 0 | 0 | 0 | 0 | -0.020527 | 1.1158 | 1.116 | 1.5892
2 | 17 | 60 | 315.4917 | 1005.6038 | 0.13345 | 39.1834 | 3 | 0 | 0 | 8 | 10 | 0 | 0 | 500 | 2 | 3 | 45 | 0.3 | 0 | 1.6707 | 0.26118 | 0.041298 | 0.016135 | 1.072 | 0.79504 | 2.3437 | 0.32881 | 0.58951 | 17.0937 | 0.25215 | 45 | 0.3 | 3 | 3 | 10 | 32 | 20 | 0 | 0.025002 | 0.0068038 | 0.0020787 | 34.401 | 25.8446 | 17.6802 | 11.0545 | 45 | 0.3 | 100000 | 20 | 23 | 160 | 32 | 20 | 0 | 0 | 0.15484 | 0.065471 | 0.055281 | 34.7369 | 53.3951 | 35.4289 | 21.4269 | 45 | 0.3 | 50000 | 20 | 33 | 0 | 100000 | 20 | 23 | 0 | 150000 | 20 | 18 | 0 | 200000 | 20 | 16 | 0 | 0 | 0 | 0 | 0 | 0.9852 | 0.13441 | 0.99432 | 0.13559 | 0 | 0 | 0 | 0 | 0.5793 | 0.71577 | 0.92082 | 0.89039 | 0 | 0 | 0 | 0 | 0.25168 | 0.93175 | 0.96514 | 1.307 | 0 | 0 | 0 | 0 | -0.020476 | 1.1158 | 1.1159 | 1.5891
2 | 17 | 60 | 315.4917 | 1005.6038 | 0.13345 | 39.1834 | 3 | 0 | 0 | 9 | 10 | 0 | 0 | 500 | 2 | 3 | 45 | 0.3 | 0 | 1.6733 | 0.25473 | 0.03589 | 0.010981 | 1.0663 | 0.78888 | 2.3535 | 0.31491 | 0.57234 | 17.1435 | 0.23435 | 45 | 0.3 | 3 | 3 | 10 | 32 | 20 | 0 | 0.024769 | 0.0069189 | 0.0021219 | 34.6673 | 25.3601 | 17.5341 | 10.921 | 45 | 0.3 | 100000 | 20 | 23 | 160 | 32 | 20 | 0 | 0 | 0.15473 | 0.065356 | 0.055208 | 34.8559 | 53.4575 | 35.5061 | 21.3911 | 45 | 0.3 | 50000 | 20 | 33 | 0 | 100000 | 20 | 23 | 0 | 150000 | 20 | 18 | 0 | 200000 | 20 | 16 | 0 | 0 | 0 | 0 | 0 | 0.98548 | 0.1342 | 0.99457 | 0.13535 | 0 | 0 | 0 | 0 | 0.57937 | 0.71577 | 0.92087 | 0.89033 | 0 | 0 | 0 | 0 | 0.25165 | 0.9318 | 0.96518 | 1.307 | 0 | 0 | 0 | 0 | -0.020451 | 1.1158 | 1.116 | 1.5891
2 | 17 | 60 | 315.4917 | 1005.6038 | 0.13345 | 39.1834 | 3 | 0 | 0 | 10 | 10 | 0 | 0 | 500 | 2 | 3 | 45 | 0.3 | 0 | 1.6733 | 0.26467 | 0.037118 | 0.013797 | 1.0337 | 0.72563 | 2.7112 | 0.32576 | 0.59463 | 16.4251 | 0.25165 | 45 | 0.3 | 3 | 3 | 10 | 32 | 20 | 0 | 0.024182 | 0.0066177 | 0.0018505 | 34.6441 | 25.6483 | 17.2293 | 10.4618 | 45 | 0.3 | 100000 | 20 | 23 | 160 | 32 | 20 | 0 | 0 | 0.1545 | 0.065397 | 0.055615 | 34.7359 | 53.4638 | 35.4293 | 21.427 | 45 | 0.3 | 50000 | 20 | 33 | 0 | 100000 | 20 | 23 | 0 | 150000 | 20 | 18 | 0 | 200000 | 20 | 16 | 0 | 0 | 0 | 0 | 0 | 0.98525 | 0.13433 | 0.99436 | 0.13551 | 0 | 0 | 0 | 0 | 0.57932 | 0.71574 | 0.92082 | 0.89035 | 0 | 0 | 0 | 0 | 0.25165 | 0.93177 | 0.96516 | 1.307 | 0 | 0 | 0 | 0 | -0.020451 | 1.1158 | 1.116 | 1.5891
2 | 17 | 60 | 315.4917 | 1005.6038 | 0.13345 | 39.1834 | 4 | 0 | 0 | 1 | 10 | 0 | 0 | 500 | 2 | 3 | 45 | 0.3 | 0 | 1.6689 | 0.2584 | 0.035326 | 0.012388 | 1.0528 | 0.85626 | 2.9575 | 0.31333 | 0.58046 | 16.3952 | 0.25297 | 45 | 0.3 | 3 | 3 | 10 | 32 | 20 | 0 | 0.023831 | 0.0066561 | 0.0022189 | 34.4978 | 25.5354 | 17.8227 | 11.4571 | 45 | 0.3 | 100000 | 20 | 23 | 160 | 32 | 20 | 0 | 0 | 0.15411 | 0.065258 | 0.055463 | 34.723 | 53.4071 | 35.5357 | 21.4652 | 45 | 0.3 | 50000 | 20 | 33 | 0 | 100000 | 20 | 23 | 0 | 150000 | 20 | 18 | 0 | 200000 | 20 | 16 | 0 | 0 | 0 | 0 | 0 | 0.98683 | 0.13729 | 0.99633 | 0.13823 | 0 | 0 | 0 | 0 | 0.57894 | 0.7176 | 0.92202 | 0.89194 | 0 | 0 | 0 | 0 | 0.25079 | 0.93287 | 0.96599 | 1.3082 | 0 | 0 | 0 | 0 | -0.021496 | 1.1162 | 1.1164 | 1.5901
2 | 17 | 60 | 315.4917 | 1005.6038 | 0.13345 | 39.1834 | 4 | 0 | 0 | 2 | 10 | 0 | 0 | 500 | 2 | 3 | 45 | 0.3 | 0 | 1.6702 | 0.26041 | 0.042251 | 0.0068888 | 1.0597 | 0.78962 | 2.2242 | 0.32166 | 0.5868 | 16.8735 | 0.25205 | 45 | 0.3 | 3 | 3 | 10 | 32 | 20 | 0 | 0.024026 | 0.0067239 | 0.0021872 | 33.7651 | 25.3417 | 17.3708 | 10.7663 | 45 | 0.3 | 100000 | 20 | 23 | 160 | 32 | 20 | 0 | 0 | 0.15448 | 0.065261 | 0.055474 | 34.9174 | 53.6229 | 35.3691 | 21.353 | 45 | 0.3 | 50000 | 20 | 33 | 0 | 100000 | 20 | 23 | 0 | 150000 | 20 | 18 | 0 | 200000 | 20 | 16 | 0 | 0 | 0 | 0 | 0 | 0.98662 | 0.13696 | 0.99608 | 0.13793 | 0 | 0 | 0 | 0 | 0.57889 | 0.71737 | 0.92181 | 0.89183 | 0 | 0 | 0 | 0 | 0.25086 | 0.93264 | 0.96579 | 1.308 | 0 | 0 | 0 | 0 | -0.021445 | 1.116 | 1.1162 | 1.59
2 | 17 | 60 | 315.4917 | 1005.6038 | 0.13345 | 39.1834 | 4 | 0 | 0 | 3 | 10 | 0 | 0 | 500 | 2 | 3 | 45 | 0.3 | 0 | 1.672 | 0.25646 | 0.035657 | 0.013485 | 1.0738 | 0.7224 | 2.2696 | 0.31206 | 0.57619 | 17.0665 | 0.24558 | 45 | 0.3 | 3 | 3 | 10 | 32 | 20 | 0 | 0.023509 | 0.0066197 | 0.0020607 | 34.6418 | 25.5431 | 18.133 | 11.1028 | 45 | 0.3 | 100000 | 20 | 23 | 160 | 32 | 20 | 0 | 0 | 0.15458 | 0.065285 | 0.055012 | 34.7885 | 53.3972 | 35.3597 | 21.4322 | 45 | 0.3 | 50000 | 20 | 33 | 0 | 100000 | 20 | 23 | 0 | 150000 | 20 | 18 | 0 | 200000 | 20 | 16 | 0 | 0 | 0 | 0 | 0 | 0.9868 | 0.1367 | 0.99623 | 0.13765 | 0 | 0 | 0 | 0 | 0.57894 | 0.7173 | 0.92178 | 0.89174 | 0 | 0 | 0 | 0 | 0.25081 | 0.93262 | 0.96575 | 1.3081 | 0 | 0 | 0 | 0 | -0.02142 | 1.116 | 1.1162 | 1.59
2 | 17 | 60 | 315.4917 | 1005.6038 | 0.13345 | 39.1834 | 4 | 0 | 0 | 4 | 10 | 0 | 0 | 500 | 2 | 3 | 45 | 0.3 | 0 | 1.6693 | 0.25691 | 0.046758 | 0.014066 | 1.0448 | 0.76039 | 2.6353 | 0.32771 | 0.58179 | 16.7688 | 0.25122 | 45 | 0.3 | 3 | 3 | 10 | 32 | 20 | 0 | 0.023823 | 0.0067534 | 0.0023028 | 33.9316 | 26.1168 | 17.7964 | 10.9929 | 45 | 0.3 | 100000 | 20 | 23 | 160 | 32 | 20 | 0 | 0 | 0.1548 | 0.065374 | 0.055484 | 34.7458 | 53.4825 | 35.344 | 21.3258 | 45 | 0.3 | 50000 | 20 | 33 | 0 | 100000 | 20 | 23 | 0 | 150000 | 20 | 18 | 0 | 200000 | 20 | 16 | 0 | 0 | 0 | 0 | 0 | 0.98629 | 0.13708 | 0.99577 | 0.13811 | 0 | 0 | 0 | 0 | 0.57891 | 0.71725 | 0.92173 | 0.89172 | 0 | 0 | 0 | 0 | 0.25089 | 0.93251 | 0.96567 | 1.308 | 0 | 0 | 0 | 0 | -0.021343 | 1.116 | 1.1162 | 1.5899
2 | 17 | 60 | 315.4917 | 1005.6038 | 0.13345 | 39.1834 | 4 | 0 | 0 | 5 | 10 | 0 | 0 | 500 | 2 | 3 | 45 | 0.3 | 0 | 1.6702 | 0.26451 | 0.04114 | 0.009948 | 1.0426 | 0.78611 | 2.1836 | 0.32546 | 0.59548 | 16.351 | 0.25881 | 45 | 0.3 | 3 | 3 | 10 | 32 | 20 | 0 | 0.024935 | 0.0068271 | 0.0020382 | 34.1626 | 24.6766 | 17.551 | 10.7607 | 45 | 0.3 | 100000 | 20 | 23 | 160 | 32 | 20 | 0 | 0 | 0.15406 | 0.065326 | 0.0556 | 34.7698 | 53.5119 | 35.3218 | 21.4512 | 45 | 0.3 | 50000 | 20 | 33 | 0 | 100000 | 20 | 23 | 0 | 150000 | 20 | 18 | 0 | 200000 | 20 | 16 | 0 | 0 | 0 | 0 | 0 | 0.98629 | 0.13678 | 0.99573 | 0.1378 | 0 | 0 | 0 | 0 | 0.57884 | 0.71727 | 0.9217 | 0.8918 | 0 | 0 | 0 | 0 | 0.25081 | 0.93249 | 0.96563 | 1.308 | 0 | 0 | 0 | 0 | -0.02142 | 1.1159 | 1.1161 | 1.59
2 | 17 | 60 | 315.4917 | 1005.6038 | 0.13345 | 39.1834 | 4 | 0 | 0 | 6 | 10 | 0 | 0 | 500 | 2 | 3 | 45 | 0.3 | 0 | 1.6698 | 0.25689 | 0.038513 | 0.010507 | 1.0452 | 0.89054 | 2.4557 | 0.31545 | 0.57789 | 16.4353 | 0.24843 | 45 | 0.3 | 3 | 3 | 10 | 32 | 20 | 0 | 0.024689 | 0.0068372 | 0.0021811 | 34.2629 | 25.2648 | 17.0334 | 11.2979 | 45 | 0.3 | 100000 | 20 | 23 | 160 | 32 | 20 | 0 | 0 | 0.1552 | 0.065522 | 0.055644 | 34.8172 | 53.4098 | 35.27 | 21.329 | 45 | 0.3 | 50000 | 20 | 33 | 0 | 100000 | 20 | 23 | 0 | 150000 | 20 | 18 | 0 | 200000 | 20 | 16 | 0 | 0 | 0 | 0 | 0 | 0.98655 | 0.13624 | 0.99591 | 0.13723 | 0 | 0 | 0 | 0 | 0.57896 | 0.71704 | 0.9216 | 0.89154 | 0 | 0 | 0 | 0 | 0.25089 | 0.93236 | 0.96553 | 1.3079 | 0 | 0 | 0 | 0 | -0.021292 | 1.1158 | 1.116 | 1.5899
2 | 17 | 60 | 315.4917 | 1005.6038 | 0.13345 | 39.1834 | 4 | 0 | 0 | 7 | 10 | 0 | 0 | 500 | 2 | 3 | 45 | 0.3 | 0 | 1.6676 | 0.26349 | 0.036987 | 0.015243 | 1.0167 | 0.38525 | 2.6499 | 0.32427 | 0.59357 | 16.8523 | 0.23363 | 45 | 0.3 | 3 | 3 | 10 | 32 | 20 | 0 | 0.024548 | 0.0068043 | 0.0023212 | 34.6047 | 24.8635 | 16.8457 | 10.4449 | 45 | 0.3 | 100000 | 20 | 23 | 160 | 32 | 20 | 0 | 0 | 0.15507 | 0.065431 | 0.055157 | 34.6787 | 53.3795 | 35.2706 | 21.2616 | 45 | 0.3 | 50000 | 20 | 33 | 0 | 100000 | 20 | 23 | 0 | 150000 | 20 | 18 | 0 | 200000 | 20 | 16 | 0 | 0 | 0 | 0 | 0 | 0.98614 | 0.13668 | 0.99557 | 0.13772 | 0 | 0 | 0 | 0 | 0.57889 | 0.71699 | 0.92151 | 0.89157 | 0 | 0 | 0 | 0 | 0.25086 | 0.93226 | 0.96542 | 1.3079 | 0 | 0 | 0 | 0 | -0.021292 | 1.1158 | 1.116 | 1.5899
2 | 17 | 60 | 315.4917 | 1005.6038 | 0.13345 | 39.1834 | 4 | 0 | 0 | 8 | 10 | 0 | 0 | 500 | 2 | 3 | 45 | 0.3 | 0 | 1.672 | 0.26412 | 0.036939 | 0.0067157 | 1.0455 | 0.70964 | 2.1009 | 0.31567 | 0.59226 | 16.5187 | 0.25167 | 45 | 0.3 | 3 | 3 | 10 | 32 | 20 | 0 | 0.025523 | 0.0068907 | 0.0019275 | 34.4448 | 24.4897 | 16.8236 | 10.6218 | 45 | 0.3 | 100000 | 20 | 23 | 160 | 32 | 20 | 0 | 0 | 0.15429 | 0.065282 | 0.055464 | 34.84 | 53.5108 | 35.3843 | 21.5155 | 45 | 0.3 | 50000 | 20 | 33 | 0 | 100000 | 20 | 23 | 0 | 150000 | 20 | 18 | 0 | 200000 | 20 | 16 | 0 | 0 | 0 | 0 | 0 | 0.98621 | 0.13632 | 0.99559 | 0.13735 | 0 | 0 | 0 | 0 | 0.57879 | 0.71694 | 0.92141 | 0.89162 | 0 | 0 | 0 | 0 | 0.25089 | 0.93226 | 0.96543 | 1.3079 | 0 | 0 | 0 | 0 | -0.021343 | 1.1158 | 1.116 | 1.5899
2 | 17 | 60 | 315.4917 | 1005.6038 | 0.13345 | 39.1834 | 4 | 0 | 0 | 9 | 10 | 0 | 0 | 500 | 2 | 3 | 45 | 0.3 | 0 | 1.672 | 0.25698 | 0.035609 | 0.0089338 | 1.0797 | 0.7815 | 2.1312 | 0.30537 | 0.57619 | 16.9001 | 0.24818 | 45 | 0.3 | 3 | 3 | 10 | 32 | 20 | 0 | 0.02383 | 0.0067418 | 0.0020692 | 34.2433 | 25.5968 | 17.7539 | 11.3176 | 45 | 0.3 | 100000 | 20 | 23 | 160 | 32 | 20 | 0 | 0 | 0.15472 | 0.065317 | 0.055376 | 34.8409 | 53.4009 | 35.3665 | 21.4308 | 45 | 0.3 | 50000 | 20 | 33 | 0 | 100000 | 20 | 23 | 0 | 150000 | 20 | 18 | 0 | 200000 | 20 | 16 | 0 | 0 | 0 | 0 | 0 | 0.98627 | 0.13632 | 0.99564 | 0.13735 | 0 | 0 | 0 | 0 | 0.57879 | 0.71692 | 0.92139 | 0.8916 | 0 | 0 | 0 | 0 | 0.25084 | 0.93223 | 0.96539 | 1.3079 | 0 | 0 | 0 | 0 | -0.021267 | 1.1158 | 1.116 | 1.5899
2 | 17 | 60 | 315.4917 | 1005.6038 | 0.13345 | 39.1834 | 4 | 0 | 0 | 10 | 10 | 0 | 0 | 500 | 2 | 3 | 45 | 0.3 | 0 | 1.6693 | 0.25886 | 0.041597 | 0.0082354 | 1.0384 | 0.80069 | 2.3478 | 0.31436 | 0.58341 | 16.313 | 0.25512 | 45 | 0.3 | 3 | 3 | 10 | 32 | 20 | 0 | 0.022933 | 0.0066068 | 0.0020229 | 33.7249 | 25.8134 | 18.7831 | 12.052 | 45 | 0.3 | 100000 | 20 | 23 | 160 | 32 | 20 | 0 | 0 | 0.15431 | 0.0653 | 0.055174 | 34.7376 | 53.5115 | 35.3742 | 21.5462 | 45 | 0.3 | 50000 | 20 | 33 | 0 | 100000 | 20 | 23 | 0 | 150000 | 20 | 18 | 0 | 200000 | 20 | 16 | 0 | 0 | 0 | 0 | 0 | 0.98606 | 0.13642 | 0.99545 | 0.13748 | 0 | 0 | 0 | 0 | 0.57873 | 0.71684 | 0.9213 | 0.89159 | 0 | 0 | 0 | 0 | 0.25084 | 0.93208 | 0.96524 | 1.3079 | 0 | 0 | 0 | 0 | -0.021266 | 1.1157 | 1.1159 | 1.5899
2 | 17 | 60 | 315.4917 | 1005.6038 | 0.13345 | 39.1834 | 5 | 0 | 0 | 1 | 10 | 0 | 0 | 500 | 2 | 3 | 45 | 0.3 | 0 | 1.668 | 0.2551 | 0.046279 | 0.011047 | 1.0452 | 0.85002 | 1.8919 | 0.31911 | 0.57712 | 16.5613 | 0.25291 | 45 | 0.3 | 3 | 3 | 10 | 32 | 20 | 0 | 0.023467 | 0.0065717 | 0.0018182 | 33.5096 | 25.3351 | 17.5932 | 11.3933 | 45 | 0.3 | 100000 | 20 | 23 | 160 | 32 | 20 | 0 | 0 | 0.15446 | 0.065249 | 0.054992 | 34.7626 | 53.4307 | 35.4861 | 21.334 | 45 | 0.3 | 50000 | 20 | 33 | 0 | 100000 | 20 | 23 | 0 | 150000 | 20 | 18 | 0 | 200000 | 20 | 16 | 0 | 0 | 0 | 0 | 0 | 0.98701 | 0.13737 | 0.99652 | 0.13829 | 0 | 0 | 0 | 0 | 0.57889 | 0.71771 | 0.92207 | 0.89206 | 0 | 0 | 0 | 0 | 0.25061 | 0.93277 | 0.96585 | 1.3083 | 0 | 0 | 0 | 0 | -0.021598 | 1.1161 | 1.1163 | 1.5901
2 | 17 | 60 | 315.4917 | 1005.6038 | 0.13345 | 39.1834 | 5 | 0 | 0 | 2 | 10 | 0 | 0 | 500 | 2 | 3 | 45 | 0.3 | 0 | 1.6684 | 0.26033 | 0.036537 | 0.021448 | 0.97788 | 0.42721 | 2.3953 | 0.32199 | 0.58597 | 16.3437 | 0.23018 | 45 | 0.3 | 3 | 3 | 10 | 32 | 20 | 0 | 0.024682 | 0.0068117 | 0.0019837 | 34.1803 | 25.0632 | 17.1704 | 10.7092 | 45 | 0.3 | 100000 | 20 | 23 | 160 | 32 | 20 | 0 | 0 | 0.15421 | 0.065182 | 0.055346 | 34.8099 | 53.5301 | 35.4774 | 21.5168 | 45 | 0.3 | 50000 | 20 | 33 | 0 | 100000 | 20 | 23 | 0 | 150000 | 20 | 18 | 0 | 200000 | 20 | 16 | 0 | 0 | 0 | 0 | 0 | 0.9865 | 0.13734 | 0.99601 | 0.13833 | 0 | 0 | 0 | 0 | 0.57879 | 0.71755 | 0.92189 | 0.89204 | 0 | 0 | 0 | 0 | 0.25074 | 0.93259 | 0.96571 | 1.3081 | 0 | 0 | 0 | 0 | -0.021547 | 1.1159 | 1.1161 | 1.5901
2 | 17 | 60 | 315.4917 | 1005.6038 | 0.13345 | 39.1834 | 5 | 0 | 0 | 3 | 10 | 0 | 0 | 500 | 2 | 3 | 45 | 0.3 | 0 | 1.6684 | 0.25959 | 0.036736 | 0.0087579 | 1.0416 | 0.77184 | 2.8595 | 0.317 | 0.5835 | 16.777 | 0.23935 | 45 | 0.3 | 3 | 3 | 10 | 32 | 20 | 0 | 0.023071 | 0.0066796 | 0.002125 | 34.2579 | 25.7473 | 17.8611 | 11.7281 | 45 | 0.3 | 100000 | 20 | 23 | 160 | 32 | 20 | 0 | 0 | 0.15478 | 0.065273 | 0.055365 | 34.7595 | 53.4209 | 35.2917 | 21.177 | 45 | 0.3 | 50000 | 20 | 33 | 0 | 100000 | 20 | 23 | 0 | 150000 | 20 | 18 | 0 | 200000 | 20 | 16 | 0 | 0 | 0 | 0 | 0 | 0.98662 | 0.13696 | 0.99608 | 0.13793 | 0 | 0 | 0 | 0 | 0.57871 | 0.71745 | 0.92176 | 0.89203 | 0 | 0 | 0 | 0 | 0.25061 | 0.93251 | 0.9656 | 1.3083 | 0 | 0 | 0 | 0 | -0.021547 | 1.1158 | 1.116 | 1.5901
2 | 17 | 60 | 315.4917 | 1005.6038 | 0.13345 | 39.1834 | 5 | 0 | 0 | 4 | 10 | 0 | 0 | 500 | 2 | 3 | 45 | 0.3 | 0 | 1.6724 | 0.25718 | 0.04362 | 0.018642 | 1.063 | 0.85721 | 3.0287 | 0.32592 | 0.58001 | 17.0771 | 0.25384 | 45 | 0.3 | 3 | 3 | 10 | 32 | 20 | 0 | 0.024267 | 0.0068046 | 0.0022584 | 34.0584 | 25.5296 | 17.5312 | 10.9803 | 45 | 0.3 | 100000 | 20 | 23 | 160 | 32 | 20 | 0 | 0 | 0.15465 | 0.065246 | 0.05551 | 34.7506 | 53.5396 | 35.3143 | 21.3857 | 45 | 0.3 | 50000 | 20 | 33 | 0 | 100000 | 20 | 23 | 0 | 150000 | 20 | 18 | 0 | 200000 | 20 | 16 | 0 | 0 | 0 | 0 | 0 | 0.98657 | 0.13686 | 0.99602 | 0.13784 | 0 | 0 | 0 | 0 | 0.57871 | 0.7173 | 0.92164 | 0.89193 | 0 | 0 | 0 | 0 | 0.25058 | 0.93236 | 0.96545 | 1.3082 | 0 | 0 | 0 | 0 | -0.021547 | 1.1158 | 1.116 | 1.5901
2 | 17 | 60 | 315.4917 | 1005.6038 | 0.13345 | 39.1834 | 5 | 0 | 0 | 5 | 10 | 0 | 0 | 500 | 2 | 3 | 45 | 0.3 | 0 | 1.6693 | 0.258 | 0.029447 | 0.010127 | 1.0391 | 0.76512 | 2.1821 | 0.30765 | 0.57776 | 16.5341 | 0.23413 | 45 | 0.3 | 3 | 3 | 10 | 32 | 20 | 0 | 0.024845 | 0.006773 | 0.0022324 | 34.2365 | 25.722 | 17.4512 | 10.8484 | 45 | 0.3 | 100000 | 20 | 23 | 160 | 32 | 20 | 0 | 0 | 0.15416 | 0.065132 | 0.055279 | 34.6993 | 53.4362 | 35.3219 | 21.336 | 45 | 0.3 | 50000 | 20 | 33 | 0 | 100000 | 20 | 23 | 0 | 150000 | 20 | 18 | 0 | 200000 | 20 | 16 | 0 | 0 | 0 | 0 | 0 | 0.9865 | 0.1368 | 0.99594 | 0.1378 | 0 | 0 | 0 | 0 | 0.57873 | 0.71732 | 0.92168 | 0.89192 | 0 | 0 | 0 | 0 | 0.25063 | 0.93246 | 0.96556 | 1.3082 | 0 | 0 | 0 | 0 | -0.021547 | 1.1158 | 1.116 | 1.5901
2 | 17 | 60 | 315.4917 | 1005.6038 | 0.13345 | 39.1834 | 5 | 0 | 0 | 6 | 10 | 0 | 0 | 500 | 2 | 3 | 45 | 0.3 | 0 | 1.6702 | 0.26345 | 0.044827 | 0.0074342 | 1.0431 | 0.7335 | 2.7348 | 0.32828 | 0.59418 | 16.7687 | 0.25375 | 45 | 0.3 | 3 | 3 | 10 | 32 | 20 | 0 | 0.023989 | 0.0066052 | 0.0018401 | 34.7531 | 25.4989 | 17.6662 | 11.3065 | 45 | 0.3 | 100000 | 20 | 23 | 160 | 32 | 20 | 0 | 0 | 0.15432 | 0.065242 | 0.055416 | 34.8055 | 53.5419 | 35.5009 | 21.3824 | 45 | 0.3 | 50000 | 20 | 33 | 0 | 100000 | 20 | 23 | 0 | 150000 | 20 | 18 | 0 | 200000 | 20 | 16 | 0 | 0 | 0 | 0 | 0 | 0.98621 | 0.13696 | 0.99568 | 0.13799 | 0 | 0 | 0 | 0 | 0.57866 | 0.7172 | 0.92153 | 0.8919 | 0 | 0 | 0 | 0 | 0.25068 | 0.93223 | 0.96535 | 1.3081 | 0 | 0 | 0 | 0 | -0.02147 | 1.1156 | 1.1159 | 1.59
2 | 17 | 60 | 315.4917 | 1005.6038 | 0.13345 | 39.1834 | 5 | 0 | 0 | 7 | 10 | 0 | 0 | 500 | 2 | 3 | 45 | 0.3 | 0 | 1.6689 | 0.25794 | 0.037638 | 0.010845 | 0.99096 | 0.84547 | 2.3872 | 0.31893 | 0.5804 | 16.2119 | 0.23224 | 45 | 0.3 | 3 | 3 | 10 | 32 | 20 | 0 | 0.024361 | 0.0067477 | 0.0018752 | 34.4336 | 25.4836 | 18.1632 | 11.5033 | 45 | 0.3 | 100000 | 20 | 23 | 160 | 32 | 20 | 0 | 0 | 0.15459 | 0.065163 | 0.05534 | 34.7382 | 53.4933 | 35.2721 | 21.3453 | 45 | 0.3 | 50000 | 20 | 33 | 0 | 100000 | 20 | 23 | 0 | 150000 | 20 | 18 | 0 | 200000 | 20 | 16 | 0 | 0 | 0 | 0 | 0 | 0.98614 | 0.13714 | 0.99563 | 0.13818 | 0 | 0 | 0 | 0 | 0.57866 | 0.71712 | 0.92147 | 0.89185 | 0 | 0 | 0 | 0 | 0.25071 | 0.93226 | 0.96538 | 1.3081 | 0 | 0 | 0 | 0 | -0.021445 | 1.1156 | 1.1159 | 1.59
2 | 17 | 60 | 315.4917 | 1005.6038 | 0.13345 | 39.1834 | 5 | 0 | 0 | 8 | 10 | 0 | 0 | 500 | 2 | 3 | 45 | 0.3 | 0 | 1.6676 | 0.25303 | 0.039194 | 0.01397 | 1.0589 | 0.74527 | 2.6798 | 0.3163 | 0.57067 | 16.985 | 0.24176 | 45 | 0.3 | 3 | 3 | 10 | 32 | 20 | 0 | 0.025511 | 0.0068231 | 0.0020664 | 34.2549 | 25.1289 | 16.8926 | 10.7564 | 45 | 0.3 | 100000 | 20 | 23 | 160 | 32 | 20 | 0 | 0 | 0.15469 | 0.065243 | 0.055441 | 34.773 | 53.5217 | 35.3121 | 21.2852 | 45 | 0.3 | 50000 | 20 | 33 | 0 | 100000 | 20 | 23 | 0 | 150000 | 20 | 18 | 0 | 200000 | 20 | 16 | 0 | 0 | 0 | 0 | 0 | 0.98601 | 0.13696 | 0.99548 | 0.13802 | 0 | 0 | 0 | 0 | 0.57861 | 0.71699 | 0.92134 | 0.89181 | 0 | 0 | 0 | 0 | 0.25068 | 0.93208 | 0.9652 | 1.3081 | 0 | 0 | 0 | 0 | -0.021419 | 1.1155 | 1.1158 | 1.59
2 | 17 | 60 | 315.4917 | 1005.6038 | 0.13345 | 39.1834 | 5 | 0 | 0 | 9 | 10 | 0 | 0 | 500 | 2 | 3 | 45 | 0.3 | 0 | 1.6684 | 0.25769 | 0.040217 | 0.013761 | 1.0212 | 0.5782 | 2.7052 | 0.32327 | 0.58104 | 16.6094 | 0.23842 | 45 | 0.3 | 3 | 3 | 10 | 32 | 20 | 0 | 0.023541 | 0.0066096 | 0.0020266 | 33.3698 | 25.7913 | 17.8311 | 11.2713 | 45 | 0.3 | 100000 | 20 | 23 | 160 | 32 | 20 | 0 | 0 | 0.15434 | 0.065257 | 0.055483 | 34.7389 | 53.49 | 35.4451 | 21.3669 | 45 | 0.3 | 50000 | 20 | 33 | 0 | 100000 | 20 | 23 | 0 | 150000 | 20 | 18 | 0 | 200000 | 20 | 16 | 0 | 0 | 0 | 0 | 0 | 0.98578 | 0.13731 | 0.9953 | 0.1384 | 0 | 0 | 0 | 0 | 0.57863 | 0.71697 | 0.92133 | 0.89177 | 0 | 0 | 0 | 0 | 0.25068 | 0.932 | 0.96513 | 1.308 | 0 | 0 | 0 | 0 | -0.021394 | 1.1156 | 1.1158 | 1.59
2 | 17 | 60 | 315.4917 | 1005.6038 | 0.13345 | 39.1834 | 5 | 0 | 0 | 10 | 10 | 0 | 0 | 500 | 2 | 3 | 45 | 0.3 | 0 | 1.672 | 0.25933 | 0.041247 | 0.014241 | 1.0261 | 0.9257 | 2.7401 | 0.32312 | 0.58373 | 16.4683 | 0.24883 | 45 | 0.3 | 3 | 3 | 10 | 32 | 20 | 0 | 0.02412 | 0.0067643 | 0.0021232 | 34.6401 | 26.2395 | 18.7957 | 11.2345 | 45 | 0.3 | 100000 | 20 | 23 | 160 | 32 | 20 | 0 | 0 | 0.15473 | 0.065208 | 0.055331 | 34.8028 | 53.3748 | 35.2424 | 21.1291 | 45 | 0.3 | 50000 | 20 | 33 | 0 | 100000 | 20 | 23 | 0 | 150000 | 20 | 18 | 0 | 200000 | 20 | 16 | 0 | 0 | 0 | 0 | 0 | 0.98621 | 0.13645 | 0.99561 | 0.13748 | 0 | 0 | 0 | 0 | 0.57858 | 0.71694 | 0.92128 | 0.89179 | 0 | 0 | 0 | 0 | 0.25066 | 0.93211 | 0.96522 | 1.3081 | 0 | 0 | 0 | 0 | -0.021419 | 1.1155 | 1.1158 | 1.59
2 | 17 | 60 | 315.4917 | 1005.6038 | 0.13345 | 39.1834 | 6 | 0 | 0 | 1 | 10 | 0 | 0 | 500 | 2 | 3 | 45 | 0.3 | 0 | 1.6671 | 0.25254 | 0.041236 | 0.014696 | 1.0233 | 0.7244 | 2.6484 | 0.31779 | 0.57023 | 16.4584 | 0.24173 | 45 | 0.3 | 3 | 3 | 10 | 32 | 20 | 0 | 0.023495 | 0.0064354 | 0.0022163 | 34.38 | 24.9042 | 17.1466 | 10.9535 | 45 | 0.3 | 100000 | 20 | 23 | 160 | 32 | 20 | 0 | 0 | 0.15387 | 0.065036 | 0.055139 | 34.7411 | 53.4166 | 35.192 | 21.3668 | 45 | 0.3 | 50000 | 20 | 33 | 0 | 100000 | 20 | 23 | 0 | 150000 | 20 | 18 | 0 | 200000 | 20 | 16 | 0 | 0 | 0 | 0 | 0 | 0.98662 | 0.13777 | 0.9962 | 0.13874 | 0 | 0 | 0 | 0 | 0.57889 | 0.71776 | 0.92211 | 0.89209 | 0 | 0 | 0 | 0 | 0.25058 | 0.93277 | 0.96584 | 1.3083 | 0 | 0 | 0 | 0 | -0.021674 | 1.116 | 1.1162 | 1.5902
2 | 17 | 60 | 315.4917 | 1005.6038 | 0.13345 | 39.1834 | 6 | 0 | 0 | 2 | 10 | 0 | 0 | 500 | 2 | 3 | 45 | 0.3 | 0 | 1.6667 | 0.25362 | 0.034441 | 0.012623 | 1.0062 | 0.57004 | 1.8365 | 0.30934 | 0.57047 | 16.0569 | 0.23492 | 45 | 0.3 | 3 | 3 | 10 | 32 | 20 | 0 | 0.024048 | 0.0066831 | 0.0017764 | 34.2782 | 25.6086 | 17.635 | 11.3881 | 45 | 0.3 | 100000 | 20 | 23 | 160 | 32 | 20 | 0 | 0 | 0.15392 | 0.064959 | 0.055286 | 34.741 | 53.4454 | 35.3078 | 21.3359 | 45 | 0.3 | 50000 | 20 | 33 | 0 | 100000 | 20 | 23 | 0 | 150000 | 20 | 18 | 0 | 200000 | 20 | 16 | 0 | 0 | 0 | 0 | 0 | 0.98655 | 0.13749 | 0.99608 | 0.13848 | 0 | 0 | 0 | 0 | 0.57876 | 0.71758 | 0.92189 | 0.89208 | 0 | 0 | 0 | 0 | 0.25063 | 0.93264 | 0.96573 | 1.3083 | 0 | 0 | 0 | 0 | -0.021624 | 1.1158 | 1.116 | 1.5902
2 | 17 | 60 | 315.4917 | 1005.6038 | 0.13345 | 39.1834 | 6 | 0 | 0 | 3 | 10 | 0 | 0 | 500 | 2 | 3 | 45 | 0.3 | 0 | 1.6667 | 0.25036 | 0.038038 | 0.013919 | 1.055 | 0.64389 | 2.9781 | 0.30592 | 0.5641 | 16.9434 | 0.23584 | 45 | 0.3 | 3 | 3 | 10 | 32 | 20 | 0 | 0.023996 | 0.0068529 | 0.0019867 | 34.9715 | 25.5245 | 17.7423 | 11.8277 | 45 | 0.3 | 100000 | 20 | 23 | 160 | 32 | 20 | 0 | 0 | 0.15432 | 0.06514 | 0.055325 | 34.7411 | 53.5241 | 35.3704 | 21.2386 | 45 | 0.3 | 50000 | 20 | 33 | 0 | 100000 | 20 | 23 | 0 | 150000 | 20 | 18 | 0 | 200000 | 20 | 16 | 0 | 0 | 0 | 0 | 0 | 0.9867 | 0.13716 | 0.99619 | 0.13813 | 0 | 0 | 0 | 0 | 0.57879 | 0.7175 | 0.92185 | 0.892 | 0 | 0 | 0 | 0 | 0.25061 | 0.93256 | 0.96565 | 1.3083 | 0 | 0 | 0 | 0 | -0.021598 | 1.1158 | 1.116 | 1.5902
2 | 17 | 60 | 315.4917 | 1005.6038 | 0.13345 | 39.1834 | 6 | 0 | 0 | 4 | 10 | 0 | 0 | 500 | 2 | 3 | 45 | 0.3 | 0 | 1.6689 | 0.25554 | 0.031987 | 0.0094994 | 0.9982 | 0.49384 | 2.3346 | 0.31004 | 0.57333 | 16.242 | 0.22663 | 45 | 0.3 | 3 | 3 | 10 | 32 | 20 | 0 | 0.024633 | 0.0066469 | 0.0023607 | 33.5712 | 24.9731 | 16.9464 | 10.8393 | 45 | 0.3 | 100000 | 20 | 23 | 160 | 32 | 20 | 0 | 0 | 0.15404 | 0.065086 | 0.055337 | 34.8082 | 53.5239 | 35.3749 | 21.3637 | 45 | 0.3 | 50000 | 20 | 33 | 0 | 100000 | 20 | 23 | 0 | 150000 | 20 | 18 | 0 | 200000 | 20 | 16 | 0 | 0 | 0 | 0 | 0 | 0.98632 | 0.13739 | 0.99584 | 0.13841 | 0 | 0 | 0 | 0 | 0.57866 | 0.71735 | 0.92165 | 0.89201 | 0 | 0 | 0 | 0 | 0.25053 | 0.93233 | 0.96541 | 1.3083 | 0 | 0 | 0 | 0 | -0.021573 | 1.1158 | 1.116 | 1.5901
2 | 17 | 60 | 315.4917 | 1005.6038 | 0.13345 | 39.1834 | 6 | 0 | 0 | 5 | 10 | 0 | 0 | 500 | 2 | 3 | 45 | 0.3 | 0 | 1.668 | 0.24372 | 0.031117 | 0.012649 | 1.0627 | 0.78718 | 2.6568 | 0.2907 | 0.54714 | 16.994 | 0.22667 | 45 | 0.3 | 3 | 3 | 10 | 32 | 20 | 0 | 0.024873 | 0.0067059 | 0.0022029 | 34.4197 | 25.0511 | 17.1557 | 10.7928 | 45 | 0.3 | 100000 | 20 | 23 | 160 | 32 | 20 | 0 | 0 | 0.15447 | 0.065326 | 0.055615 | 34.6751 | 53.4268 | 35.4758 | 21.3318 | 45 | 0.3 | 50000 | 20 | 33 | 0 | 100000 | 20 | 23 | 0 | 150000 | 20 | 18 | 0 | 200000 | 20 | 16 | 0 | 0 | 0 | 0 | 0 | 0.98662 | 0.13678 | 0.99606 | 0.13776 | 0 | 0 | 0 | 0 | 0.57873 | 0.71722 | 0.9216 | 0.89186 | 0 | 0 | 0 | 0 | 0.25061 | 0.93231 | 0.9654 | 1.3082 | 0 | 0 | 0 | 0 | -0.021547 | 1.1156 | 1.1159 | 1.5901
2 | 17 | 60 | 315.4917 | 1005.6038 | 0.13345 | 39.1834 | 6 | 0 | 0 | 6 | 10 | 0 | 0 | 500 | 2 | 3 | 45 | 0.3 | 0 | 1.668 | 0.25345 | 0.040344 | 0.0066608 | 1.0416 | 0.75007 | 2.6025 | 0.30616 | 0.57073 | 16.7437 | 0.24201 | 45 | 0.3 | 3 | 3 | 10 | 32 | 20 | 0 | 0.023442 | 0.0064932 | 0.0020446 | 33.773 | 25.5093 | 17.9828 | 11.0171 | 45 | 0.3 | 100000 | 20 | 23 | 160 | 32 | 20 | 0 | 0 | 0.15434 | 0.065041 | 0.055276 | 34.7363 | 53.4234 | 35.2771 | 21.1454 | 45 | 0.3 | 50000 | 20 | 33 | 0 | 100000 | 20 | 23 | 0 | 150000 | 20 | 18 | 0 | 200000 | 20 | 16 | 0 | 0 | 0 | 0 | 0 | 0.98632 | 0.13703 | 0.99579 | 0.13805 | 0 | 0 | 0 | 0 | 0.57866 | 0.7172 | 0.92153 | 0.8919 | 0 | 0 | 0 | 0 | 0.25061 | 0.93226 | 0.96535 | 1.3082 | 0 | 0 | 0 | 0 | -0.021521 | 1.1156 | 1.1158 | 1.5901
2 | 17 | 60 | 315.4917 | 1005.6038 | 0.13345 | 39.1834 | 6 | 0 | 0 | 7 | 10 | 0 | 0 | 500 | 2 | 3 | 45 | 0.3 | 0 | 1.6676 | 0.25774 | 0.038162 | 0.011833 | 1.005 | 0.61344 | 2.0198 | 0.31389 | 0.57991 | 16.5301 | 0.22937 | 45 | 0.3 | 3 | 3 | 10 | 32 | 20 | 0 | 0.023991 | 0.0064838 | 0.0019899 | 34.7692 | 25.4212 | 17.1197 | 10.4954 | 45 | 0.3 | 100000 | 20 | 23 | 160 | 32 | 20 | 0 | 0 | 0.15428 | 0.065163 | 0.055366 | 34.7865 | 53.5034 | 35.5678 | 21.294 | 45 | 0.3 | 50000 | 20 | 33 | 0 | 100000 | 20 | 23 | 0 | 150000 | 20 | 18 | 0 | 200000 | 20 | 16 | 0 | 0 | 0 | 0 | 0 | 0.98593 | 0.13708 | 0.99542 | 0.13815 | 0 | 0 | 0 | 0 | 0.57861 | 0.71704 | 0.92138 | 0.89184 | 0 | 0 | 0 | 0 | 0.25066 | 0.93218 | 0.96529 | 1.3081 | 0 | 0 | 0 | 0 | -0.021496 | 1.1156 | 1.1158 | 1.5901
2 | 17 | 60 | 315.4917 | 1005.6038 | 0.13345 | 39.1834 | 6 | 0 | 0 | 8 | 10 | 0 | 0 | 500 | 2 | 3 | 45 | 0.3 | 0 | 1.6684 | 0.25754 | 0.036399 | 0.011849 | 1.0075 | 0.68967 | 2.8424 | 0.31461 | 0.57887 | 16.1333 | 0.24135 | 45 | 0.3 | 3 | 3 | 10 | 32 | 20 | 0 | 0.024678 | 0.0066121 | 0.0021146 | 34.0057 | 25.0124 | 16.8393 | 10.5564 | 45 | 0.3 | 100000 | 20 | 23 | 160 | 32 | 20 | 0 | 0 | 0.1541 | 0.065118 | 0.054938 | 34.803 | 53.4884 | 35.2391 | 21.393 | 45 | 0.3 | 50000 | 20 | 33 | 0 | 100000 | 20 | 23 | 0 | 150000 | 20 | 18 | 0 | 200000 | 20 | 16 | 0 | 0 | 0 | 0 | 0 | 0.98586 | 0.13706 | 0.99534 | 0.13814 | 0 | 0 | 0 | 0 | 0.57858 | 0.71697 | 0.9213 | 0.89181 | 0 | 0 | 0 | 0 | 0.25068 | 0.93203 | 0.96515 | 1.308 | 0 | 0 | 0 | 0 | -0.021445 | 1.1155 | 1.1157 | 1.59
2 | 17 | 60 | 315.4917 | 1005.6038 | 0.13345 | 39.1834 | 6 | 0 | 0 | 9 | 10 | 0 | 0 | 500 | 2 | 3 | 45 | 0.3 | 0 | 1.668 | 0.25328 | 0.040051 | 0.011488 | 1.0529 | 0.7852 | 1.9937 | 0.31293 | 0.57083 | 17.0066 | 0.23581 | 45 | 0.3 | 3 | 3 | 10 | 32 | 20 | 0 | 0.023189 | 0.00653 | 0.002328 | 34.0667 | 25.2734 | 18.423 | 11.6168 | 45 | 0.3 | 100000 | 20 | 23 | 160 | 32 | 20 | 0 | 0 | 0.15433 | 0.065023 | 0.055345 | 34.7662 | 53.4544 | 35.2815 | 21.13 | 45 | 0.3 | 50000 | 20 | 33 | 0 | 100000 | 20 | 23 | 0 | 150000 | 20 | 18 | 0 | 200000 | 20 | 16 | 0 | 0 | 0 | 0 | 0 | 0.98593 | 0.1367 | 0.99537 | 0.13777 | 0 | 0 | 0 | 0 | 0.57858 | 0.71694 | 0.92128 | 0.89179 | 0 | 0 | 0 | 0 | 0.25063 | 0.93203 | 0.96514 | 1.3081 | 0 | 0 | 0 | 0 | -0.02142 | 1.1155 | 1.1157 | 1.59
2 | 17 | 60 | 315.4917 | 1005.6038 | 0.13345 | 39.1834 | 6 | 0 | 0 | 10 | 10 | 0 | 0 | 500 | 2 | 3 | 45 | 0.3 | 0 | 1.6676 | 0.2494 | 0.037524 | 0.012946 | 1.0144 | 0.4999 | 2.2393 | 0.31105 | 0.56203 | 16.6174 | 0.22568 | 45 | 0.3 | 3 | 3 | 10 | 32 | 20 | 0 | 0.02288 | 0.0064344 | 0.001977 | 33.4496 | 25.081 | 18.1927 | 11.7718 | 45 | 0.3 | 100000 | 20 | 23 | 160 | 32 | 20 | 0 | 0 | 0.15413 | 0.064985 | 0.055229 | 34.794 | 53.4096 | 35.1836 | 21.2552 | 45 | 0.3 | 50000 | 20 | 33 | 0 | 100000 | 20 | 23 | 0 | 150000 | 20 | 18 | 0 | 200000 | 20 | 16 | 0 | 0 | 0 | 0 | 0 | 0.98573 | 0.13708 | 0.99522 | 0.13818 | 0 | 0 | 0 | 0 | 0.57856 | 0.71686 | 0.92121 | 0.89176 | 0 | 0 | 0 | 0 | 0.25071 | 0.932 | 0.96514 | 1.308 | 0 | 0 | 0 | 0 | -0.021419 | 1.1154 | 1.1157 | 1.59
2 | 17 | 60 | 315.4917 | 1005.6038 | 0.13345 | 39.1834 | 7 | 0 | 0 | 1 | 10 | 0 | 0 | 500 | 2 | 3 | 45 | 0.3 | 0 | 1.6689 | 0.26296 | 0.037017 | 0.017986 | 1.0371 | 0.63335 | 2.1572 | 0.32291 | 0.59197 | 16.2568 | 0.25429 | 45 | 0.3 | 3 | 3 | 10 | 32 | 20 | 0 | 0.024748 | 0.00684 | 0.0020537 | 34.3836 | 25.7089 | 17.8566 | 11.2071 | 45 | 0.3 | 100000 | 20 | 23 | 160 | 32 | 20 | 0 | 0 | 0.15444 | 0.065397 | 0.055659 | 34.4661 | 53.3904 | 35.2712 | 21.4193 | 45 | 0.3 | 50000 | 20 | 33 | 0 | 100000 | 20 | 23 | 0 | 150000 | 20 | 18 | 0 | 200000 | 20 | 16 | 0 | 0 | 0 | 0 | 0 | 0.98591 | 0.13632 | 0.99529 | 0.1374 | 0 | 0 | 0 | 0 | 0.57896 | 0.71676 | 0.92138 | 0.89135 | 0 | 0 | 0 | 0 | 0.25102 | 0.93213 | 0.96534 | 1.3077 | 0 | 0 | 0 | 0 | -0.021165 | 1.1157 | 1.1159 | 1.5898
2 | 17 | 60 | 315.4917 | 1005.6038 | 0.13345 | 39.1834 | 7 | 0 | 0 | 2 | 10 | 0 | 0 | 500 | 2 | 3 | 45 | 0.3 | 0 | 1.6716 | 0.26175 | 0.038103 | 0.0094265 | 1.0544 | 0.71303 | 2.8506 | 0.3197 | 0.58882 | 16.8948 | 0.24757 | 45 | 0.3 | 3 | 3 | 10 | 32 | 20 | 0 | 0.025506 | 0.0069024 | 0.0020867 | 33.8013 | 25.2691 | 17.1581 | 10.7302 | 45 | 0.3 | 100000 | 20 | 23 | 160 | 32 | 20 | 0 | 0 | 0.15491 | 0.065512 | 0.055736 | 34.7421 | 53.544 | 35.3949 | 21.2768 | 45 | 0.3 | 50000 | 20 | 33 | 0 | 100000 | 20 | 23 | 0 | 150000 | 20 | 18 | 0 | 200000 | 20 | 16 | 0 | 0 | 0 | 0 | 0 | 0.98639 | 0.13507 | 0.9956 | 0.13609 | 0 | 0 | 0 | 0 | 0.57889 | 0.71633 | 0.921 | 0.89112 | 0 | 0 | 0 | 0 | 0.25102 | 0.9318 | 0.96502 | 1.3077 | 0 | 0 | 0 | 0 | -0.021063 | 1.1154 | 1.1156 | 1.5897
2 | 17 | 60 | 315.4917 | 1005.6038 | 0.13345 | 39.1834 | 7 | 0 | 0 | 3 | 10 | 0 | 0 | 500 | 2 | 3 | 45 | 0.3 | 0 | 1.6711 | 0.2625 | 0.038693 | 0.020523 | 1.026 | 0.64049 | 2.5569 | 0.33416 | 0.59186 | 16.7301 | 0.24184 | 45 | 0.3 | 3 | 3 | 10 | 32 | 20 | 0 | 0.023711 | 0.0066809 | 0.0018624 | 34.6519 | 25.8067 | 17.809 | 11.4639 | 45 | 0.3 | 100000 | 20 | 23 | 160 | 32 | 20 | 0 | 0 | 0.15434 | 0.06536 | 0.055638 | 34.8222 | 53.5019 | 35.4593 | 21.5979 | 45 | 0.3 | 50000 | 20 | 33 | 0 | 100000 | 20 | 23 | 0 | 150000 | 20 | 18 | 0 | 200000 | 20 | 16 | 0 | 0 | 0 | 0 | 0 | 0.98563 | 0.13573 | 0.99493 | 0.13685 | 0 | 0 | 0 | 0 | 0.57868 | 0.71625 | 0.92081 | 0.89124 | 0 | 0 | 0 | 0 | 0.25099 | 0.93167 | 0.96489 | 1.3076 | 0 | 0 | 0 | 0 | -0.021012 | 1.1153 | 1.1155 | 1.5896
2 | 17 | 60 | 315.4917 | 1005.6038 | 0.13345 | 39.1834 | 7 | 0 | 0 | 4 | 10 | 0 | 0 | 500 | 2 | 3 | 45 | 0.3 | 0 | 1.6698 | 0.26399 | 0.038925 | 0.013463 | 1.035 | 0.79675 | 2.7802 | 0.32278 | 0.59419 | 16.5153 | 0.25348 | 45 | 0.3 | 3 | 3 | 10 | 32 | 20 | 0 | 0.02411 | 0.0067811 | 0.0020514 | 33.6845 | 24.8233 | 17.9836 | 11.6238 | 45 | 0.3 | 100000 | 20 | 23 | 160 | 32 | 20 | 0 | 0 | 0.15501 | 0.065536 | 0.055725 | 34.7522 | 53.4969 | 35.3662 | 21.3816 | 45 | 0.3 | 50000 | 20 | 33 | 0 | 100000 | 20 | 23 | 0 | 150000 | 20 | 18 | 0 | 200000 | 20 | 16 | 0 | 0 | 0 | 0 | 0 | 0.9853 | 0.13591 | 0.99463 | 0.13707 | 0 | 0 | 0 | 0 | 0.57873 | 0.7163 | 0.92088 | 0.89123 | 0 | 0 | 0 | 0 | 0.25107 | 0.93167 | 0.96491 | 1.3076 | 0 | 0 | 0 | 0 | -0.021063 | 1.1153 | 1.1155 | 1.5897
2 | 17 | 60 | 315.4917 | 1005.6038 | 0.13345 | 39.1834 | 7 | 0 | 0 | 5 | 10 | 0 | 0 | 500 | 2 | 3 | 45 | 0.3 | 0 | 1.6716 | 0.2573 | 0.037216 | 0.015963 | 1.0421 | 0.78917 | 2.9927 | 0.31987 | 0.57913 | 16.4696 | 0.25053 | 45 | 0.3 | 3 | 3 | 10 | 32 | 20 | 0 | 0.025492 | 0.0068186 | 0.0019114 | 34.3884 | 25.0152 | 17.3784 | 10.8128 | 45 | 0.3 | 100000 | 20 | 23 | 160 | 32 | 20 | 0 | 0 | 0.15456 | 0.065366 | 0.055252 | 34.7976 | 53.4982 | 35.3412 | 21.5144 | 45 | 0.3 | 50000 | 20 | 33 | 0 | 100000 | 20 | 23 | 0 | 150000 | 20 | 18 | 0 | 200000 | 20 | 16 | 0 | 0 | 0 | 0 | 0 | 0.98555 | 0.13563 | 0.99484 | 0.13676 | 0 | 0 | 0 | 0 | 0.57861 | 0.71615 | 0.92068 | 0.89123 | 0 | 0 | 0 | 0 | 0.25097 | 0.93157 | 0.96478 | 1.3076 | 0 | 0 | 0 | 0 | -0.020986 | 1.1153 | 1.1155 | 1.5896
2 | 17 | 60 | 315.4917 | 1005.6038 | 0.13345 | 39.1834 | 7 | 0 | 0 | 6 | 10 | 0 | 0 | 500 | 2 | 3 | 45 | 0.3 | 0 | 1.6716 | 0.25837 | 0.040276 | 0.017088 | 1.0316 | 0.7894 | 2.786 | 0.32514 | 0.58238 | 16.4252 | 0.25325 | 45 | 0.3 | 3 | 3 | 10 | 32 | 20 | 0 | 0.025276 | 0.0066791 | 0.0019941 | 34.2826 | 24.5748 | 16.3426 | 10.3005 | 45 | 0.3 | 100000 | 20 | 23 | 160 | 32 | 20 | 0 | 0 | 0.15484 | 0.065443 | 0.055361 | 34.8443 | 53.3987 | 35.4412 | 21.3543 | 45 | 0.3 | 50000 | 20 | 33 | 0 | 100000 | 20 | 23 | 0 | 150000 | 20 | 18 | 0 | 200000 | 20 | 16 | 0 | 0 | 0 | 0 | 0 | 0.98542 | 0.13538 | 0.99468 | 0.13652 | 0 | 0 | 0 | 0 | 0.57858 | 0.71605 | 0.92059 | 0.89118 | 0 | 0 | 0 | 0 | 0.25102 | 0.93154 | 0.96477 | 1.3076 | 0 | 0 | 0 | 0 | -0.021012 | 1.1152 | 1.1154 | 1.5896
2 | 17 | 60 | 315.4917 | 1005.6038 | 0.13345 | 39.1834 | 7 | 0 | 0 | 7 | 10 | 0 | 0 | 500 | 2 | 3 | 45 | 0.3 | 0 | 1.6711 | 0.26191 | 0.037417 | 0.012475 | 1.0309 | 0.69064 | 2.3872 | 0.32219 | 0.58892 | 16.8162 | 0.23845 | 45 | 0.3 | 3 | 3 | 10 | 32 | 20 | 0 | 0.024397 | 0.0065755 | 0.0020971 | 33.8479 | 25.1118 | 17.5299 | 10.3231 | 45 | 0.3 | 100000 | 20 | 23 | 160 | 32 | 20 | 0 | 0 | 0.15514 | 0.065479 | 0.055724 | 34.7298 | 53.4442 | 35.3046 | 21.3356 | 45 | 0.3 | 50000 | 20 | 33 | 0 | 100000 | 20 | 23 | 0 | 150000 | 20 | 18 | 0 | 200000 | 20 | 16 | 0 | 0 | 0 | 0 | 0 | 0.98517 | 0.13573 | 0.99448 | 0.13691 | 0 | 0 | 0 | 0 | 0.57863 | 0.71607 | 0.92064 | 0.89116 | 0 | 0 | 0 | 0 | 0.25099 | 0.93144 | 0.96467 | 1.3076 | 0 | 0 | 0 | 0 | -0.020986 | 1.1152 | 1.1154 | 1.5896
2 | 17 | 60 | 315.4917 | 1005.6038 | 0.13345 | 39.1834 | 7 | 0 | 0 | 8 | 10 | 0 | 0 | 500 | 2 | 3 | 45 | 0.3 | 0 | 1.6702 | 0.26687 | 0.041553 | 0.011779 | 1.0078 | 0.61506 | 2.5961 | 0.3282 | 0.60128 | 16.3287 | 0.2507 | 45 | 0.3 | 3 | 3 | 10 | 32 | 20 | 0 | 0.023765 | 0.0066556 | 0.0020705 | 34.5197 | 25.8684 | 18.3136 | 11.8287 | 45 | 0.3 | 100000 | 20 | 23 | 160 | 32 | 20 | 0 | 0 | 0.15529 | 0.065555 | 0.05577 | 34.7403 | 53.3889 | 35.1491 | 21.3189 | 45 | 0.3 | 50000 | 20 | 33 | 0 | 100000 | 20 | 23 | 0 | 150000 | 20 | 18 | 0 | 200000 | 20 | 16 | 0 | 0 | 0 | 0 | 0 | 0.98507 | 0.13571 | 0.99437 | 0.1369 | 0 | 0 | 0 | 0 | 0.57871 | 0.71597 | 0.92061 | 0.89102 | 0 | 0 | 0 | 0 | 0.25107 | 0.93149 | 0.96474 | 1.3075 | 0 | 0 | 0 | 0 | -0.02091 | 1.1152 | 1.1154 | 1.5895
2 | 17 | 60 | 315.4917 | 1005.6038 | 0.13345 | 39.1834 | 7 | 0 | 0 | 9 | 10 | 0 | 0 | 500 | 2 | 3 | 45 | 0.3 | 0 | 1.6716 | 0.25825 | 0.038851 | 0.015401 | 1.073 | 0.77736 | 2.7587 | 0.32431 | 0.58185 | 17.0477 | 0.25158 | 45 | 0.3 | 3 | 3 | 10 | 32 | 20 | 0 | 0.023498 | 0.0067336 | 0.001836 | 33.9692 | 25.9075 | 18.0951 | 11.6226 | 45 | 0.3 | 100000 | 20 | 23 | 160 | 32 | 20 | 0 | 0 | 0.15487 | 0.065526 | 0.055361 | 34.6892 | 53.4074 | 35.2626 | 21.4963 | 45 | 0.3 | 50000 | 20 | 33 | 0 | 100000 | 20 | 23 | 0 | 150000 | 20 | 18 | 0 | 200000 | 20 | 16 | 0 | 0 | 0 | 0 | 0 | 0.98502 | 0.13573 | 0.99432 | 0.13694 | 0 | 0 | 0 | 0 | 0.57856 | 0.71587 | 0.92043 | 0.89108 | 0 | 0 | 0 | 0 | 0.25107 | 0.93137 | 0.96461 | 1.3075 | 0 | 0 | 0 | 0 | -0.020935 | 1.1151 | 1.1153 | 1.5896
2 | 17 | 60 | 315.4917 | 1005.6038 | 0.13345 | 39.1834 | 7 | 0 | 0 | 10 | 10 | 0 | 0 | 500 | 2 | 3 | 45 | 0.3 | 0 | 1.6702 | 0.26781 | 0.038785 | 0.015123 | 1.0162 | 0.70424 | 2.7193 | 0.33484 | 0.60334 | 16.3889 | 0.248 | 45 | 0.3 | 3 | 3 | 10 | 32 | 20 | 0 | 0.023169 | 0.0065953 | 0.0022412 | 33.4607 | 25.5133 | 17.9883 | 12.0138 | 45 | 0.3 | 100000 | 20 | 23 | 160 | 32 | 20 | 0 | 0 | 0.15534 | 0.065512 | 0.055752 | 34.6921 | 53.5219 | 35.3755 | 21.3237 | 45 | 0.3 | 50000 | 20 | 33 | 0 | 100000 | 20 | 23 | 0 | 150000 | 20 | 18 | 0 | 200000 | 20 | 16 | 0 | 0 | 0 | 0 | 0 | 0.98476 | 0.13581 | 0.99408 | 0.13705 | 0 | 0 | 0 | 0 | 0.57863 | 0.7159 | 0.9205 | 0.89104 | 0 | 0 | 0 | 0 | 0.25109 | 0.93129 | 0.96455 | 1.3074 | 0 | 0 | 0 | 0 | -0.020884 | 1.1151 | 1.1153 | 1.5895
2 | 17 | 60 | 315.4917 | 1005.6038 | 0.13345 | 39.1834 | 8 | 0 | 0 | 1 | 10 | 0 | 0 | 500 | 2 | 3 | 45 | 0.3 | 0 | 1.6702 | 0.26613 | 0.038758 | 0.0076512 | 1.0568 | 0.77986 | 2.9094 | 0.31656 | 0.59724 | 16.6858 | 0.25747 | 45 | 0.3 | 3 | 3 | 10 | 32 | 20 | 0 | 0.023377 | 0.0066633 | 0.0019575 | 33.7716 | 25.3439 | 17.8685 | 11.769 | 45 | 0.3 | 100000 | 20 | 23 | 160 | 32 | 20 | 0 | 0 | 0.15515 | 0.065356 | 0.054978 | 34.565 | 53.237 | 35.19 | 21.3183 | 45 | 0.3 | 50000 | 20 | 33 | 0 | 100000 | 20 | 23 | 0 | 150000 | 20 | 18 | 0 | 200000 | 20 | 16 | 0 | 0 | 0 | 0 | 0 | 0.98933 | 0.1404 | 0.99924 | 0.14097 | 0 | 0 | 0 | 0 | 0.57784 | 0.72008 | 0.92326 | 0.89455 | 0 | 0 | 0 | 0 | 0.2489 | 0.93369 | 0.96629 | 1.3103 | 0 | 0 | 0 | 0 | -0.023255 | 1.1158 | 1.1161 | 1.5916
2 | 17 | 60 | 315.4917 | 1005.6038 | 0.13345 | 39.1834 | 8 | 0 | 0 | 2 | 10 | 0 | 0 | 500 | 2 | 3 | 45 | 0.3 | 0 | 1.668 | 0.26201 | 0.040531 | 0.010762 | 1.036 | 0.65249 | 2.6377 | 0.32406 | 0.59049 | 16.9655 | 0.24287 | 45 | 0.3 | 3 | 3 | 10 | 32 | 20 | 0 | 0.02356 | 0.006645 | 0.0020299 | 34.5966 | 25.9242 | 17.5335 | 11.5622 | 45 | 0.3 | 100000 | 20 | 23 | 160 | 32 | 20 | 0 | 0 | 0.15565 | 0.065549 | 0.05563 | 34.6076 | 53.4884 | 35.1645 | 21.186 | 45 | 0.3 | 50000 | 20 | 33 | 0 | 100000 | 20 | 23 | 0 | 150000 | 20 | 18 | 0 | 200000 | 20 | 16 | 0 | 0 | 0 | 0 | 0 | 0.9891 | 0.14014 | 0.99898 | 0.14075 | 0 | 0 | 0 | 0 | 0.57774 | 0.71977 | 0.92296 | 0.89443 | 0 | 0 | 0 | 0 | 0.249 | 0.93341 | 0.96605 | 1.3101 | 0 | 0 | 0 | 0 | -0.023179 | 1.1157 | 1.1159 | 1.5916
2 | 17 | 60 | 315.4917 | 1005.6038 | 0.13345 | 39.1834 | 8 | 0 | 0 | 3 | 10 | 0 | 0 | 500 | 2 | 3 | 45 | 0.3 | 0 | 1.6684 | 0.2649 | 0.035099 | 0.021125 | 1.0287 | 0.40374 | 2.9903 | 0.32708 | 0.59584 | 17.0985 | 0.23704 | 45 | 0.3 | 3 | 3 | 10 | 32 | 20 | 0 | 0.024525 | 0.0067699 | 0.0020447 | 33.6273 | 25.7743 | 17.5225 | 11.4903 | 45 | 0.3 | 100000 | 20 | 23 | 160 | 32 | 20 | 0 | 0 | 0.15579 | 0.065479 | 0.055568 | 34.5471 | 53.3083 | 35.1648 | 21.1362 | 45 | 0.3 | 50000 | 20 | 33 | 0 | 100000 | 20 | 23 | 0 | 150000 | 20 | 18 | 0 | 200000 | 20 | 16 | 0 | 0 | 0 | 0 | 0 | 0.98871 | 0.14014 | 0.9986 | 0.14081 | 0 | 0 | 0 | 0 | 0.57774 | 0.71959 | 0.92282 | 0.89431 | 0 | 0 | 0 | 0 | 0.24903 | 0.93333 | 0.96598 | 1.3101 | 0 | 0 | 0 | 0 | -0.023077 | 1.1156 | 1.1158 | 1.5915
2 | 17 | 60 | 315.4917 | 1005.6038 | 0.13345 | 39.1834 | 8 | 0 | 0 | 4 | 10 | 0 | 0 | 500 | 2 | 3 | 45 | 0.3 | 0 | 1.6702 | 0.26972 | 0.038395 | 0.0087299 | 1.0572 | 0.8213 | 2.1292 | 0.32977 | 0.6059 | 16.8662 | 0.2536 | 45 | 0.3 | 3 | 3 | 10 | 32 | 20 | 0 | 0.024164 | 0.0067233 | 0.002145 | 34.7655 | 25.3378 | 17.7068 | 11.1841 | 45 | 0.3 | 100000 | 20 | 23 | 160 | 32 | 20 | 0 | 0 | 0.15572 | 0.06535 | 0.055286 | 34.4616 | 53.0931 | 34.9489 | 21.1015 | 45 | 0.3 | 50000 | 20 | 33 | 0 | 100000 | 20 | 23 | 0 | 150000 | 20 | 18 | 0 | 200000 | 20 | 16 | 0 | 0 | 0 | 0 | 0 | 0.98861 | 0.14002 | 0.99848 | 0.14069 | 0 | 0 | 0 | 0 | 0.57766 | 0.71949 | 0.92269 | 0.8943 | 0 | 0 | 0 | 0 | 0.24908 | 0.93328 | 0.96594 | 1.31 | 0 | 0 | 0 | 0 | -0.023077 | 1.1155 | 1.1158 | 1.5915
2 | 17 | 60 | 315.4917 | 1005.6038 | 0.13345 | 39.1834 | 8 | 0 | 0 | 5 | 10 | 0 | 0 | 500 | 2 | 3 | 45 | 0.3 | 0 | 1.6702 | 0.26533 | 0.041185 | 0.0071567 | 1.0569 | 0.84873 | 2.3606 | 0.32826 | 0.59742 | 16.413 | 0.26195 | 45 | 0.3 | 3 | 3 | 10 | 32 | 20 | 0 | 0.024474 | 0.0066072 | 0.0022776 | 33.9808 | 25.7762 | 17.5876 | 10.708 | 45 | 0.3 | 100000 | 20 | 23 | 160 | 32 | 20 | 0 | 0 | 0.15554 | 0.065276 | 0.055196 | 34.4856 | 53.0851 | 34.9572 | 21.0513 | 45 | 0.3 | 50000 | 20 | 33 | 0 | 100000 | 20 | 23 | 0 | 150000 | 20 | 18 | 0 | 200000 | 20 | 16 | 0 | 0 | 0 | 0 | 0 | 0.98836 | 0.13984 | 0.9982 | 0.14055 | 0 | 0 | 0 | 0 | 0.57774 | 0.71944 | 0.9227 | 0.8942 | 0 | 0 | 0 | 0 | 0.2491 | 0.93315 | 0.96583 | 1.3099 | 0 | 0 | 0 | 0 | -0.023052 | 1.1155 | 1.1158 | 1.5915
2 | 17 | 60 | 315.4917 | 1005.6038 | 0.13345 | 39.1834 | 8 | 0 | 0 | 6 | 10 | 0 | 0 | 500 | 2 | 3 | 45 | 0.3 | 0 | 1.6684 | 0.26619 | 0.038059 | 0.019563 | 1.0204 | 0.71957 | 1.8533 | 0.33616 | 0.59983 | 16.2409 | 0.25255 | 45 | 0.3 | 3 | 3 | 10 | 32 | 20 | 0 | 0.023318 | 0.0067455 | 0.0020694 | 33.5747 | 25.0658 | 18.3328 | 12.1288 | 45 | 0.3 | 100000 | 20 | 23 | 160 | 32 | 20 | 0 | 0 | 0.1558 | 0.065558 | 0.055531 | 34.5959 | 53.2893 | 35.1545 | 21.1079 | 45 | 0.3 | 50000 | 20 | 33 | 0 | 100000 | 20 | 23 | 0 | 150000 | 20 | 18 | 0 | 200000 | 20 | 16 | 0 | 0 | 0 | 0 | 0 | 0.98815 | 0.13999 | 0.99802 | 0.14073 | 0 | 0 | 0 | 0 | 0.57771 | 0.71921 | 0.92251 | 0.89407 | 0 | 0 | 0 | 0 | 0.24921 | 0.933 | 0.96571 | 1.3098 | 0 | 0 | 0 | 0 | -0.02295 | 1.1154 | 1.1157 | 1.5914
2 | 17 | 60 | 315.4917 | 1005.6038 | 0.13345 | 39.1834 | 8 | 0 | 0 | 7 | 10 | 0 | 0 | 500 | 2 | 3 | 45 | 0.3 | 0 | 1.6698 | 0.27081 | 0.043009 | 0.017781 | 1.0321 | 0.56288 | 2.9133 | 0.33965 | 0.61054 | 16.9215 | 0.2531 | 45 | 0.3 | 3 | 3 | 10 | 32 | 20 | 0 | 0.023772 | 0.0065417 | 0.0020647 | 34.2709 | 26.0223 | 17.4644 | 10.5416 | 45 | 0.3 | 100000 | 20 | 23 | 160 | 32 | 20 | 0 | 0 | 0.15571 | 0.065399 | 0.054858 | 34.5062 | 53.1104 | 35.0536 | 21.1681 | 45 | 0.3 | 50000 | 20 | 33 | 0 | 100000 | 20 | 23 | 0 | 150000 | 20 | 18 | 0 | 200000 | 20 | 16 | 0 | 0 | 0 | 0 | 0 | 0.98808 | 0.13951 | 0.99788 | 0.14026 | 0 | 0 | 0 | 0 | 0.57766 | 0.71908 | 0.92238 | 0.89403 | 0 | 0 | 0 | 0 | 0.24913 | 0.93292 | 0.96561 | 1.3098 | 0 | 0 | 0 | 0 | -0.022949 | 1.1154 | 1.1156 | 1.5914
2 | 17 | 60 | 315.4917 | 1005.6038 | 0.13345 | 39.1834 | 8 | 0 | 0 | 8 | 10 | 0 | 0 | 500 | 2 | 3 | 45 | 0.3 | 0 | 1.6702 | 0.26498 | 0.03534 | 0.014492 | 1.0366 | 0.70249 | 2.8373 | 0.32527 | 0.59504 | 16.4323 | 0.25442 | 45 | 0.3 | 3 | 3 | 10 | 32 | 20 | 0 | 0.024912 | 0.0066907 | 0.0022703 | 34.289 | 25.4837 | 16.8702 | 10.4302 | 45 | 0.3 | 100000 | 20 | 23 | 160 | 32 | 20 | 0 | 0 | 0.15596 | 0.065434 | 0.055008 | 34.4655 | 53.229 | 35.0571 | 21.014 | 45 | 0.3 | 50000 | 20 | 33 | 0 | 100000 | 20 | 23 | 0 | 150000 | 20 | 18 | 0 | 200000 | 20 | 16 | 0 | 0 | 0 | 0 | 0 | 0.98795 | 0.13951 | 0.99775 | 0.14028 | 0 | 0 | 0 | 0 | 0.57761 | 0.71903 | 0.9223 | 0.89403 | 0 | 0 | 0 | 0 | 0.24915 | 0.93287 | 0.96557 | 1.3098 | 0 | 0 | 0 | 0 | -0.022848 | 1.1154 | 1.1156 | 1.5913
2 | 17 | 60 | 315.4917 | 1005.6038 | 0.13345 | 39.1834 | 8 | 0 | 0 | 9 | 10 | 0 | 0 | 500 | 2 | 3 | 45 | 0.3 | 0 | 1.6702 | 0.26596 | 0.036904 | 0.014897 | 1.0493 | 0.66354 | 2.414 | 0.32956 | 0.59781 | 16.9563 | 0.24652 | 45 | 0.3 | 3 | 3 | 10 | 32 | 20 | 0 | 0.024307 | 0.0066144 | 0.0020023 | 34.2628 | 24.7458 | 17.5158 | 11.2911 | 45 | 0.3 | 100000 | 20 | 23 | 160 | 32 | 20 | 0 | 0 | 0.15559 | 0.065477 | 0.054695 | 34.5881 | 53.1824 | 35.2303 | 21.1161 | 45 | 0.3 | 50000 | 20 | 33 | 0 | 100000 | 20 | 23 | 0 | 150000 | 20 | 18 | 0 | 200000 | 20 | 16 | 0 | 0 | 0 | 0 | 0 | 0.98772 | 0.13963 | 0.99754 | 0.14044 | 0 | 0 | 0 | 0 | 0.57774 | 0.71885 | 0.92224 | 0.89381 | 0 | 0 | 0 | 0 | 0.24921 | 0.93274 | 0.96546 | 1.3097 | 0 | 0 | 0 | 0 | -0.022796 | 1.1153 | 1.1155 | 1.5912
2 | 17 | 60 | 315.4917 | 1005.6038 | 0.13345 | 39.1834 | 8 | 0 | 0 | 10 | 10 | 0 | 0 | 500 | 2 | 3 | 45 | 0.3 | 0 | 1.672 | 0.26147 | 0.039163 | 0.010255 | 1.0643 | 0.88117 | 2.3426 | 0.32022 | 0.58744 | 16.9459 | 0.2471 | 45 | 0.3 | 3 | 3 | 10 | 32 | 20 | 0 | 0.024101 | 0.0067366 | 0.0018823 | 34.1909 | 24.851 | 17.4965 | 11.4677 | 45 | 0.3 | 100000 | 20 | 23 | 160 | 32 | 20 | 0 | 0 | 0.1562 | 0.065492 | 0.054963 | 34.3998 | 53.1007 | 35.0315 | 20.9612 | 45 | 0.3 | 50000 | 20 | 33 | 0 | 100000 | 20 | 23 | 0 | 150000 | 20 | 18 | 0 | 200000 | 20 | 16 | 0 | 0 | 0 | 0 | 0 | 0.9878 | 0.13933 | 0.99757 | 0.14013 | 0 | 0 | 0 | 0 | 0.57764 | 0.7188 | 0.92214 | 0.89386 | 0 | 0 | 0 | 0 | 0.24923 | 0.93272 | 0.96544 | 1.3097 | 0 | 0 | 0 | 0 | -0.022796 | 1.1153 | 1.1155 | 1.5912
2 | 17 | 60 | 315.4917 | 1005.6038 | 0.13345 | 39.1834 | 9 | 0 | 0 | 1 | 10 | 0 | 0 | 500 | 2 | 3 | 45 | 0.3 | 0 | 1.6684 | 0.25465 | 0.034729 | 0.0079706 | 1.0716 | 0.90059 | 2.6346 | 0.30463 | 0.57238 | 16.7375 | 0.24528 | 45 | 0.3 | 3 | 3 | 10 | 32 | 20 | 0 | 0.024641 | 0.0066493 | 0.0018441 | 34.0792 | 24.2887 | 16.9382 | 10.8203 | 45 | 0.3 | 100000 | 20 | 23 | 160 | 32 | 20 | 0 | 0 | 0.15545 | 0.065335 | 0.055129 | 34.5656 | 53.2985 | 35.1574 | 21.0892 | 45 | 0.3 | 50000 | 20 | 33 | 0 | 100000 | 20 | 23 | 0 | 150000 | 20 | 18 | 0 | 200000 | 20 | 16 | 0 | 0 | 0 | 0 | 0 | 0.98484 | 0.13471 | 0.99401 | 0.13594 | 0 | 0 | 0 | 0 | 0.57891 | 0.71569 | 0.92052 | 0.89066 | 0 | 0 | 0 | 0 | 0.25132 | 0.93131 | 0.96463 | 1.3072 | 0 | 0 | 0 | 0 | -0.02068 | 1.1151 | 1.1153 | 1.5893
2 | 17 | 60 | 315.4917 | 1005.6038 | 0.13345 | 39.1834 | 9 | 0 | 0 | 2 | 10 | 0 | 0 | 500 | 2 | 3 | 45 | 0.3 | 0 | 1.6684 | 0.26377 | 0.035999 | 0.011888 | 1.0294 | 0.65811 | 2.3055 | 0.32449 | 0.59382 | 16.5977 | 0.24222 | 45 | 0.3 | 3 | 3 | 10 | 32 | 20 | 0 | 0.023356 | 0.0066718 | 0.0023661 | 34.431 | 26.1364 | 18.4919 | 12.0074 | 45 | 0.3 | 100000 | 20 | 23 | 160 | 32 | 20 | 0 | 0 | 0.15554 | 0.065512 | 0.055734 | 34.5669 | 53.382 | 35.2624 | 21.1136 | 45 | 0.3 | 50000 | 20 | 33 | 0 | 100000 | 20 | 23 | 0 | 150000 | 20 | 18 | 0 | 200000 | 20 | 16 | 0 | 0 | 0 | 0 | 0 | 0.9842 | 0.13512 | 0.99343 | 0.13644 | 0 | 0 | 0 | 0 | 0.57891 | 0.71544 | 0.92032 | 0.89049 | 0 | 0 | 0 | 0 | 0.25135 | 0.93116 | 0.96449 | 1.3072 | 0 | 0 | 0 | 0 | -0.020578 | 1.115 | 1.1152 | 1.5893
2 | 17 | 60 | 315.4917 | 1005.6038 | 0.13345 | 39.1834 | 9 | 0 | 0 | 3 | 10 | 0 | 0 | 500 | 2 | 3 | 45 | 0.3 | 0 | 1.6711 | 0.25598 | 0.037252 | 0.010084 | 1.0556 | 0.73982 | 2.2018 | 0.31288 | 0.57546 | 16.4751 | 0.24907 | 45 | 0.3 | 3 | 3 | 10 | 32 | 20 | 0 | 0.024007 | 0.0066661 | 0.0023995 | 34.7798 | 25.35 | 17.883 | 11.234 | 45 | 0.3 | 100000 | 20 | 23 | 160 | 32 | 20 | 0 | 0 | 0.15534 | 0.065312 | 0.055381 | 34.4686 | 53.2892 | 35.2719 | 21.1294 | 45 | 0.3 | 50000 | 20 | 33 | 0 | 100000 | 20 | 23 | 0 | 150000 | 20 | 18 | 0 | 200000 | 20 | 16 | 0 | 0 | 0 | 0 | 0 | 0.9841 | 0.13489 | 0.9933 | 0.13622 | 0 | 0 | 0 | 0 | 0.57881 | 0.71541 | 0.92024 | 0.89056 | 0 | 0 | 0 | 0 | 0.2513 | 0.93103 | 0.96435 | 1.3072 | 0 | 0 | 0 | 0 | -0.020527 | 1.115 | 1.1152 | 1.5892
2 | 17 | 60 | 315.4917 | 1005.6038 | 0.13345 | 39.1834 | 9 | 0 | 0 | 4 | 10 | 0 | 0 | 500 | 2 | 3 | 45 | 0.3 | 0 | 1.6702 | 0.25537 | 0.025725 | 0.017551 | 1.028 | 0.7145 | 2.2372 | 0.30955 | 0.57245 | 15.8746 | 0.24461 | 45 | 0.3 | 3 | 3 | 10 | 32 | 20 | 0 | 0.023315 | 0.0065704 | 0.0019293 | 33.8907 | 25.6111 | 18.1353 | 11.7559 | 45 | 0.3 | 100000 | 20 | 23 | 160 | 32 | 20 | 0 | 0 | 0.15545 | 0.065369 | 0.055558 | 34.637 | 53.3894 | 35.1415 | 21.1322 | 45 | 0.3 | 50000 | 20 | 33 | 0 | 100000 | 20 | 23 | 0 | 150000 | 20 | 18 | 0 | 200000 | 20 | 16 | 0 | 0 | 0 | 0 | 0 | 0.98412 | 0.13469 | 0.9933 | 0.13602 | 0 | 0 | 0 | 0 | 0.57884 | 0.71536 | 0.92021 | 0.8905 | 0 | 0 | 0 | 0 | 0.2513 | 0.93093 | 0.96425 | 1.3071 | 0 | 0 | 0 | 0 | -0.020502 | 1.1149 | 1.1151 | 1.5892
2 | 17 | 60 | 315.4917 | 1005.6038 | 0.13345 | 39.1834 | 9 | 0 | 0 | 5 | 10 | 0 | 0 | 500 | 2 | 3 | 45 | 0.3 | 0 | 1.6716 | 0.2586 | 0.035544 | 0.012723 | 1.0413 | 0.72611 | 2.354 | 0.31565 | 0.58072 | 16.3962 | 0.24902 | 45 | 0.3 | 3 | 3 | 10 | 32 | 20 | 0 | 0.024364 | 0.0065918 | 0.0016449 | 34.1503 | 24.9787 | 17.7701 | 11.0794 | 45 | 0.3 | 100000 | 20 | 23 | 160 | 32 | 20 | 0 | 0 | 0.15514 | 0.065469 | 0.055746 | 34.6032 | 53.5533 | 35.257 | 21.2192 | 45 | 0.3 | 50000 | 20 | 33 | 0 | 100000 | 20 | 23 | 0 | 150000 | 20 | 18 | 0 | 200000 | 20 | 16 | 0 | 0 | 0 | 0 | 0 | 0.98379 | 0.13482 | 0.99299 | 0.13619 | 0 | 0 | 0 | 0 | 0.57876 | 0.71518 | 0.92003 | 0.89044 | 0 | 0 | 0 | 0 | 0.25135 | 0.93088 | 0.96422 | 1.3071 | 0 | 0 | 0 | 0 | -0.020527 | 1.1148 | 1.115 | 1.5892
2 | 17 | 60 | 315.4917 | 1005.6038 | 0.13345 | 39.1834 | 9 | 0 | 0 | 6 | 10 | 0 | 0 | 500 | 2 | 3 | 45 | 0.3 | 0 | 1.6716 | 0.25157 | 0.037826 | 0.011714 | 1.0845 | 0.86521 | 2.3873 | 0.30885 | 0.56592 | 16.951 | 0.24802 | 45 | 0.3 | 3 | 3 | 10 | 32 | 20 | 0 | 0.024543 | 0.006722 | 0.0021107 | 34.0461 | 25.4442 | 17.6627 | 11.2081 | 45 | 0.3 | 100000 | 20 | 23 | 160 | 32 | 20 | 0 | 0 | 0.15538 | 0.065473 | 0.055225 | 34.619 | 53.4083 | 35.2597 | 21.1197 | 45 | 0.3 | 50000 | 20 | 33 | 0 | 100000 | 20 | 23 | 0 | 150000 | 20 | 18 | 0 | 200000 | 20 | 16 | 0 | 0 | 0 | 0 | 0 | 0.984 | 0.13453 | 0.99315 | 0.13588 | 0 | 0 | 0 | 0 | 0.57871 | 0.71518 | 0.91999 | 0.89048 | 0 | 0 | 0 | 0 | 0.25132 | 0.93086 | 0.96419 | 1.3071 | 0 | 0 | 0 | 0 | -0.020476 | 1.1148 | 1.115 | 1.5892
2 | 17 | 60 | 315.4917 | 1005.6038 | 0.13345 | 39.1834 | 9 | 0 | 0 | 7 | 10 | 0 | 0 | 500 | 2 | 3 | 45 | 0.3 | 0 | 1.6716 | 0.26505 | 0.040671 | 0.02022 | 1.0549 | 0.8461 | 2.8499 | 0.33895 | 0.59826 | 16.7346 | 0.25959 | 45 | 0.3 | 3 | 3 | 10 | 32 | 20 | 0 | 0.024067 | 0.0064972 | 0.0020912 | 34.1209 | 24.6827 | 16.9518 | 10.8842 | 45 | 0.3 | 100000 | 20 | 23 | 160 | 32 | 20 | 0 | 0 | 0.15453 | 0.065277 | 0.055485 | 34.4915 | 53.437 | 35.279 | 21.2772 | 45 | 0.3 | 50000 | 20 | 33 | 0 | 100000 | 20 | 23 | 0 | 150000 | 20 | 18 | 0 | 200000 | 20 | 16 | 0 | 0 | 0 | 0 | 0 | 0.98382 | 0.13456 | 0.99298 | 0.13593 | 0 | 0 | 0 | 0 | 0.57863 | 0.71518 | 0.91995 | 0.89055 | 0 | 0 | 0 | 0 | 0.25132 | 0.9308 | 0.96414 | 1.3071 | 0 | 0 | 0 | 0 | -0.020527 | 1.1148 | 1.1149 | 1.5892
2 | 17 | 60 | 315.4917 | 1005.6038 | 0.13345 | 39.1834 | 9 | 0 | 0 | 8 | 10 | 0 | 0 | 500 | 2 | 3 | 45 | 0.3 | 0 | 1.6733 | 0.25775 | 0.045497 | 0.014093 | 1.0716 | 0.82161 | 2.4188 | 0.32719 | 0.58201 | 17.2507 | 0.24928 | 45 | 0.3 | 3 | 3 | 10 | 32 | 20 | 0 | 0.024515 | 0.0066883 | 0.0021045 | 33.7104 | 25.3989 | 17.5778 | 10.9845 | 45 | 0.3 | 100000 | 20 | 23 | 160 | 32 | 20 | 0 | 0 | 0.15519 | 0.065441 | 0.055592 | 34.4911 | 53.4619 | 35.1579 | 21.1476 | 45 | 0.3 | 50000 | 20 | 33 | 0 | 100000 | 20 | 23 | 0 | 150000 | 20 | 18 | 0 | 200000 | 20 | 16 | 0 | 0 | 0 | 0 | 0 | 0.98364 | 0.13459 | 0.9928 | 0.13598 | 0 | 0 | 0 | 0 | 0.57876 | 0.71508 | 0.91995 | 0.89037 | 0 | 0 | 0 | 0 | 0.25135 | 0.93075 | 0.96409 | 1.307 | 0 | 0 | 0 | 0 | -0.0204 | 1.1148 | 1.115 | 1.5891
2 | 17 | 60 | 315.4917 | 1005.6038 | 0.13345 | 39.1834 | 9 | 0 | 0 | 9 | 10 | 0 | 0 | 500 | 2 | 3 | 45 | 0.3 | 0 | 1.6729 | 0.26222 | 0.043018 | 0.016142 | 1.0556 | 0.72597 | 2.3621 | 0.33397 | 0.59144 | 17.0062 | 0.25336 | 45 | 0.3 | 3 | 3 | 10 | 32 | 20 | 0 | 0.024723 | 0.006728 | 0.0020139 | 34.1312 | 24.9052 | 17.1972 | 10.8579 | 45 | 0.3 | 100000 | 20 | 23 | 160 | 32 | 20 | 0 | 0 | 0.15565 | 0.065638 | 0.055383 | 34.5644 | 53.423 | 35.1528 | 21.1345 | 45 | 0.3 | 50000 | 20 | 33 | 0 | 100000 | 20 | 23 | 0 | 150000 | 20 | 18 | 0 | 200000 | 20 | 16 | 0 | 0 | 0 | 0 | 0 | 0.98359 | 0.13446 | 0.99274 | 0.13586 | 0 | 0 | 0 | 0 | 0.57876 | 0.715 | 0.91989 | 0.89032 | 0 | 0 | 0 | 0 | 0.25135 | 0.93065 | 0.964 | 1.307 | 0 | 0 | 0 | 0 | -0.0204 | 1.1148 | 1.1149 | 1.5891
2 | 17 | 60 | 315.4917 | 1005.6038 | 0.13345 | 39.1834 | 9 | 0 | 0 | 10 | 10 | 0 | 0 | 500 | 2 | 3 | 45 | 0.3 | 0 | 1.6702 | 0.25922 | 0.040039 | 0.010353 | 1.0423 | 0.61506 | 1.5859 | 0.31815 | 0.58403 | 16.5883 | 0.24583 | 45 | 0.3 | 3 | 3 | 10 | 32 | 20 | 0 | 0.02556 | 0.0067178 | 0.0019736 | 33.9553 | 24.7581 | 16.5023 | 9.9156 | 45 | 0.3 | 100000 | 20 | 23 | 160 | 32 | 20 | 0 | 0 | 0.15502 | 0.065441 | 0.055697 | 34.6579 | 53.5194 | 35.269 | 21.3546 | 45 | 0.3 | 50000 | 20 | 33 | 0 | 100000 | 20 | 23 | 0 | 150000 | 20 | 18 | 0 | 200000 | 20 | 16 | 0 | 0 | 0 | 0 | 0 | 0.98341 | 0.13466 | 0.99259 | 0.13609 | 0 | 0 | 0 | 0 | 0.57868 | 0.71495 | 0.9198 | 0.89035 | 0 | 0 | 0 | 0 | 0.2514 | 0.93058 | 0.96394 | 1.3069 | 0 | 0 | 0 | 0 | -0.0204 | 1.1147 | 1.1149 | 1.5891
2 | 17 | 60 | 315.4917 | 1005.6038 | 0.13345 | 39.1834 | 10 | 0 | 0 | 1 | 10 | 0 | 0 | 500 | 2 | 3 | 45 | 0.3 | 0 | 1.6676 | 0.25652 | 0.037599 | 0.012093 | 1.0547 | 0.66334 | 2.7918 | 0.31517 | 0.57654 | 16.6253 | 0.25337 | 45 | 0.3 | 3 | 3 | 10 | 32 | 20 | 0 | 0.023467 | 0.0064425 | 0.0019103 | 34.7273 | 24.7812 | 17.0977 | 10.6479 | 45 | 0.3 | 100000 | 20 | 23 | 160 | 32 | 20 | 0 | 0 | 0.15344 | 0.064561 | 0.054921 | 34.5607 | 53.5157 | 35.1942 | 21.3051 | 45 | 0.3 | 50000 | 20 | 33 | 0 | 100000 | 20 | 23 | 0 | 150000 | 20 | 18 | 0 | 200000 | 20 | 16 | 0 | 0 | 0 | 0 | 0 | 0.98558 | 0.13504 | 0.99479 | 0.13617 | 0 | 0 | 0 | 0 | 0.57912 | 0.71597 | 0.92087 | 0.89068 | 0 | 0 | 0 | 0 | 0.25117 | 0.93144 | 0.96471 | 1.3074 | 0 | 0 | 0 | 0 | -0.020909 | 1.1152 | 1.1154 | 1.5895
2 | 17 | 60 | 315.4917 | 1005.6038 | 0.13345 | 39.1834 | 10 | 0 | 0 | 2 | 10 | 0 | 0 | 500 | 2 | 3 | 45 | 0.3 | 0 | 1.6667 | 0.25665 | 0.037207 | 0.022259 | 1.0569 | 0.60218 | 2.2401 | 0.33021 | 0.57919 | 17.0765 | 0.23736 | 45 | 0.3 | 3 | 3 | 10 | 32 | 20 | 0 | 0.022858 | 0.0065111 | 0.002464 | 33.7263 | 24.9394 | 17.6583 | 11.7616 | 45 | 0.3 | 100000 | 20 | 23 | 160 | 32 | 20 | 0 | 0 | 0.15335 | 0.064366 | 0.054718 | 34.3702 | 53.4532 | 35.1191 | 21.1084 | 45 | 0.3 | 50000 | 20 | 33 | 0 | 100000 | 20 | 23 | 0 | 150000 | 20 | 18 | 0 | 200000 | 20 | 16 | 0 | 0 | 0 | 0 | 0 | 0.98525 | 0.13499 | 0.99445 | 0.13617 | 0 | 0 | 0 | 0 | 0.57909 | 0.71584 | 0.92075 | 0.89061 | 0 | 0 | 0 | 0 | 0.25112 | 0.93131 | 0.96458 | 1.3074 | 0 | 0 | 0 | 0 | -0.020884 | 1.1151 | 1.1153 | 1.5895
2 | 17 | 60 | 315.4917 | 1005.6038 | 0.13345 | 39.1834 | 10 | 0 | 0 | 3 | 10 | 0 | 0 | 500 | 2 | 3 | 45 | 0.3 | 0 | 1.6658 | 0.25374 | 0.040511 | 0.01606 | 1.0381 | 0.71133 | 2.7683 | 0.32496 | 0.57341 | 17.0569 | 0.23505 | 45 | 0.3 | 3 | 3 | 10 | 32 | 20 | 0 | 0.024037 | 0.0065293 | 0.0019113 | 34.3463 | 24.3435 | 16.8532 | 10.9761 | 45 | 0.3 | 100000 | 20 | 23 | 160 | 32 | 20 | 0 | 0 | 0.15343 | 0.064488 | 0.054857 | 34.5506 | 53.5276 | 35.0979 | 21.1323 | 45 | 0.3 | 50000 | 20 | 33 | 0 | 100000 | 20 | 23 | 0 | 150000 | 20 | 18 | 0 | 200000 | 20 | 16 | 0 | 0 | 0 | 0 | 0 | 0.98499 | 0.13512 | 0.99422 | 0.13633 | 0 | 0 | 0 | 0 | 0.57899 | 0.71569 | 0.92057 | 0.8906 | 0 | 0 | 0 | 0 | 0.25119 | 0.93124 | 0.96452 | 1.3073 | 0 | 0 | 0 | 0 | -0.020858 | 1.115 | 1.1152 | 1.5895
2 | 17 | 60 | 315.4917 | 1005.6038 | 0.13345 | 39.1834 | 10 | 0 | 0 | 4 | 10 | 0 | 0 | 500 | 2 | 3 | 45 | 0.3 | 0 | 1.6653 | 0.25957 | 0.04621 | 0.017458 | 1.0567 | 0.65818 | 2.199 | 0.33425 | 0.58831 | 17.3583 | 0.24289 | 45 | 0.3 | 3 | 3 | 10 | 32 | 20 | 0 | 0.023275 | 0.0064259 | 0.00223 | 34.3365 | 25.3777 | 17.6581 | 11.0793 | 45 | 0.3 | 100000 | 20 | 23 | 160 | 32 | 20 | 0 | 0 | 0.1532 | 0.064525 | 0.055002 | 34.4943 | 53.5453 | 35.2003 | 21.1483 | 45 | 0.3 | 50000 | 20 | 33 | 0 | 100000 | 20 | 23 | 0 | 150000 | 20 | 18 | 0 | 200000 | 20 | 16 | 0 | 0 | 0 | 0 | 0 | 0.98497 | 0.13484 | 0.99415 | 0.13605 | 0 | 0 | 0 | 0 | 0.57899 | 0.71556 | 0.92047 | 0.89051 | 0 | 0 | 0 | 0 | 0.25114 | 0.93109 | 0.96436 | 1.3073 | 0 | 0 | 0 | 0 | -0.020833 | 1.1149 | 1.1151 | 1.5895
2 | 17 | 60 | 315.4917 | 1005.6038 | 0.13345 | 39.1834 | 10 | 0 | 0 | 5 | 10 | 0 | 0 | 500 | 2 | 3 | 45 | 0.3 | 0 | 1.6676 | 0.25769 | 0.036901 | 0.013807 | 1.0539 | 0.61129 | 2.6848 | 0.31983 | 0.57954 | 17.0809 | 0.2402 | 45 | 0.3 | 3 | 3 | 10 | 32 | 20 | 0 | 0.024758 | 0.0066109 | 0.0017723 | 34.2262 | 25.5193 | 17.1524 | 10.2573 | 45 | 0.3 | 100000 | 20 | 23 | 160 | 32 | 20 | 0 | 0 | 0.1536 | 0.064495 | 0.054915 | 34.5111 | 53.555 | 35.1152 | 21.1413 | 45 | 0.3 | 50000 | 20 | 33 | 0 | 100000 | 20 | 23 | 0 | 150000 | 20 | 18 | 0 | 200000 | 20 | 16 | 0 | 0 | 0 | 0 | 0 | 0.98489 | 0.13474 | 0.99406 | 0.13596 | 0 | 0 | 0 | 0 | 0.57891 | 0.71551 | 0.92038 | 0.89054 | 0 | 0 | 0 | 0 | 0.25117 | 0.93103 | 0.96432 | 1.3073 | 0 | 0 | 0 | 0 | -0.020808 | 1.1149 | 1.1151 | 1.5895
2 | 17 | 60 | 315.4917 | 1005.6038 | 0.13345 | 39.1834 | 10 | 0 | 0 | 6 | 10 | 0 | 0 | 500 | 2 | 3 | 45 | 0.3 | 0 | 1.6653 | 0.25405 | 0.03864 | 0.012274 | 1.0353 | 0.75482 | 2.625 | 0.31293 | 0.57253 | 16.6638 | 0.24002 | 45 | 0.3 | 3 | 3 | 10 | 32 | 20 | 0 | 0.023511 | 0.0065368 | 0.0026391 | 33.7916 | 25.6281 | 17.2679 | 11.0255 | 45 | 0.3 | 100000 | 20 | 23 | 160 | 32 | 20 | 0 | 0 | 0.15338 | 0.064551 | 0.055076 | 34.458 | 53.5488 | 35.2107 | 21.1532 | 45 | 0.3 | 50000 | 20 | 33 | 0 | 100000 | 20 | 23 | 0 | 150000 | 20 | 18 | 0 | 200000 | 20 | 16 | 0 | 0 | 0 | 0 | 0 | 0.98491 | 0.13476 | 0.99409 | 0.13598 | 0 | 0 | 0 | 0 | 0.57894 | 0.71544 | 0.92034 | 0.89046 | 0 | 0 | 0 | 0 | 0.25119 | 0.93096 | 0.96425 | 1.3072 | 0 | 0 | 0 | 0 | -0.020807 | 1.1148 | 1.115 | 1.5895
2 | 17 | 60 | 315.4917 | 1005.6038 | 0.13345 | 39.1834 | 10 | 0 | 0 | 7 | 10 | 0 | 0 | 500 | 2 | 3 | 45 | 0.3 | 0 | 1.6671 | 0.25758 | 0.036727 | 0.013294 | 1.0501 | 0.6682 | 2.7986 | 0.31883 | 0.57943 | 16.783 | 0.24408 | 45 | 0.3 | 3 | 3 | 10 | 32 | 20 | 0 | 0.024074 | 0.0065871 | 0.0020543 | 34.0269 | 25.6524 | 17.5544 | 10.7522 | 45 | 0.3 | 100000 | 20 | 23 | 160 | 32 | 20 | 0 | 0 | 0.15336 | 0.064547 | 0.054967 | 34.4851 | 53.5377 | 35.1882 | 21.2749 | 45 | 0.3 | 50000 | 20 | 33 | 0 | 100000 | 20 | 23 | 0 | 150000 | 20 | 18 | 0 | 200000 | 20 | 16 | 0 | 0 | 0 | 0 | 0 | 0.98474 | 0.13474 | 0.99391 | 0.13598 | 0 | 0 | 0 | 0 | 0.57889 | 0.71533 | 0.92023 | 0.89044 | 0 | 0 | 0 | 0 | 0.25119 | 0.93091 | 0.9642 | 1.3072 | 0 | 0 | 0 | 0 | -0.020782 | 1.1148 | 1.115 | 1.5894
2 | 17 | 60 | 315.4917 | 1005.6038 | 0.13345 | 39.1834 | 10 | 0 | 0 | 8 | 10 | 0 | 0 | 500 | 2 | 3 | 45 | 0.3 | 0 | 1.6676 | 0.25856 | 0.042849 | 0.019369 | 1.0503 | 0.59932 | 2.7681 | 0.32935 | 0.58432 | 17.1622 | 0.24782 | 45 | 0.3 | 3 | 3 | 10 | 32 | 20 | 0 | 0.024613 | 0.006649 | 0.0022021 | 34.3401 | 25.3154 | 17.1033 | 10.7198 | 45 | 0.3 | 100000 | 20 | 23 | 160 | 32 | 20 | 0 | 0 | 0.15305 | 0.064413 | 0.054837 | 34.4415 | 53.5566 | 35.2304 | 21.2932 | 45 | 0.3 | 50000 | 20 | 33 | 0 | 100000 | 20 | 23 | 0 | 150000 | 20 | 18 | 0 | 200000 | 20 | 16 | 0 | 0 | 0 | 0 | 0 | 0.98453 | 0.13476 | 0.99371 | 0.13604 | 0 | 0 | 0 | 0 | 0.57881 | 0.71528 | 0.92014 | 0.89047 | 0 | 0 | 0 | 0 | 0.25127 | 0.93088 | 0.9642 | 1.3072 | 0 | 0 | 0 | 0 | -0.020731 | 1.1148 | 1.115 | 1.5894
2 | 17 | 60 | 315.4917 | 1005.6038 | 0.13345 | 39.1834 | 10 | 0 | 0 | 9 | 10 | 0 | 0 | 500 | 2 | 3 | 45 | 0.3 | 0 | 1.6676 | 0.25512 | 0.03578 | 0.018075 | 1 | 0.73687 | 2.752 | 0.31476 | 0.57396 | 16.0181 | 0.24234 | 45 | 0.3 | 3 | 3 | 10 | 32 | 20 | 0 | 0.023024 | 0.0064919 | 0.0021612 | 34.0239 | 25.3468 | 17.791 | 10.837 | 45 | 0.3 | 100000 | 20 | 23 | 160 | 32 | 20 | 0 | 0 | 0.15301 | 0.064437 | 0.054874 | 34.5475 | 53.5867 | 35.2633 | 21.2201 | 45 | 0.3 | 50000 | 20 | 33 | 0 | 100000 | 20 | 23 | 0 | 150000 | 20 | 18 | 0 | 200000 | 20 | 16 | 0 | 0 | 0 | 0 | 0 | 0.98474 | 0.13469 | 0.9939 | 0.13593 | 0 | 0 | 0 | 0 | 0.57889 | 0.71536 | 0.92025 | 0.89046 | 0 | 0 | 0 | 0 | 0.25119 | 0.93086 | 0.96415 | 1.3072 | 0 | 0 | 0 | 0 | -0.020756 | 1.1148 | 1.115 | 1.5894
2 | 17 | 60 | 315.4917 | 1005.6038 | 0.13345 | 39.1834 | 10 | 0 | 0 | 10 | 10 | 0 | 0 | 500 | 2 | 3 | 45 | 0.3 | 0 | 1.6707 | 0.24962 | 0.041844 | 0.010756 | 1.0455 | 0.90692 | 2.3403 | 0.30816 | 0.56201 | 16.4871 | 0.24513 | 45 | 0.3 | 3 | 3 | 10 | 32 | 20 | 0 | 0.025095 | 0.006731 | 0.0021624 | 34.0338 | 24.8949 | 16.1075 | 9.4897 | 45 | 0.3 | 100000 | 20 | 23 | 160 | 32 | 20 | 0 | 0 | 0.15325 | 0.064477 | 0.054958 | 34.5273 | 53.4789 | 35.2432 | 21.1517 | 45 | 0.3 | 50000 | 20 | 33 | 0 | 100000 | 20 | 23 | 0 | 150000 | 20 | 18 | 0 | 200000 | 20 | 16 | 0 | 0 | 0 | 0 | 0 | 0.98469 | 0.13428 | 0.9938 | 0.13553 | 0 | 0 | 0 | 0 | 0.57894 | 0.71526 | 0.9202 | 0.89034 | 0 | 0 | 0 | 0 | 0.25117 | 0.93083 | 0.96412 | 1.3072 | 0 | 0 | 0 | 0 | -0.020756 | 1.1148 | 1.115 | 1.5894
2 | 23 | 60 | 394.3409 | 957.7379 | 0.083765 | 81.9241 | 1 | 0 | 0 | 1 | 10 | 0 | 0 | 500 | 2 | 3 | 45 | 0.3 | 0 | 1.8116 | 0.43473 | 0.035116 | 0.011704 | 1.0847 | 1.366 | 2.1116 | 0.48708 | 0.97337 | 15.8051 | 0.42537 | 45 | 0.3 | 3 | 3 | 10 | 32 | 20 | 0 | 0.039713 | 0.0097868 | 0.0024012 | 31.7902 | 25.3992 | 17.8862 | 11.8745 | 45 | 0.3 | 100000 | 20 | 23 | 160 | 32 | 20 | 0 | 0 | 0.22973 | 0.093172 | 0.081317 | 32.3398 | 53.6396 | 34.6126 | 21.0648 | 45 | 0.3 | 50000 | 20 | 33 | 0 | 100000 | 20 | 23 | 0 | 150000 | 20 | 18 | 0 | 200000 | 20 | 16 | 0 | 0 | 0 | 0 | 0 | 0.92897 | 0.05666 | 0.9307 | 0.060917 | 0 | 0 | 0 | 0 | 0.59766 | 0.65595 | 0.88739 | 0.83186 | 0 | 0 | 0 | 0 | 0.28751 | 0.89791 | 0.94282 | 1.2609 | 0 | 0 | 0 | 0 | 0.020935 | 1.1029 | 1.1031 | 1.5518
2 | 23 | 60 | 394.3409 | 957.7379 | 0.083765 | 81.9241 | 1 | 0 | 0 | 2 | 10 | 0 | 0 | 500 | 2 | 3 | 45 | 0.3 | 0 | 1.8138 | 0.44341 | 0.026344 | 0.013535 | 1.0697 | 1.1039 | 2.3533 | 0.49165 | 0.99002 | 15.6172 | 0.42742 | 45 | 0.3 | 3 | 3 | 10 | 32 | 20 | 0 | 0.039024 | 0.0095485 | 0.0021614 | 31.7682 | 25.8479 | 18.0642 | 11.2273 | 45 | 0.3 | 100000 | 20 | 23 | 160 | 32 | 20 | 0 | 0 | 0.23119 | 0.093673 | 0.080494 | 32.4662 | 53.8327 | 34.8337 | 21.0197 | 45 | 0.3 | 50000 | 20 | 33 | 0 | 100000 | 20 | 23 | 0 | 150000 | 20 | 18 | 0 | 200000 | 20 | 16 | 0 | 0 | 0 | 0 | 0 | 0.92905 | 0.056405 | 0.93076 | 0.060638 | 0 | 0 | 0 | 0 | 0.5975 | 0.65528 | 0.8868 | 0.83149 | 0 | 0 | 0 | 0 | 0.28761 | 0.89725 | 0.94222 | 1.2606 | 0 | 0 | 0 | 0 | 0.021317 | 1.1025 | 1.1027 | 1.5515
2 | 23 | 60 | 394.3409 | 957.7379 | 0.083765 | 81.9241 | 1 | 0 | 0 | 3 | 10 | 0 | 0 | 500 | 2 | 3 | 45 | 0.3 | 0 | 1.8156 | 0.43531 | 0.040045 | 0.013806 | 1.0746 | 1.2489 | 1.8036 | 0.5014 | 0.9744 | 15.8064 | 0.42741 | 45 | 0.3 | 3 | 3 | 10 | 32 | 20 | 0 | 0.039486 | 0.009625 | 0.0022416 | 32.1128 | 25.4959 | 18.0821 | 11.813 | 45 | 0.3 | 100000 | 20 | 23 | 160 | 32 | 20 | 0 | 0 | 0.23019 | 0.093359 | 0.080378 | 32.3607 | 53.6546 | 34.6659 | 21.0918 | 45 | 0.3 | 50000 | 20 | 33 | 0 | 100000 | 20 | 23 | 0 | 150000 | 20 | 18 | 0 | 200000 | 20 | 16 | 0 | 0 | 0 | 0 | 0 | 0.92813 | 0.056303 | 0.92983 | 0.060588 | 0 | 0 | 0 | 0 | 0.59753 | 0.65541 | 0.88691 | 0.83156 | 0 | 0 | 0 | 0 | 0.28763 | 0.8974 | 0.94237 | 1.2606 | 0 | 0 | 0 | 0 | 0.021165 | 1.1025 | 1.1027 | 1.5516
2 | 23 | 60 | 394.3409 | 957.7379 | 0.083765 | 81.9241 | 1 | 0 | 0 | 4 | 10 | 0 | 0 | 500 | 2 | 3 | 45 | 0.3 | 0 | 1.82 | 0.43924 | 0.036761 | 0.014 | 1.084 | 1.2396 | 1.9488 | 0.49861 | 0.97962 | 15.6014 | 0.44212 | 45 | 0.3 | 3 | 3 | 10 | 32 | 20 | 0 | 0.039308 | 0.0094962 | 0.0020626 | 32.0733 | 25.9299 | 17.6428 | 11.0626 | 45 | 0.3 | 100000 | 20 | 23 | 160 | 32 | 20 | 0 | 0 | 0.23169 | 0.093598 | 0.080324 | 32.9444 | 53.6028 | 34.5042 | 20.9024 | 45 | 0.3 | 50000 | 20 | 33 | 0 | 100000 | 20 | 23 | 0 | 150000 | 20 | 18 | 0 | 200000 | 20 | 16 | 0 | 0 | 0 | 0 | 0 | 0.92792 | 0.056379 | 0.92963 | 0.060684 | 0 | 0 | 0 | 0 | 0.59737 | 0.65521 | 0.88665 | 0.83154 | 0 | 0 | 0 | 0 | 0.28756 | 0.89717 | 0.94213 | 1.2606 | 0 | 0 | 0 | 0 | 0.02119 | 1.1024 | 1.1026 | 1.5516
2 | 23 | 60 | 394.3409 | 957.7379 | 0.083765 | 81.9241 | 1 | 0 | 0 | 5 | 10 | 0 | 0 | 500 | 2 | 3 | 45 | 0.3 | 0 | 1.82 | 0.44875 | 0.037814 | 0.017571 | 1.0828 | 1.1158 | 2.2482 | 0.51156 | 1.0011 | 16.0473 | 0.44091 | 45 | 0.3 | 3 | 3 | 10 | 32 | 20 | 0 | 0.039453 | 0.0096861 | 0.0026116 | 32.3011 | 25.226 | 17.8645 | 11.6525 | 45 | 0.3 | 100000 | 20 | 23 | 160 | 32 | 20 | 0 | 0 | 0.23264 | 0.09387 | 0.080471 | 33.2313 | 53.6517 | 34.4247 | 20.958 | 45 | 0.3 | 50000 | 20 | 33 | 0 | 100000 | 20 | 23 | 0 | 150000 | 20 | 18 | 0 | 200000 | 20 | 16 | 0 | 0 | 0 | 0 | 0 | 0.92782 | 0.05643 | 0.92954 | 0.060745 | 0 | 0 | 0 | 0 | 0.59735 | 0.65508 | 0.88654 | 0.83146 | 0 | 0 | 0 | 0 | 0.28763 | 0.89707 | 0.94205 | 1.2605 | 0 | 0 | 0 | 0 | 0.021318 | 1.1023 | 1.1025 | 1.5515
2 | 23 | 60 | 394.3409 | 957.7379 | 0.083765 | 81.9241 | 1 | 0 | 0 | 6 | 10 | 0 | 0 | 500 | 2 | 3 | 45 | 0.3 | 0 | 1.8147 | 0.44646 | 0.036984 | 0.014109 | 1.0629 | 1.0795 | 2.381 | 0.50599 | 0.99864 | 15.7725 | 0.43395 | 45 | 0.3 | 3 | 3 | 10 | 32 | 20 | 0 | 0.038657 | 0.0094279 | 0.0024783 | 32.4859 | 25.2058 | 17.6854 | 11.4497 | 45 | 0.3 | 100000 | 20 | 23 | 160 | 32 | 20 | 0 | 0 | 0.23109 | 0.093597 | 0.080468 | 32.4375 | 53.7794 | 34.6197 | 21.1622 | 45 | 0.3 | 50000 | 20 | 33 | 0 | 100000 | 20 | 23 | 0 | 150000 | 20 | 18 | 0 | 200000 | 20 | 16 | 0 | 0 | 0 | 0 | 0 | 0.92764 | 0.056328 | 0.92935 | 0.060647 | 0 | 0 | 0 | 0 | 0.59727 | 0.65508 | 0.88649 | 0.83152 | 0 | 0 | 0 | 0 | 0.28761 | 0.89709 | 0.94207 | 1.2605 | 0 | 0 | 0 | 0 | 0.021241 | 1.1023 | 1.1025 | 1.5515
2 | 23 | 60 | 394.3409 | 957.7379 | 0.083765 | 81.9241 | 1 | 0 | 0 | 7 | 10 | 0 | 0 | 500 | 2 | 3 | 45 | 0.3 | 0 | 1.8178 | 0.44329 | 0.024999 | 0.01899 | 1.0584 | 1.4957 | 2.3224 | 0.49716 | 0.98863 | 15.385 | 0.42355 | 45 | 0.3 | 3 | 3 | 10 | 32 | 20 | 0 | 0.038857 | 0.0096396 | 0.002264 | 32.6113 | 26.107 | 18.3913 | 12.1109 | 45 | 0.3 | 100000 | 20 | 23 | 160 | 32 | 20 | 0 | 0 | 0.23219 | 0.093889 | 0.081169 | 32.9126 | 53.6706 | 34.5496 | 20.9937 | 45 | 0.3 | 50000 | 20 | 33 | 0 | 100000 | 20 | 23 | 0 | 150000 | 20 | 18 | 0 | 200000 | 20 | 16 | 0 | 0 | 0 | 0 | 0 | 0.92741 | 0.056277 | 0.92912 | 0.060608 | 0 | 0 | 0 | 0 | 0.59727 | 0.65485 | 0.88632 | 0.83135 | 0 | 0 | 0 | 0 | 0.28766 | 0.89699 | 0.94199 | 1.2605 | 0 | 0 | 0 | 0 | 0.021394 | 1.1023 | 1.1025 | 1.5514
2 | 23 | 60 | 394.3409 | 957.7379 | 0.083765 | 81.9241 | 1 | 0 | 0 | 8 | 10 | 0 | 0 | 500 | 2 | 3 | 45 | 0.3 | 0 | 1.8178 | 0.44201 | 0.04057 | 0.018872 | 1.059 | 1.3324 | 2.0984 | 0.50665 | 0.98821 | 15.4562 | 0.43956 | 45 | 0.3 | 3 | 3 | 10 | 32 | 20 | 0 | 0.037657 | 0.0096082 | 0.0024227 | 32.4453 | 26.6224 | 18.7002 | 12.4599 | 45 | 0.3 | 100000 | 20 | 23 | 160 | 32 | 20 | 0 | 0 | 0.23131 | 0.093486 | 0.080315 | 32.4601 | 53.5658 | 34.5481 | 21.1041 | 45 | 0.3 | 50000 | 20 | 33 | 0 | 100000 | 20 | 23 | 0 | 150000 | 20 | 18 | 0 | 200000 | 20 | 16 | 0 | 0 | 0 | 0 | 0 | 0.92736 | 0.056277 | 0.92907 | 0.060611 | 0 | 0 | 0 | 0 | 0.59725 | 0.6548 | 0.88627 | 0.83133 | 0 | 0 | 0 | 0 | 0.28758 | 0.89687 | 0.94184 | 1.2605 | 0 | 0 | 0 | 0 | 0.02142 | 1.1022 | 1.1024 | 1.5514
2 | 23 | 60 | 394.3409 | 957.7379 | 0.083765 | 81.9241 | 1 | 0 | 0 | 9 | 10 | 0 | 0 | 500 | 2 | 3 | 45 | 0.3 | 0 | 1.82 | 0.43608 | 0.031317 | 0.0098597 | 1.0605 | 1.0928 | 2.7018 | 0.48569 | 0.97178 | 15.7181 | 0.4186 | 45 | 0.3 | 3 | 3 | 10 | 32 | 20 | 0 | 0.039332 | 0.0096595 | 0.0022739 | 31.3742 | 25.991 | 17.9073 | 11.8607 | 45 | 0.3 | 100000 | 20 | 23 | 160 | 32 | 20 | 0 | 0 | 0.23264 | 0.093833 | 0.081583 | 33.2203 | 53.6343 | 34.4245 | 20.7867 | 45 | 0.3 | 50000 | 20 | 33 | 0 | 100000 | 20 | 23 | 0 | 150000 | 20 | 18 | 0 | 200000 | 20 | 16 | 0 | 0 | 0 | 0 | 0 | 0.92731 | 0.056022 | 0.929 | 0.06034 | 0 | 0 | 0 | 0 | 0.59722 | 0.65467 | 0.88615 | 0.83126 | 0 | 0 | 0 | 0 | 0.28766 | 0.89671 | 0.94172 | 1.2604 | 0 | 0 | 0 | 0 | 0.021445 | 1.1021 | 1.1023 | 1.5513
2 | 23 | 60 | 394.3409 | 957.7379 | 0.083765 | 81.9241 | 1 | 0 | 0 | 10 | 10 | 0 | 0 | 500 | 2 | 3 | 45 | 0.3 | 0 | 1.82 | 0.43766 | 0.036762 | 0.014403 | 1.076 | 1.3351 | 2.0222 | 0.50067 | 0.97677 | 15.6163 | 0.43483 | 45 | 0.3 | 3 | 3 | 10 | 32 | 20 | 0 | 0.039352 | 0.0094348 | 0.0020195 | 31.7622 | 25.3324 | 17.5101 | 11.0881 | 45 | 0.3 | 100000 | 20 | 23 | 160 | 32 | 20 | 0 | 0 | 0.23168 | 0.093769 | 0.081032 | 32.7957 | 53.7127 | 34.6277 | 20.993 | 45 | 0.3 | 50000 | 20 | 33 | 0 | 100000 | 20 | 23 | 0 | 150000 | 20 | 18 | 0 | 200000 | 20 | 16 | 0 | 0 | 0 | 0 | 0 | 0.92741 | 0.056252 | 0.92912 | 0.06058 | 0 | 0 | 0 | 0 | 0.5972 | 0.65467 | 0.88614 | 0.83128 | 0 | 0 | 0 | 0 | 0.28771 | 0.89671 | 0.94174 | 1.2603 | 0 | 0 | 0 | 0 | 0.021419 | 1.1021 | 1.1023 | 1.5514
2 | 23 | 60 | 394.3409 | 957.7379 | 0.083765 | 81.9241 | 2 | 0 | 0 | 1 | 10 | 0 | 0 | 500 | 2 | 3 | 45 | 0.3 | 0 | 1.82 | 0.43436 | 0.035288 | 0.011014 | 1.0697 | 1.3611 | 1.7927 | 0.48699 | 0.96941 | 15.4925 | 0.42723 | 45 | 0.3 | 3 | 3 | 10 | 32 | 20 | 0 | 0.037818 | 0.0093883 | 0.0021043 | 31.7045 | 25.693 | 17.9976 | 11.883 | 45 | 0.3 | 100000 | 20 | 23 | 160 | 32 | 20 | 0 | 0 | 0.23274 | 0.093891 | 0.080687 | 33.2057 | 53.7387 | 34.4344 | 20.8597 | 45 | 0.3 | 50000 | 20 | 33 | 0 | 100000 | 20 | 23 | 0 | 150000 | 20 | 18 | 0 | 200000 | 20 | 16 | 0 | 0 | 0 | 0 | 0 | 0.92713 | 0.055359 | 0.92878 | 0.059639 | 0 | 0 | 0 | 0 | 0.59748 | 0.65426 | 0.88602 | 0.83073 | 0 | 0 | 0 | 0 | 0.28807 | 0.89669 | 0.94182 | 1.26 | 0 | 0 | 0 | 0 | 0.021776 | 1.1022 | 1.1024 | 1.551
2 | 23 | 60 | 394.3409 | 957.7379 | 0.083765 | 81.9241 | 2 | 0 | 0 | 2 | 10 | 0 | 0 | 500 | 2 | 3 | 45 | 0.3 | 0 | 1.82 | 0.44144 | 0.03937 | 0.017033 | 1.0887 | 1.1609 | 2.2463 | 0.50888 | 0.98637 | 15.9735 | 0.44151 | 45 | 0.3 | 3 | 3 | 10 | 32 | 20 | 0 | 0.038722 | 0.0095511 | 0.0020872 | 31.6772 | 25.7645 | 18.2097 | 11.7469 | 45 | 0.3 | 100000 | 20 | 23 | 160 | 32 | 20 | 0 | 0 | 0.23227 | 0.093556 | 0.080241 | 33.1209 | 53.5169 | 34.4062 | 20.8656 | 45 | 0.3 | 50000 | 20 | 33 | 0 | 100000 | 20 | 23 | 0 | 150000 | 20 | 18 | 0 | 200000 | 20 | 16 | 0 | 0 | 0 | 0 | 0 | 0.92678 | 0.055206 | 0.92842 | 0.059498 | 0 | 0 | 0 | 0 | 0.59748 | 0.65421 | 0.88599 | 0.83069 | 0 | 0 | 0 | 0 | 0.28802 | 0.89653 | 0.94166 | 1.26 | 0 | 0 | 0 | 0 | 0.021827 | 1.1021 | 1.1023 | 1.551
2 | 23 | 60 | 394.3409 | 957.7379 | 0.083765 | 81.9241 | 2 | 0 | 0 | 3 | 10 | 0 | 0 | 500 | 2 | 3 | 45 | 0.3 | 0 | 1.82 | 0.45234 | 0.030617 | 0.020765 | 1.0576 | 1.1413 | 2.2342 | 0.51535 | 1.0087 | 15.5809 | 0.43822 | 45 | 0.3 | 3 | 3 | 10 | 32 | 20 | 0 | 0.03928 | 0.0095868 | 0.002252 | 32.1379 | 25.7114 | 17.6261 | 11.6418 | 45 | 0.3 | 100000 | 20 | 23 | 160 | 32 | 20 | 0 | 0 | 0.23241 | 0.093847 | 0.081196 | 32.9982 | 53.5524 | 34.5208 | 20.9873 | 45 | 0.3 | 50000 | 20 | 33 | 0 | 100000 | 20 | 23 | 0 | 150000 | 20 | 18 | 0 | 200000 | 20 | 16 | 0 | 0 | 0 | 0 | 0 | 0.92616 | 0.055079 | 0.9278 | 0.0594 | 0 | 0 | 0 | 0 | 0.59732 | 0.65393 | 0.88568 | 0.83061 | 0 | 0 | 0 | 0 | 0.28804 | 0.89633 | 0.94147 | 1.2599 | 0 | 0 | 0 | 0 | 0.021904 | 1.1019 | 1.1021 | 1.5509
2 | 23 | 60 | 394.3409 | 957.7379 | 0.083765 | 81.9241 | 2 | 0 | 0 | 4 | 10 | 0 | 0 | 500 | 2 | 3 | 45 | 0.3 | 0 | 1.8191 | 0.44733 | 0.039705 | 0.0078212 | 1.0851 | 1.1262 | 2.2723 | 0.50795 | 0.99923 | 16.1761 | 0.43579 | 45 | 0.3 | 3 | 3 | 10 | 32 | 20 | 0 | 0.039652 | 0.0095148 | 0.0023173 | 32.0398 | 25.28 | 17.7862 | 11.4157 | 45 | 0.3 | 100000 | 20 | 23 | 160 | 32 | 20 | 0 | 0 | 0.23228 | 0.093666 | 0.080374 | 32.7983 | 53.6023 | 34.4876 | 20.8706 | 45 | 0.3 | 50000 | 20 | 33 | 0 | 100000 | 20 | 23 | 0 | 150000 | 20 | 18 | 0 | 200000 | 20 | 16 | 0 | 0 | 0 | 0 | 0 | 0.92627 | 0.055206 | 0.92791 | 0.05953 | 0 | 0 | 0 | 0 | 0.59735 | 0.65403 | 0.88577 | 0.83067 | 0 | 0 | 0 | 0 | 0.28804 | 0.8963 | 0.94145 | 1.2599 | 0 | 0 | 0 | 0 | 0.021853 | 1.1019 | 1.1021 | 1.551
2 | 23 | 60 | 394.3409 | 957.7379 | 0.083765 | 81.9241 | 2 | 0 | 0 | 5 | 10 | 0 | 0 | 500 | 2 | 3 | 45 | 0.3 | 0 | 1.8213 | 0.4418 | 0.038297 | 0.013185 | 1.0943 | 1.338 | 2.2751 | 0.49925 | 0.98606 | 15.9327 | 0.43979 | 45 | 0.3 | 3 | 3 | 10 | 32 | 20 | 0 | 0.03877 | 0.0095568 | 0.0023659 | 31.4609 | 25.6563 | 18.2076 | 11.8051 | 45 | 0.3 | 100000 | 20 | 23 | 160 | 32 | 20 | 0 | 0 | 0.2326 | 0.093692 | 0.080439 | 32.9491 | 53.4652 | 34.5197 | 20.9482 | 45 | 0.3 | 50000 | 20 | 33 | 0 | 100000 | 20 | 23 | 0 | 150000 | 20 | 18 | 0 | 200000 | 20 | 16 | 0 | 0 | 0 | 0 | 0 | 0.9266 | 0.055028 | 0.92823 | 0.059317 | 0 | 0 | 0 | 0 | 0.59737 | 0.65386 | 0.88565 | 0.83051 | 0 | 0 | 0 | 0 | 0.28804 | 0.89613 | 0.94128 | 1.2598 | 0 | 0 | 0 | 0 | 0.021929 | 1.1018 | 1.102 | 1.5509
2 | 23 | 60 | 394.3409 | 957.7379 | 0.083765 | 81.9241 | 2 | 0 | 0 | 6 | 10 | 0 | 0 | 500 | 2 | 3 | 45 | 0.3 | 0 | 1.8196 | 0.44175 | 0.025702 | 0.0093701 | 1.0593 | 1.2337 | 2.0808 | 0.48435 | 0.98404 | 15.4462 | 0.4215 | 45 | 0.3 | 3 | 3 | 10 | 32 | 20 | 0 | 0.040189 | 0.0097669 | 0.0020729 | 32.7678 | 25.1071 | 17.5824 | 11.6156 | 45 | 0.3 | 100000 | 20 | 23 | 160 | 32 | 20 | 0 | 0 | 0.23138 | 0.093661 | 0.080569 | 32.4783 | 53.7694 | 34.5768 | 21.133 | 45 | 0.3 | 50000 | 20 | 33 | 0 | 100000 | 20 | 23 | 0 | 150000 | 20 | 18 | 0 | 200000 | 20 | 16 | 0 | 0 | 0 | 0 | 0 | 0.92611 | 0.055181 | 0.92776 | 0.059513 | 0 | 0 | 0 | 0 | 0.59732 | 0.65373 | 0.88553 | 0.83045 | 0 | 0 | 0 | 0 | 0.28802 | 0.89605 | 0.9412 | 1.2598 | 0 | 0 | 0 | 0 | 0.021955 | 1.1018 | 1.102 | 1.5509
2 | 23 | 60 | 394.3409 | 957.7379 | 0.083765 | 81.9241 | 2 | 0 | 0 | 7 | 10 | 0 | 0 | 500 | 2 | 3 | 45 | 0.3 | 0 | 1.8182 | 0.45058 | 0.033908 | 0.016394 | 1.0627 | 1.0379 | 1.9464 | 0.51032 | 1.0065 | 15.4782 | 0.4423 | 45 | 0.3 | 3 | 3 | 10 | 32 | 20 | 0 | 0.038668 | 0.0096028 | 0.0022959 | 32.2646 | 25.6973 | 17.9188 | 11.626 | 45 | 0.3 | 100000 | 20 | 23 | 160 | 32 | 20 | 0 | 0 | 0.23202 | 0.093697 | 0.08049 | 32.7692 | 53.6394 | 34.505 | 20.9563 | 45 | 0.3 | 50000 | 20 | 33 | 0 | 100000 | 20 | 23 | 0 | 150000 | 20 | 18 | 0 | 200000 | 20 | 16 | 0 | 0 | 0 | 0 | 0 | 0.92599 | 0.055002 | 0.92762 | 0.059329 | 0 | 0 | 0 | 0 | 0.59722 | 0.65358 | 0.88534 | 0.83042 | 0 | 0 | 0 | 0 | 0.28802 | 0.89602 | 0.94118 | 1.2598 | 0 | 0 | 0 | 0 | 0.022032 | 1.1017 | 1.1019 | 1.5508
2 | 23 | 60 | 394.3409 | 957.7379 | 0.083765 | 81.9241 | 2 | 0 | 0 | 8 | 10 | 0 | 0 | 500 | 2 | 3 | 45 | 0.3 | 0 | 1.8227 | 0.4459 | 0.039924 | 0.015385 | 1.0805 | 1.2884 | 2.4979 | 0.51269 | 0.99535 | 15.9712 | 0.43755 | 45 | 0.3 | 3 | 3 | 10 | 32 | 20 | 0 | 0.038946 | 0.0094177 | 0.0019674 | 32.4118 | 25.4674 | 17.7216 | 11.4478 | 45 | 0.3 | 100000 | 20 | 23 | 160 | 32 | 20 | 0 | 0 | 0.23315 | 0.093947 | 0.080667 | 33.1359 | 53.6614 | 34.5346 | 20.683 | 45 | 0.3 | 50000 | 20 | 33 | 0 | 100000 | 20 | 23 | 0 | 150000 | 20 | 18 | 0 | 200000 | 20 | 16 | 0 | 0 | 0 | 0 | 0 | 0.92606 | 0.055028 | 0.9277 | 0.059351 | 0 | 0 | 0 | 0 | 0.59727 | 0.6536 | 0.8854 | 0.8304 | 0 | 0 | 0 | 0 | 0.28802 | 0.8959 | 0.94105 | 1.2597 | 0 | 0 | 0 | 0 | 0.022031 | 1.1016 | 1.1018 | 1.5508
2 | 23 | 60 | 394.3409 | 957.7379 | 0.083765 | 81.9241 | 2 | 0 | 0 | 9 | 10 | 0 | 0 | 500 | 2 | 3 | 45 | 0.3 | 0 | 1.8182 | 0.44918 | 0.026642 | 0.011465 | 1.0633 | 0.88048 | 2.5164 | 0.49827 | 1.0019 | 15.7457 | 0.42448 | 45 | 0.3 | 3 | 3 | 10 | 32 | 20 | 0 | 0.039198 | 0.0097049 | 0.0023694 | 31.8228 | 25.6738 | 17.9116 | 11.8776 | 45 | 0.3 | 100000 | 20 | 23 | 160 | 32 | 20 | 0 | 0 | 0.23013 | 0.09335 | 0.080968 | 31.9471 | 53.8697 | 34.6707 | 21.2448 | 45 | 0.3 | 50000 | 20 | 33 | 0 | 100000 | 20 | 23 | 0 | 150000 | 20 | 18 | 0 | 200000 | 20 | 16 | 0 | 0 | 0 | 0 | 0 | 0.9256 | 0.0549 | 0.92723 | 0.059244 | 0 | 0 | 0 | 0 | 0.59722 | 0.6535 | 0.88529 | 0.83036 | 0 | 0 | 0 | 0 | 0.28804 | 0.8959 | 0.94106 | 1.2597 | 0 | 0 | 0 | 0 | 0.02198 | 1.1016 | 1.1018 | 1.5508
2 | 23 | 60 | 394.3409 | 957.7379 | 0.083765 | 81.9241 | 2 | 0 | 0 | 10 | 10 | 0 | 0 | 500 | 2 | 3 | 45 | 0.3 | 0 | 1.8182 | 0.4479 | 0.032626 | 0.019344 | 1.0662 | 1.0938 | 2.596 | 0.50978 | 1.0007 | 15.8549 | 0.43283 | 45 | 0.3 | 3 | 3 | 10 | 32 | 20 | 0 | 0.040434 | 0.0097074 | 0.0020862 | 32.4029 | 24.919 | 17.6175 | 11.5887 | 45 | 0.3 | 100000 | 20 | 23 | 160 | 32 | 20 | 0 | 0 | 0.23191 | 0.09365 | 0.080408 | 32.7512 | 53.6409 | 34.5198 | 20.9171 | 45 | 0.3 | 50000 | 20 | 33 | 0 | 100000 | 20 | 23 | 0 | 150000 | 20 | 18 | 0 | 200000 | 20 | 16 | 0 | 0 | 0 | 0 | 0 | 0.92565 | 0.054747 | 0.92727 | 0.059076 | 0 | 0 | 0 | 0 | 0.59715 | 0.65345 | 0.8852 | 0.83039 | 0 | 0 | 0 | 0 | 0.28807 | 0.89579 | 0.94097 | 1.2597 | 0 | 0 | 0 | 0 | 0.022032 | 1.1015 | 1.1017 | 1.5508
2 | 23 | 60 | 394.3409 | 957.7379 | 0.083765 | 81.9241 | 3 | 0 | 0 | 1 | 10 | 0 | 0 | 500 | 2 | 3 | 45 | 0.3 | 0 | 1.7587 | 0.33455 | 0.029038 | 0.011316 | 0.99983 | 1.2129 | 2.1306 | 0.3839 | 0.74795 | 14.7545 | 0.31836 | 45 | 0.3 | 3 | 3 | 10 | 32 | 20 | 0 | 0.031687 | 0.0081158 | 0.0023656 | 32.7144 | 25.8464 | 18.2504 | 11.4657 | 45 | 0.3 | 100000 | 20 | 23 | 160 | 32 | 20 | 0 | 0 | 0.20944 | 0.086138 | 0.077931 | 33.1496 | 55.1014 | 35.6857 | 21.7886 | 45 | 0.3 | 50000 | 20 | 33 | 0 | 100000 | 20 | 23 | 0 | 150000 | 20 | 18 | 0 | 200000 | 20 | 16 | 0 | 0 | 0 | 0 | 0 | 0.9295 | 0.048678 | 0.93078 | 0.052322 | 0 | 0 | 0 | 0 | 0.60084 | 0.65429 | 0.88832 | 0.82796 | 0 | 0 | 0 | 0 | 0.28978 | 0.89883 | 0.94438 | 1.2589 | 0 | 0 | 0 | 0 | 0.022083 | 1.105 | 1.1053 | 1.5508
2 | 23 | 60 | 394.3409 | 957.7379 | 0.083765 | 81.9241 | 3 | 0 | 0 | 2 | 10 | 0 | 0 | 500 | 2 | 3 | 45 | 0.3 | 0 | 1.7587 | 0.34065 | 0.027028 | 0.018424 | 0.98912 | 0.91229 | 2.0429 | 0.38915 | 0.7617 | 14.8083 | 0.31368 | 45 | 0.3 | 3 | 3 | 10 | 32 | 20 | 0 | 0.030971 | 0.0082406 | 0.002423 | 32.6226 | 27.4978 | 19.3418 | 12.5509 | 45 | 0.3 | 100000 | 20 | 23 | 160 | 32 | 20 | 0 | 0 | 0.20879 | 0.085746 | 0.077716 | 33.0375 | 55.138 | 35.7156 | 21.7547 | 45 | 0.3 | 50000 | 20 | 33 | 0 | 100000 | 20 | 23 | 0 | 150000 | 20 | 18 | 0 | 200000 | 20 | 16 | 0 | 0 | 0 | 0 | 0 | 0.92971 | 0.048678 | 0.93098 | 0.052311 | 0 | 0 | 0 | 0 | 0.60079 | 0.65449 | 0.88843 | 0.82815 | 0 | 0 | 0 | 0 | 0.28962 | 0.8988 | 0.94431 | 1.2591 | 0 | 0 | 0 | 0 | 0.022006 | 1.105 | 1.1052 | 1.5509
2 | 23 | 60 | 394.3409 | 957.7379 | 0.083765 | 81.9241 | 3 | 0 | 0 | 3 | 10 | 0 | 0 | 500 | 2 | 3 | 45 | 0.3 | 0 | 1.7613 | 0.34118 | 0.022938 | 0.0053077 | 0.97648 | 1.0304 | 2.3559 | 0.37639 | 0.76013 | 14.8969 | 0.30051 | 45 | 0.3 | 3 | 3 | 10 | 32 | 20 | 0 | 0.030635 | 0.0080898 | 0.0021834 | 32.9494 | 26.7048 | 19.0719 | 12.3612 | 45 | 0.3 | 100000 | 20 | 23 | 160 | 32 | 20 | 0 | 0 | 0.20877 | 0.085725 | 0.077831 | 33.0449 | 55.2279 | 35.7909 | 21.8062 | 45 | 0.3 | 50000 | 20 | 33 | 0 | 100000 | 20 | 23 | 0 | 150000 | 20 | 18 | 0 | 200000 | 20 | 16 | 0 | 0 | 0 | 0 | 0 | 0.92971 | 0.048806 | 0.93099 | 0.052448 | 0 | 0 | 0 | 0 | 0.60079 | 0.65444 | 0.88839 | 0.82811 | 0 | 0 | 0 | 0 | 0.28957 | 0.89883 | 0.94432 | 1.2591 | 0 | 0 | 0 | 0 | 0.021955 | 1.105 | 1.1053 | 1.5509
2 | 23 | 60 | 394.3409 | 957.7379 | 0.083765 | 81.9241 | 3 | 0 | 0 | 4 | 10 | 0 | 0 | 500 | 2 | 3 | 45 | 0.3 | 0 | 1.7596 | 0.34367 | 0.020222 | 0.011505 | 0.98339 | 1.16 | 1.4284 | 0.38288 | 0.76683 | 14.3919 | 0.31295 | 45 | 0.3 | 3 | 3 | 10 | 32 | 20 | 0 | 0.031158 | 0.0080215 | 0.0017017 | 32.6482 | 26.8684 | 18.6154 | 11.8609 | 45 | 0.3 | 100000 | 20 | 23 | 160 | 32 | 20 | 0 | 0 | 0.20847 | 0.085662 | 0.077828 | 32.9802 | 55.1136 | 35.9953 | 21.9091 | 45 | 0.3 | 50000 | 20 | 33 | 0 | 100000 | 20 | 23 | 0 | 150000 | 20 | 18 | 0 | 200000 | 20 | 16 | 0 | 0 | 0 | 0 | 0 | 0.92973 | 0.048729 | 0.93101 | 0.052364 | 0 | 0 | 0 | 0 | 0.60077 | 0.65442 | 0.88836 | 0.82812 | 0 | 0 | 0 | 0 | 0.28955 | 0.89873 | 0.94422 | 1.2591 | 0 | 0 | 0 | 0 | 0.02193 | 1.105 | 1.1052 | 1.551
2 | 23 | 60 | 394.3409 | 957.7379 | 0.083765 | 81.9241 | 3 | 0 | 0 | 5 | 10 | 0 | 0 | 500 | 2 | 3 | 45 | 0.3 | 0 | 1.7613 | 0.34825 | 0.018121 | 0.013617 | 0.99404 | 1.1762 | 1.5298 | 0.3886 | 0.77598 | 14.4389 | 0.32323 | 45 | 0.3 | 3 | 3 | 10 | 32 | 20 | 0 | 0.030306 | 0.007933 | 0.0023731 | 33.0379 | 26.5743 | 18.4391 | 11.8255 | 45 | 0.3 | 100000 | 20 | 23 | 160 | 32 | 20 | 0 | 0 | 0.2081 | 0.085389 | 0.077487 | 32.9647 | 55.0727 | 35.7837 | 21.8788 | 45 | 0.3 | 50000 | 20 | 33 | 0 | 100000 | 20 | 23 | 0 | 150000 | 20 | 18 | 0 | 200000 | 20 | 16 | 0 | 0 | 0 | 0 | 0 | 0.92963 | 0.04878 | 0.93091 | 0.052425 | 0 | 0 | 0 | 0 | 0.60079 | 0.65449 | 0.88843 | 0.82815 | 0 | 0 | 0 | 0 | 0.28949 | 0.89873 | 0.9442 | 1.2592 | 0 | 0 | 0 | 0 | 0.021904 | 1.105 | 1.1052 | 1.551
2 | 23 | 60 | 394.3409 | 957.7379 | 0.083765 | 81.9241 | 3 | 0 | 0 | 6 | 10 | 0 | 0 | 500 | 2 | 3 | 45 | 0.3 | 0 | 1.7613 | 0.33353 | 0.032819 | 0.014795 | 1.0233 | 1.413 | 1.5078 | 0.38953 | 0.74627 | 14.7038 | 0.3262 | 45 | 0.3 | 3 | 3 | 10 | 32 | 20 | 0 | 0.031013 | 0.0082271 | 0.0025526 | 32.2241 | 27.4531 | 18.8745 | 12.0479 | 45 | 0.3 | 100000 | 20 | 23 | 160 | 32 | 20 | 0 | 0 | 0.20756 | 0.085342 | 0.077653 | 32.9287 | 55.2191 | 35.9983 | 21.9131 | 45 | 0.3 | 50000 | 20 | 33 | 0 | 100000 | 20 | 23 | 0 | 150000 | 20 | 18 | 0 | 200000 | 20 | 16 | 0 | 0 | 0 | 0 | 0 | 0.92968 | 0.04878 | 0.93096 | 0.052422 | 0 | 0 | 0 | 0 | 0.60071 | 0.65434 | 0.88827 | 0.8281 | 0 | 0 | 0 | 0 | 0.28952 | 0.89868 | 0.94416 | 1.2591 | 0 | 0 | 0 | 0 | 0.021904 | 1.1049 | 1.1051 | 1.551
2 | 23 | 60 | 394.3409 | 957.7379 | 0.083765 | 81.9241 | 3 | 0 | 0 | 7 | 10 | 0 | 0 | 500 | 2 | 3 | 45 | 0.3 | 0 | 1.7613 | 0.34306 | 0.029253 | 0.010565 | 0.99858 | 1.1878 | 2.3391 | 0.38809 | 0.76608 | 14.9953 | 0.31814 | 45 | 0.3 | 3 | 3 | 10 | 32 | 20 | 0 | 0.031403 | 0.008038 | 0.0020933 | 32.9472 | 25.8629 | 18.0719 | 11.5347 | 45 | 0.3 | 100000 | 20 | 23 | 160 | 32 | 20 | 0 | 0 | 0.20776 | 0.085322 | 0.077526 | 32.9403 | 55.1032 | 35.8867 | 21.8243 | 45 | 0.3 | 50000 | 20 | 33 | 0 | 100000 | 20 | 23 | 0 | 150000 | 20 | 18 | 0 | 200000 | 20 | 16 | 0 | 0 | 0 | 0 | 0 | 0.92973 | 0.048627 | 0.931 | 0.052255 | 0 | 0 | 0 | 0 | 0.60066 | 0.65439 | 0.88827 | 0.82818 | 0 | 0 | 0 | 0 | 0.28947 | 0.8987 | 0.94417 | 1.2592 | 0 | 0 | 0 | 0 | 0.021827 | 1.105 | 1.1052 | 1.551
2 | 23 | 60 | 394.3409 | 957.7379 | 0.083765 | 81.9241 | 3 | 0 | 0 | 8 | 10 | 0 | 0 | 500 | 2 | 3 | 45 | 0.3 | 0 | 1.76 | 0.33919 | 0.023398 | 0.011913 | 0.98923 | 1.1872 | 1.5781 | 0.38154 | 0.75704 | 14.6381 | 0.31423 | 45 | 0.3 | 3 | 3 | 10 | 32 | 20 | 0 | 0.030211 | 0.0079795 | 0.0021887 | 32.9366 | 26.9862 | 19.1062 | 12.3027 | 45 | 0.3 | 100000 | 20 | 23 | 160 | 32 | 20 | 0 | 0 | 0.2081 | 0.085338 | 0.07742 | 32.9314 | 55.034 | 35.8187 | 21.6855 | 45 | 0.3 | 50000 | 20 | 33 | 0 | 100000 | 20 | 23 | 0 | 150000 | 20 | 18 | 0 | 200000 | 20 | 16 | 0 | 0 | 0 | 0 | 0 | 0.92968 | 0.048525 | 0.93095 | 0.052148 | 0 | 0 | 0 | 0 | 0.60074 | 0.65442 | 0.88834 | 0.82814 | 0 | 0 | 0 | 0 | 0.28942 | 0.89873 | 0.94418 | 1.2593 | 0 | 0 | 0 | 0 | 0.021827 | 1.105 | 1.1052 | 1.551
2 | 23 | 60 | 394.3409 | 957.7379 | 0.083765 | 81.9241 | 3 | 0 | 0 | 9 | 10 | 0 | 0 | 500 | 2 | 3 | 45 | 0.3 | 0 | 1.7591 | 0.33802 | 0.028478 | 0.01048 | 0.99064 | 0.93738 | 1.4694 | 0.38485 | 0.75571 | 14.6217 | 0.31931 | 45 | 0.3 | 3 | 3 | 10 | 32 | 20 | 0 | 0.031348 | 0.0081192 | 0.0018848 | 32.4204 | 26.2644 | 18.7776 | 12.5208 | 45 | 0.3 | 100000 | 20 | 23 | 160 | 32 | 20 | 0 | 0 | 0.20812 | 0.085451 | 0.077532 | 33.0306 | 55.1127 | 35.8775 | 21.8032 | 45 | 0.3 | 50000 | 20 | 33 | 0 | 100000 | 20 | 23 | 0 | 150000 | 20 | 18 | 0 | 200000 | 20 | 16 | 0 | 0 | 0 | 0 | 0 | 0.92945 | 0.048704 | 0.93073 | 0.052353 | 0 | 0 | 0 | 0 | 0.60071 | 0.65429 | 0.88823 | 0.82806 | 0 | 0 | 0 | 0 | 0.28947 | 0.8986 | 0.94407 | 1.2592 | 0 | 0 | 0 | 0 | 0.021879 | 1.1048 | 1.1051 | 1.551
2 | 23 | 60 | 394.3409 | 957.7379 | 0.083765 | 81.9241 | 3 | 0 | 0 | 10 | 10 | 0 | 0 | 500 | 2 | 3 | 45 | 0.3 | 0 | 1.7613 | 0.33261 | 0.017467 | 0.0074578 | 1.0068 | 1.4027 | 1.7305 | 0.36558 | 0.74097 | 14.6977 | 0.30358 | 45 | 0.3 | 3 | 3 | 10 | 32 | 20 | 0 | 0.031287 | 0.0080788 | 0.0020565 | 32.36 | 26.7002 | 18.3217 | 12.1414 | 45 | 0.3 | 100000 | 20 | 23 | 160 | 32 | 20 | 0 | 0 | 0.20786 | 0.085403 | 0.077608 | 33.0722 | 55.1496 | 35.7643 | 21.874 | 45 | 0.3 | 50000 | 20 | 33 | 0 | 100000 | 20 | 23 | 0 | 150000 | 20 | 18 | 0 | 200000 | 20 | 16 | 0 | 0 | 0 | 0 | 0 | 0.92961 | 0.048653 | 0.93088 | 0.052289 | 0 | 0 | 0 | 0 | 0.60069 | 0.65431 | 0.88823 | 0.8281 | 0 | 0 | 0 | 0 | 0.28942 | 0.89865 | 0.94411 | 1.2592 | 0 | 0 | 0 | 0 | 0.021853 | 1.1049 | 1.1051 | 1.551
2 | 23 | 60 | 394.3409 | 957.7379 | 0.083765 | 81.9241 | 4 | 0 | 0 | 1 | 10 | 0 | 0 | 500 | 2 | 3 | 45 | 0.3 | 0 | 1.7582 | 0.33469 | 0.028054 | 0.0076852 | 0.99244 | 1.4677 | 1.4397 | 0.37723 | 0.74773 | 14.8053 | 0.30467 | 45 | 0.3 | 3 | 3 | 10 | 32 | 20 | 0 | 0.030654 | 0.0080633 | 0.0022472 | 32.5046 | 26.9767 | 18.9395 | 12.2406 | 45 | 0.3 | 100000 | 20 | 23 | 160 | 32 | 20 | 0 | 0 | 0.20695 | 0.085195 | 0.07728 | 32.949 | 55.2989 | 36.0539 | 21.8792 | 45 | 0.3 | 50000 | 20 | 33 | 0 | 100000 | 20 | 23 | 0 | 150000 | 20 | 18 | 0 | 200000 | 20 | 16 | 0 | 0 | 0 | 0 | 0 | 0.93001 | 0.048525 | 0.93128 | 0.05213 | 0 | 0 | 0 | 0 | 0.60092 | 0.65442 | 0.88846 | 0.82799 | 0 | 0 | 0 | 0 | 0.28967 | 0.89896 | 0.94447 | 1.2591 | 0 | 0 | 0 | 0 | 0.02193 | 1.1051 | 1.1054 | 1.551
2 | 23 | 60 | 394.3409 | 957.7379 | 0.083765 | 81.9241 | 4 | 0 | 0 | 2 | 10 | 0 | 0 | 500 | 2 | 3 | 45 | 0.3 | 0 | 1.7627 | 0.33581 | 0.029034 | 0.012581 | 0.98895 | 1.4101 | 2.1691 | 0.3836 | 0.74918 | 14.4182 | 0.32238 | 45 | 0.3 | 3 | 3 | 10 | 32 | 20 | 0 | 0.032048 | 0.0080904 | 0.0018777 | 32.8223 | 26.0548 | 18.0536 | 11.8577 | 45 | 0.3 | 100000 | 20 | 23 | 160 | 32 | 20 | 0 | 0 | 0.20715 | 0.084948 | 0.077211 | 33.021 | 55.1192 | 35.8131 | 21.7092 | 45 | 0.3 | 50000 | 20 | 33 | 0 | 100000 | 20 | 23 | 0 | 150000 | 20 | 18 | 0 | 200000 | 20 | 16 | 0 | 0 | 0 | 0 | 0 | 0.92976 | 0.0485 | 0.93102 | 0.052117 | 0 | 0 | 0 | 0 | 0.60094 | 0.65449 | 0.88854 | 0.82803 | 0 | 0 | 0 | 0 | 0.28962 | 0.89893 | 0.94443 | 1.2591 | 0 | 0 | 0 | 0 | 0.021853 | 1.1051 | 1.1053 | 1.551
2 | 23 | 60 | 394.3409 | 957.7379 | 0.083765 | 81.9241 | 4 | 0 | 0 | 3 | 10 | 0 | 0 | 500 | 2 | 3 | 45 | 0.3 | 0 | 1.7627 | 0.33603 | 0.016297 | 0.0097149 | 1.003 | 1.3015 | 1.9693 | 0.3717 | 0.74772 | 14.5475 | 0.31198 | 45 | 0.3 | 3 | 3 | 10 | 32 | 20 | 0 | 0.032227 | 0.0082275 | 0.0019873 | 32.8092 | 26.5799 | 18.1275 | 11.4716 | 45 | 0.3 | 100000 | 20 | 23 | 160 | 32 | 20 | 0 | 0 | 0.20706 | 0.085035 | 0.077326 | 32.9149 | 55.1133 | 35.9532 | 21.8773 | 45 | 0.3 | 50000 | 20 | 33 | 0 | 100000 | 20 | 23 | 0 | 150000 | 20 | 18 | 0 | 200000 | 20 | 16 | 0 | 0 | 0 | 0 | 0 | 0.92953 | 0.048372 | 0.93079 | 0.051993 | 0 | 0 | 0 | 0 | 0.60084 | 0.65437 | 0.88837 | 0.82801 | 0 | 0 | 0 | 0 | 0.28962 | 0.8987 | 0.94422 | 1.259 | 0 | 0 | 0 | 0 | 0.02198 | 1.105 | 1.1052 | 1.5509
2 | 23 | 60 | 394.3409 | 957.7379 | 0.083765 | 81.9241 | 4 | 0 | 0 | 4 | 10 | 0 | 0 | 500 | 2 | 3 | 45 | 0.3 | 0 | 1.7627 | 0.33863 | 0.023772 | 0.013485 | 0.99586 | 1.2868 | 1.5623 | 0.38684 | 0.75491 | 14.5385 | 0.31944 | 45 | 0.3 | 3 | 3 | 10 | 32 | 20 | 0 | 0.031601 | 0.0079249 | 0.001746 | 32.052 | 26.4841 | 18.0308 | 11.3618 | 45 | 0.3 | 100000 | 20 | 23 | 160 | 32 | 20 | 0 | 0 | 0.20749 | 0.085188 | 0.077467 | 33.0005 | 55.1361 | 35.8851 | 21.8252 | 45 | 0.3 | 50000 | 20 | 33 | 0 | 100000 | 20 | 23 | 0 | 150000 | 20 | 18 | 0 | 200000 | 20 | 16 | 0 | 0 | 0 | 0 | 0 | 0.92945 | 0.048219 | 0.9307 | 0.051833 | 0 | 0 | 0 | 0 | 0.60087 | 0.65416 | 0.88824 | 0.82784 | 0 | 0 | 0 | 0 | 0.28967 | 0.8986 | 0.94414 | 1.259 | 0 | 0 | 0 | 0 | 0.022006 | 1.1049 | 1.1051 | 1.5509
2 | 23 | 60 | 394.3409 | 957.7379 | 0.083765 | 81.9241 | 4 | 0 | 0 | 5 | 10 | 0 | 0 | 500 | 2 | 3 | 45 | 0.3 | 0 | 1.7604 | 0.33781 | 0.020302 | 0.011698 | 0.99921 | 1.0379 | 1.8192 | 0.37443 | 0.753 | 14.9122 | 0.30765 | 45 | 0.3 | 3 | 3 | 10 | 32 | 20 | 0 | 0.030811 | 0.0080804 | 0.0023597 | 32.9374 | 27.1587 | 18.7223 | 12.261 | 45 | 0.3 | 100000 | 20 | 23 | 160 | 32 | 20 | 0 | 0 | 0.20696 | 0.085098 | 0.077325 | 32.8757 | 55.3008 | 36.0782 | 21.9008 | 45 | 0.3 | 50000 | 20 | 33 | 0 | 100000 | 20 | 23 | 0 | 150000 | 20 | 18 | 0 | 200000 | 20 | 16 | 0 | 0 | 0 | 0 | 0 | 0.92945 | 0.04827 | 0.93071 | 0.051888 | 0 | 0 | 0 | 0 | 0.60082 | 0.65419 | 0.88822 | 0.8279 | 0 | 0 | 0 | 0 | 0.28962 | 0.89852 | 0.94405 | 1.259 | 0 | 0 | 0 | 0 | 0.022006 | 1.1049 | 1.1051 | 1.5509
2 | 23 | 60 | 394.3409 | 957.7379 | 0.083765 | 81.9241 | 4 | 0 | 0 | 6 | 10 | 0 | 0 | 500 | 2 | 3 | 45 | 0.3 | 0 | 1.7609 | 0.33439 | 0.028011 | 0.0077398 | 0.99158 | 1.4665 | 2.3475 | 0.37677 | 0.74656 | 14.6119 | 0.31231 | 45 | 0.3 | 3 | 3 | 10 | 32 | 20 | 0 | 0.030049 | 0.0080511 | 0.0023776 | 32.3355 | 26.8765 | 19.3778 | 12.6899 | 45 | 0.3 | 100000 | 20 | 23 | 160 | 32 | 20 | 0 | 0 | 0.2072 | 0.085187 | 0.077468 | 32.962 | 55.2067 | 36.1492 | 21.9069 | 45 | 0.3 | 50000 | 20 | 33 | 0 | 100000 | 20 | 23 | 0 | 150000 | 20 | 18 | 0 | 200000 | 20 | 16 | 0 | 0 | 0 | 0 | 0 | 0.9295 | 0.048321 | 0.93076 | 0.051939 | 0 | 0 | 0 | 0 | 0.60077 | 0.65403 | 0.88808 | 0.82782 | 0 | 0 | 0 | 0 | 0.2896 | 0.8985 | 0.94401 | 1.259 | 0 | 0 | 0 | 0 | 0.02198 | 1.1048 | 1.105 | 1.5509
2 | 23 | 60 | 394.3409 | 957.7379 | 0.083765 | 81.9241 | 4 | 0 | 0 | 7 | 10 | 0 | 0 | 500 | 2 | 3 | 45 | 0.3 | 0 | 1.7627 | 0.33902 | 0.020461 | 0.01244 | 0.98092 | 1.5066 | 2.0512 | 0.38046 | 0.75532 | 14.193 | 0.31528 | 45 | 0.3 | 3 | 3 | 10 | 32 | 20 | 0 | 0.031753 | 0.0080054 | 0.0020765 | 32.093 | 26.2947 | 18.1231 | 11.6974 | 45 | 0.3 | 100000 | 20 | 23 | 160 | 32 | 20 | 0 | 0 | 0.20709 | 0.085172 | 0.077624 | 32.9333 | 55.2538 | 36.1844 | 21.8953 | 45 | 0.3 | 50000 | 20 | 33 | 0 | 100000 | 20 | 23 | 0 | 150000 | 20 | 18 | 0 | 200000 | 20 | 16 | 0 | 0 | 0 | 0 | 0 | 0.92907 | 0.048143 | 0.93032 | 0.051772 | 0 | 0 | 0 | 0 | 0.60074 | 0.65396 | 0.888 | 0.82779 | 0 | 0 | 0 | 0 | 0.2896 | 0.89837 | 0.94389 | 1.259 | 0 | 0 | 0 | 0 | 0.022032 | 1.1047 | 1.1049 | 1.5509
2 | 23 | 60 | 394.3409 | 957.7379 | 0.083765 | 81.9241 | 4 | 0 | 0 | 8 | 10 | 0 | 0 | 500 | 2 | 3 | 45 | 0.3 | 0 | 1.7591 | 0.33855 | 0.02121 | 0.015452 | 0.98808 | 1.265 | 1.8242 | 0.38643 | 0.75648 | 14.4689 | 0.3114 | 45 | 0.3 | 3 | 3 | 10 | 32 | 20 | 0 | 0.031431 | 0.0080165 | 0.0021225 | 32.1262 | 26.4004 | 17.8578 | 11.6177 | 45 | 0.3 | 100000 | 20 | 23 | 160 | 32 | 20 | 0 | 0 | 0.20711 | 0.085158 | 0.077353 | 32.9257 | 55.2468 | 36.1109 | 21.9205 | 45 | 0.3 | 50000 | 20 | 33 | 0 | 100000 | 20 | 23 | 0 | 150000 | 20 | 18 | 0 | 200000 | 20 | 16 | 0 | 0 | 0 | 0 | 0 | 0.92894 | 0.048041 | 0.93018 | 0.05167 | 0 | 0 | 0 | 0 | 0.60064 | 0.65386 | 0.88786 | 0.82779 | 0 | 0 | 0 | 0 | 0.2896 | 0.89827 | 0.9438 | 1.2589 | 0 | 0 | 0 | 0 | 0.022031 | 1.1046 | 1.1048 | 1.5509
2 | 23 | 60 | 394.3409 | 957.7379 | 0.083765 | 81.9241 | 4 | 0 | 0 | 9 | 10 | 0 | 0 | 500 | 2 | 3 | 45 | 0.3 | 0 | 1.7627 | 0.32661 | 0.023214 | 0.01007 | 1.0051 | 1.2325 | 2.5119 | 0.36666 | 0.72792 | 15.0617 | 0.30219 | 45 | 0.3 | 3 | 3 | 10 | 32 | 20 | 0 | 0.030758 | 0.008089 | 0.0024694 | 31.7375 | 27.4774 | 19.2719 | 12.3067 | 45 | 0.3 | 100000 | 20 | 23 | 160 | 32 | 20 | 0 | 0 | 0.207 | 0.084968 | 0.077314 | 32.9945 | 55.0326 | 35.9121 | 21.7302 | 45 | 0.3 | 50000 | 20 | 33 | 0 | 100000 | 20 | 23 | 0 | 150000 | 20 | 18 | 0 | 200000 | 20 | 16 | 0 | 0 | 0 | 0 | 0 | 0.92917 | 0.048168 | 0.93042 | 0.051794 | 0 | 0 | 0 | 0 | 0.60074 | 0.65396 | 0.888 | 0.82779 | 0 | 0 | 0 | 0 | 0.28955 | 0.89837 | 0.94388 | 1.259 | 0 | 0 | 0 | 0 | 0.022006 | 1.1047 | 1.1049 | 1.5509
2 | 23 | 60 | 394.3409 | 957.7379 | 0.083765 | 81.9241 | 4 | 0 | 0 | 10 | 10 | 0 | 0 | 500 | 2 | 3 | 45 | 0.3 | 0 | 1.7627 | 0.34175 | 0.025275 | 0.011734 | 0.98002 | 1.2159 | 2.2904 | 0.39218 | 0.76237 | 14.5981 | 0.31479 | 45 | 0.3 | 3 | 3 | 10 | 32 | 20 | 0 | 0.030386 | 0.007974 | 0.002258 | 32.4795 | 27.2346 | 18.6375 | 11.7502 | 45 | 0.3 | 100000 | 20 | 23 | 160 | 32 | 20 | 0 | 0 | 0.20724 | 0.085038 | 0.077306 | 32.9104 | 55.1309 | 35.9858 | 21.7714 | 45 | 0.3 | 50000 | 20 | 33 | 0 | 100000 | 20 | 23 | 0 | 150000 | 20 | 18 | 0 | 200000 | 20 | 16 | 0 | 0 | 0 | 0 | 0 | 0.92902 | 0.048168 | 0.93027 | 0.051802 | 0 | 0 | 0 | 0 | 0.60066 | 0.65388 | 0.8879 | 0.82779 | 0 | 0 | 0 | 0 | 0.28955 | 0.89827 | 0.94378 | 1.259 | 0 | 0 | 0 | 0 | 0.022032 | 1.1047 | 1.1049 | 1.5509
2 | 23 | 60 | 394.3409 | 957.7379 | 0.083765 | 81.9241 | 5 | 0 | 0 | 1 | 10 | 0 | 0 | 500 | 2 | 3 | 45 | 0.3 | 0 | 1.7707 | 0.38546 | 0.028638 | 0.010212 | 1.0388 | 1.2867 | 2.1002 | 0.4312 | 0.8605 | 15.2256 | 0.36815 | 45 | 0.3 | 3 | 3 | 10 | 32 | 20 | 0 | 0.033149 | 0.0085419 | 0.0021028 | 32.4721 | 26.4988 | 18.8824 | 12.3484 | 45 | 0.3 | 100000 | 20 | 23 | 160 | 32 | 20 | 0 | 0 | 0.21767 | 0.088464 | 0.077813 | 32.7413 | 54.2975 | 35.1736 | 21.3376 | 45 | 0.3 | 50000 | 20 | 33 | 0 | 100000 | 20 | 23 | 0 | 150000 | 20 | 18 | 0 | 200000 | 20 | 16 | 0 | 0 | 0 | 0 | 0 | 0.93659 | 0.060612 | 0.93855 | 0.064625 | 0 | 0 | 0 | 0 | 0.59707 | 0.66123 | 0.8909 | 0.83634 | 0 | 0 | 0 | 0 | 0.28473 | 0.90135 | 0.94525 | 1.2648 | 0 | 0 | 0 | 0 | 0.01734 | 1.1046 | 1.1048 | 1.5551
2 | 23 | 60 | 394.3409 | 957.7379 | 0.083765 | 81.9241 | 5 | 0 | 0 | 2 | 10 | 0 | 0 | 500 | 2 | 3 | 45 | 0.3 | 0 | 1.7729 | 0.39444 | 0.034833 | 0.016671 | 1.0242 | 1.3567 | 1.5253 | 0.45259 | 0.88127 | 14.7791 | 0.38662 | 45 | 0.3 | 3 | 3 | 10 | 32 | 20 | 0 | 0.034318 | 0.0087168 | 0.0022063 | 32.6043 | 26.0124 | 18.3737 | 11.7173 | 45 | 0.3 | 100000 | 20 | 23 | 160 | 32 | 20 | 0 | 0 | 0.21835 | 0.088579 | 0.077958 | 32.8141 | 54.3356 | 35.0394 | 21.0758 | 45 | 0.3 | 50000 | 20 | 33 | 0 | 100000 | 20 | 23 | 0 | 150000 | 20 | 18 | 0 | 200000 | 20 | 16 | 0 | 0 | 0 | 0 | 0 | 0.93629 | 0.060587 | 0.93825 | 0.064619 | 0 | 0 | 0 | 0 | 0.59686 | 0.66094 | 0.89056 | 0.8363 | 0 | 0 | 0 | 0 | 0.28475 | 0.9011 | 0.94502 | 1.2647 | 0 | 0 | 0 | 0 | 0.017391 | 1.1044 | 1.1045 | 1.5551
2 | 23 | 60 | 394.3409 | 957.7379 | 0.083765 | 81.9241 | 5 | 0 | 0 | 3 | 10 | 0 | 0 | 500 | 2 | 3 | 45 | 0.3 | 0 | 1.7747 | 0.39183 | 0.028564 | 0.021 | 1.0248 | 1.3032 | 2.0033 | 0.44924 | 0.87429 | 14.9324 | 0.38227 | 45 | 0.3 | 3 | 3 | 10 | 32 | 20 | 0 | 0.034986 | 0.0087002 | 0.0021777 | 32.3216 | 25.9763 | 17.8037 | 11.5776 | 45 | 0.3 | 100000 | 20 | 23 | 160 | 32 | 20 | 0 | 0 | 0.218 | 0.088376 | 0.07767 | 32.5583 | 54.1509 | 34.8678 | 21.0919 | 45 | 0.3 | 50000 | 20 | 33 | 0 | 100000 | 20 | 23 | 0 | 150000 | 20 | 18 | 0 | 200000 | 20 | 16 | 0 | 0 | 0 | 0 | 0 | 0.93634 | 0.060485 | 0.93829 | 0.064507 | 0 | 0 | 0 | 0 | 0.59681 | 0.66089 | 0.89049 | 0.8363 | 0 | 0 | 0 | 0 | 0.28468 | 0.90105 | 0.94495 | 1.2648 | 0 | 0 | 0 | 0 | 0.017365 | 1.1043 | 1.1045 | 1.5551
2 | 23 | 60 | 394.3409 | 957.7379 | 0.083765 | 81.9241 | 5 | 0 | 0 | 4 | 10 | 0 | 0 | 500 | 2 | 3 | 45 | 0.3 | 0 | 1.7716 | 0.3966 | 0.033702 | 0.013477 | 1.0314 | 1.23 | 2.3739 | 0.45459 | 0.88632 | 15.292 | 0.37855 | 45 | 0.3 | 3 | 3 | 10 | 32 | 20 | 0 | 0.03562 | 0.0089168 | 0.0021546 | 32.2258 | 26.5077 | 18.8512 | 12.4 | 45 | 0.3 | 100000 | 20 | 23 | 160 | 32 | 20 | 0 | 0 | 0.21869 | 0.088613 | 0.077899 | 32.6798 | 54.2319 | 34.9838 | 21.3997 | 45 | 0.3 | 50000 | 20 | 33 | 0 | 100000 | 20 | 23 | 0 | 150000 | 20 | 18 | 0 | 200000 | 20 | 16 | 0 | 0 | 0 | 0 | 0 | 0.93608 | 0.060357 | 0.93803 | 0.064389 | 0 | 0 | 0 | 0 | 0.59674 | 0.66074 | 0.89032 | 0.83625 | 0 | 0 | 0 | 0 | 0.2847 | 0.90087 | 0.94478 | 1.2647 | 0 | 0 | 0 | 0 | 0.017467 | 1.1041 | 1.1043 | 1.555
2 | 23 | 60 | 394.3409 | 957.7379 | 0.083765 | 81.9241 | 5 | 0 | 0 | 5 | 10 | 0 | 0 | 500 | 2 | 3 | 45 | 0.3 | 0 | 1.7733 | 0.38791 | 0.033222 | 0.013403 | 1.0286 | 1.191 | 1.8606 | 0.44414 | 0.86604 | 14.9359 | 0.38045 | 45 | 0.3 | 3 | 3 | 10 | 32 | 20 | 0 | 0.03446 | 0.0086588 | 0.00228 | 31.7705 | 25.8774 | 18.2051 | 11.5783 | 45 | 0.3 | 100000 | 20 | 23 | 160 | 32 | 20 | 0 | 0 | 0.21765 | 0.088446 | 0.07786 | 32.7986 | 54.3128 | 35.1377 | 21.3917 | 45 | 0.3 | 50000 | 20 | 33 | 0 | 100000 | 20 | 23 | 0 | 150000 | 20 | 18 | 0 | 200000 | 20 | 16 | 0 | 0 | 0 | 0 | 0 | 0.93621 | 0.060587 | 0.93817 | 0.064625 | 0 | 0 | 0 | 0 | 0.59674 | 0.66077 | 0.89034 | 0.83627 | 0 | 0 | 0 | 0 | 0.2847 | 0.90092 | 0.94483 | 1.2647 | 0 | 0 | 0 | 0 | 0.017391 | 1.1043 | 1.1044 | 1.555
2 | 23 | 60 | 394.3409 | 957.7379 | 0.083765 | 81.9241 | 5 | 0 | 0 | 6 | 10 | 0 | 0 | 500 | 2 | 3 | 45 | 0.3 | 0 | 1.7733 | 0.39211 | 0.03726 | 0.014266 | 1.0411 | 1.3386 | 1.727 | 0.45442 | 0.87628 | 14.918 | 0.39151 | 45 | 0.3 | 3 | 3 | 10 | 32 | 20 | 0 | 0.034407 | 0.0087002 | 0.002118 | 32.0387 | 25.8951 | 18.283 | 12.0964 | 45 | 0.3 | 100000 | 20 | 23 | 160 | 32 | 20 | 0 | 0 | 0.21881 | 0.088654 | 0.077916 | 32.7647 | 54.3091 | 34.9748 | 21.0735 | 45 | 0.3 | 50000 | 20 | 33 | 0 | 100000 | 20 | 23 | 0 | 150000 | 20 | 18 | 0 | 200000 | 20 | 16 | 0 | 0 | 0 | 0 | 0 | 0.9359 | 0.060536 | 0.93786 | 0.064591 | 0 | 0 | 0 | 0 | 0.59669 | 0.66061 | 0.89019 | 0.8362 | 0 | 0 | 0 | 0 | 0.28468 | 0.90082 | 0.94473 | 1.2647 | 0 | 0 | 0 | 0 | 0.017518 | 1.1041 | 1.1043 | 1.5549
2 | 23 | 60 | 394.3409 | 957.7379 | 0.083765 | 81.9241 | 5 | 0 | 0 | 7 | 10 | 0 | 0 | 500 | 2 | 3 | 45 | 0.3 | 0 | 1.7733 | 0.39103 | 0.032536 | 0.015658 | 1.0373 | 1.4832 | 1.9256 | 0.44961 | 0.87339 | 15.1261 | 0.37731 | 45 | 0.3 | 3 | 3 | 10 | 32 | 20 | 0 | 0.035549 | 0.0087716 | 0.0022803 | 31.5731 | 25.6073 | 17.7896 | 11.6452 | 45 | 0.3 | 100000 | 20 | 23 | 160 | 32 | 20 | 0 | 0 | 0.21838 | 0.088534 | 0.077872 | 32.7885 | 54.4202 | 34.9797 | 21.2909 | 45 | 0.3 | 50000 | 20 | 33 | 0 | 100000 | 20 | 23 | 0 | 150000 | 20 | 18 | 0 | 200000 | 20 | 16 | 0 | 0 | 0 | 0 | 0 | 0.9357 | 0.060459 | 0.93765 | 0.064524 | 0 | 0 | 0 | 0 | 0.59658 | 0.66056 | 0.89009 | 0.83625 | 0 | 0 | 0 | 0 | 0.28465 | 0.90064 | 0.94455 | 1.2647 | 0 | 0 | 0 | 0 | 0.017569 | 1.104 | 1.1042 | 1.5549
2 | 23 | 60 | 394.3409 | 957.7379 | 0.083765 | 81.9241 | 5 | 0 | 0 | 8 | 10 | 0 | 0 | 500 | 2 | 3 | 45 | 0.3 | 0 | 1.7733 | 0.38962 | 0.040754 | 0.015435 | 1.0644 | 1.2763 | 1.7221 | 0.45564 | 0.87225 | 15.4747 | 0.3907 | 45 | 0.3 | 3 | 3 | 10 | 32 | 20 | 0 | 0.033584 | 0.0086143 | 0.0020968 | 32.3184 | 26.4265 | 18.5144 | 12.2215 | 45 | 0.3 | 100000 | 20 | 23 | 160 | 32 | 20 | 0 | 0 | 0.21813 | 0.088482 | 0.077838 | 32.7403 | 54.1961 | 35.0312 | 21.2725 | 45 | 0.3 | 50000 | 20 | 33 | 0 | 100000 | 20 | 23 | 0 | 150000 | 20 | 18 | 0 | 200000 | 20 | 16 | 0 | 0 | 0 | 0 | 0 | 0.93565 | 0.060332 | 0.93759 | 0.064392 | 0 | 0 | 0 | 0 | 0.59666 | 0.66049 | 0.89008 | 0.83612 | 0 | 0 | 0 | 0 | 0.28465 | 0.90066 | 0.94458 | 1.2647 | 0 | 0 | 0 | 0 | 0.017518 | 1.104 | 1.1042 | 1.5549
2 | 23 | 60 | 394.3409 | 957.7379 | 0.083765 | 81.9241 | 5 | 0 | 0 | 9 | 10 | 0 | 0 | 500 | 2 | 3 | 45 | 0.3 | 0 | 1.7716 | 0.39129 | 0.036962 | 0.013908 | 1.0173 | 1.0512 | 1.6873 | 0.4486 | 0.8751 | 14.9339 | 0.38124 | 45 | 0.3 | 3 | 3 | 10 | 32 | 20 | 0 | 0.03586 | 0.0089446 | 0.0021313 | 31.2324 | 25.7762 | 18.2901 | 12.2896 | 45 | 0.3 | 100000 | 20 | 23 | 160 | 32 | 20 | 0 | 0 | 0.21882 | 0.088674 | 0.078038 | 32.7663 | 54.438 | 34.8709 | 21.1928 | 45 | 0.3 | 50000 | 20 | 33 | 0 | 100000 | 20 | 23 | 0 | 150000 | 20 | 18 | 0 | 200000 | 20 | 16 | 0 | 0 | 0 | 0 | 0 | 0.93555 | 0.060281 | 0.93749 | 0.064345 | 0 | 0 | 0 | 0 | 0.59656 | 0.66033 | 0.8899 | 0.83609 | 0 | 0 | 0 | 0 | 0.2847 | 0.90043 | 0.94437 | 1.2646 | 0 | 0 | 0 | 0 | 0.017569 | 1.104 | 1.1041 | 1.5549
2 | 23 | 60 | 394.3409 | 957.7379 | 0.083765 | 81.9241 | 5 | 0 | 0 | 10 | 10 | 0 | 0 | 500 | 2 | 3 | 45 | 0.3 | 0 | 1.7733 | 0.38798 | 0.02412 | 0.015979 | 1.0167 | 1.407 | 2.3543 | 0.43945 | 0.86547 | 15.0022 | 0.3612 | 45 | 0.3 | 3 | 3 | 10 | 32 | 20 | 0 | 0.0341 | 0.00875 | 0.0021661 | 32.4093 | 25.9442 | 18.7502 | 12.5502 | 45 | 0.3 | 100000 | 20 | 23 | 160 | 32 | 20 | 0 | 0 | 0.21853 | 0.088467 | 0.077812 | 32.8586 | 54.2192 | 34.9782 | 21.1573 | 45 | 0.3 | 50000 | 20 | 33 | 0 | 100000 | 20 | 23 | 0 | 150000 | 20 | 18 | 0 | 200000 | 20 | 16 | 0 | 0 | 0 | 0 | 0 | 0.93565 | 0.060357 | 0.93759 | 0.064419 | 0 | 0 | 0 | 0 | 0.59658 | 0.66036 | 0.88994 | 0.83609 | 0 | 0 | 0 | 0 | 0.28473 | 0.90054 | 0.94448 | 1.2646 | 0 | 0 | 0 | 0 | 0.017518 | 1.1039 | 1.1041 | 1.5549
2 | 23 | 60 | 394.3409 | 957.7379 | 0.083765 | 81.9241 | 6 | 0 | 0 | 1 | 10 | 0 | 0 | 500 | 2 | 3 | 45 | 0.3 | 0 | 1.7613 | 0.33846 | 0.019048 | 0.008154 | 1.0111 | 1.1305 | 1.8444 | 0.37139 | 0.75439 | 14.985 | 0.30984 | 45 | 0.3 | 3 | 3 | 10 | 32 | 20 | 0 | 0.032221 | 0.0082925 | 0.0018871 | 31.749 | 26.6466 | 18.7318 | 12.0887 | 45 | 0.3 | 100000 | 20 | 23 | 160 | 32 | 20 | 0 | 0 | 0.20787 | 0.085516 | 0.077559 | 32.967 | 55.2203 | 35.8794 | 21.9342 | 45 | 0.3 | 50000 | 20 | 33 | 0 | 100000 | 20 | 23 | 0 | 150000 | 20 | 18 | 0 | 200000 | 20 | 16 | 0 | 0 | 0 | 0 | 0 | 0.92864 | 0.047505 | 0.92985 | 0.051111 | 0 | 0 | 0 | 0 | 0.60082 | 0.65329 | 0.88757 | 0.82722 | 0 | 0 | 0 | 0 | 0.29006 | 0.89804 | 0.94372 | 1.2584 | 0 | 0 | 0 | 0 | 0.022516 | 1.1046 | 1.1049 | 1.5504
2 | 23 | 60 | 394.3409 | 957.7379 | 0.083765 | 81.9241 | 6 | 0 | 0 | 2 | 10 | 0 | 0 | 500 | 2 | 3 | 45 | 0.3 | 0 | 1.7613 | 0.33816 | 0.03018 | 0.015426 | 0.99819 | 1.1927 | 2.2633 | 0.38947 | 0.75633 | 14.7952 | 0.32776 | 45 | 0.3 | 3 | 3 | 10 | 32 | 20 | 0 | 0.030544 | 0.007801 | 0.0019925 | 32.6209 | 26.4712 | 18.4002 | 11.5051 | 45 | 0.3 | 100000 | 20 | 23 | 160 | 32 | 20 | 0 | 0 | 0.20837 | 0.08549 | 0.077726 | 33.0337 | 55.1038 | 35.9765 | 21.8283 | 45 | 0.3 | 50000 | 20 | 33 | 0 | 100000 | 20 | 23 | 0 | 150000 | 20 | 18 | 0 | 200000 | 20 | 16 | 0 | 0 | 0 | 0 | 0 | 0.92854 | 0.047378 | 0.92974 | 0.05098 | 0 | 0 | 0 | 0 | 0.60074 | 0.65329 | 0.88752 | 0.82728 | 0 | 0 | 0 | 0 | 0.29003 | 0.89791 | 0.94359 | 1.2584 | 0 | 0 | 0 | 0 | 0.022516 | 1.1045 | 1.1047 | 1.5504
2 | 23 | 60 | 394.3409 | 957.7379 | 0.083765 | 81.9241 | 6 | 0 | 0 | 3 | 10 | 0 | 0 | 500 | 2 | 3 | 45 | 0.3 | 0 | 1.76 | 0.34244 | 0.027077 | 0.016901 | 0.99008 | 0.95882 | 2.0398 | 0.39625 | 0.76604 | 14.5879 | 0.32474 | 45 | 0.3 | 3 | 3 | 10 | 32 | 20 | 0 | 0.03149 | 0.0080894 | 0.002406 | 32.1266 | 25.9372 | 17.9055 | 11.9168 | 45 | 0.3 | 100000 | 20 | 23 | 160 | 32 | 20 | 0 | 0 | 0.2081 | 0.085682 | 0.077779 | 32.8407 | 55.2976 | 36.043 | 21.9397 | 45 | 0.3 | 50000 | 20 | 33 | 0 | 100000 | 20 | 23 | 0 | 150000 | 20 | 18 | 0 | 200000 | 20 | 16 | 0 | 0 | 0 | 0 | 0 | 0.92836 | 0.047531 | 0.92957 | 0.051154 | 0 | 0 | 0 | 0 | 0.60071 | 0.65294 | 0.88724 | 0.82703 | 0 | 0 | 0 | 0 | 0.29 | 0.89768 | 0.94336 | 1.2583 | 0 | 0 | 0 | 0 | 0.022644 | 1.1043 | 1.1046 | 1.5503
2 | 23 | 60 | 394.3409 | 957.7379 | 0.083765 | 81.9241 | 6 | 0 | 0 | 4 | 10 | 0 | 0 | 500 | 2 | 3 | 45 | 0.3 | 0 | 1.7618 | 0.34341 | 0.020521 | 0.0085145 | 0.97644 | 0.89764 | 1.9092 | 0.37884 | 0.76579 | 14.5071 | 0.31304 | 45 | 0.3 | 3 | 3 | 10 | 32 | 20 | 0 | 0.031331 | 0.0082382 | 0.0025617 | 31.6569 | 27.3524 | 18.8364 | 12.2901 | 45 | 0.3 | 100000 | 20 | 23 | 160 | 32 | 20 | 0 | 0 | 0.20886 | 0.085586 | 0.077744 | 32.9206 | 54.9927 | 35.782 | 21.7781 | 45 | 0.3 | 50000 | 20 | 33 | 0 | 100000 | 20 | 23 | 0 | 150000 | 20 | 18 | 0 | 200000 | 20 | 16 | 0 | 0 | 0 | 0 | 0 | 0.92823 | 0.047454 | 0.92944 | 0.051079 | 0 | 0 | 0 | 0 | 0.60064 | 0.65309 | 0.8873 | 0.82721 | 0 | 0 | 0 | 0 | 0.28993 | 0.89773 | 0.94339 | 1.2584 | 0 | 0 | 0 | 0 | 0.022541 | 1.1043 | 1.1046 | 1.5504
2 | 23 | 60 | 394.3409 | 957.7379 | 0.083765 | 81.9241 | 6 | 0 | 0 | 5 | 10 | 0 | 0 | 500 | 2 | 3 | 45 | 0.3 | 0 | 1.7622 | 0.33502 | 0.022852 | 0.0084231 | 1.0038 | 1.1515 | 1.8041 | 0.37458 | 0.74737 | 14.9283 | 0.30383 | 45 | 0.3 | 3 | 3 | 10 | 32 | 20 | 0 | 0.030815 | 0.0078639 | 0.002499 | 33.1118 | 26.3312 | 18.3762 | 11.8384 | 45 | 0.3 | 100000 | 20 | 23 | 160 | 32 | 20 | 0 | 0 | 0.20882 | 0.085627 | 0.077811 | 32.9656 | 55.0808 | 35.8436 | 21.7517 | 45 | 0.3 | 50000 | 20 | 33 | 0 | 100000 | 20 | 23 | 0 | 150000 | 20 | 18 | 0 | 200000 | 20 | 16 | 0 | 0 | 0 | 0 | 0 | 0.9282 | 0.047429 | 0.92941 | 0.051053 | 0 | 0 | 0 | 0 | 0.60066 | 0.65307 | 0.88729 | 0.82717 | 0 | 0 | 0 | 0 | 0.28988 | 0.89763 | 0.94328 | 1.2584 | 0 | 0 | 0 | 0 | 0.022516 | 1.1043 | 1.1045 | 1.5504
2 | 23 | 60 | 394.3409 | 957.7379 | 0.083765 | 81.9241 | 6 | 0 | 0 | 6 | 10 | 0 | 0 | 500 | 2 | 3 | 45 | 0.3 | 0 | 1.7622 | 0.3432 | 0.017549 | 0.0078821 | 0.99122 | 0.6845 | 2.1068 | 0.37888 | 0.76485 | 14.9964 | 0.3027 | 45 | 0.3 | 3 | 3 | 10 | 32 | 20 | 0 | 0.031337 | 0.0082484 | 0.0023977 | 31.6324 | 26.1763 | 18.4247 | 12.2017 | 45 | 0.3 | 100000 | 20 | 23 | 160 | 32 | 20 | 0 | 0 | 0.20844 | 0.085421 | 0.077685 | 32.9273 | 55.0812 | 35.7819 | 21.7501 | 45 | 0.3 | 50000 | 20 | 33 | 0 | 100000 | 20 | 23 | 0 | 150000 | 20 | 18 | 0 | 200000 | 20 | 16 | 0 | 0 | 0 | 0 | 0 | 0.92803 | 0.047301 | 0.92923 | 0.050926 | 0 | 0 | 0 | 0 | 0.60061 | 0.65296 | 0.88718 | 0.82713 | 0 | 0 | 0 | 0 | 0.28993 | 0.8976 | 0.94327 | 1.2584 | 0 | 0 | 0 | 0 | 0.022567 | 1.1043 | 1.1045 | 1.5504
2 | 23 | 60 | 394.3409 | 957.7379 | 0.083765 | 81.9241 | 6 | 0 | 0 | 7 | 10 | 0 | 0 | 500 | 2 | 3 | 45 | 0.3 | 0 | 1.764 | 0.34393 | 0.02164 | 0.013328 | 0.99713 | 1.3878 | 2.1267 | 0.38365 | 0.76626 | 14.6199 | 0.32179 | 45 | 0.3 | 3 | 3 | 10 | 32 | 20 | 0 | 0.030037 | 0.0079427 | 0.0021323 | 32.9505 | 26.9003 | 18.9534 | 12.2684 | 45 | 0.3 | 100000 | 20 | 23 | 160 | 32 | 20 | 0 | 0 | 0.20836 | 0.085335 | 0.077513 | 32.9999 | 55.0288 | 35.7864 | 21.7484 | 45 | 0.3 | 50000 | 20 | 33 | 0 | 100000 | 20 | 23 | 0 | 150000 | 20 | 18 | 0 | 200000 | 20 | 16 | 0 | 0 | 0 | 0 | 0 | 0.92808 | 0.047352 | 0.92928 | 0.050978 | 0 | 0 | 0 | 0 | 0.60056 | 0.65294 | 0.88713 | 0.82716 | 0 | 0 | 0 | 0 | 0.28993 | 0.89748 | 0.94315 | 1.2583 | 0 | 0 | 0 | 0 | 0.022541 | 1.1042 | 1.1044 | 1.5504
2 | 23 | 60 | 394.3409 | 957.7379 | 0.083765 | 81.9241 | 6 | 0 | 0 | 8 | 10 | 0 | 0 | 500 | 2 | 3 | 45 | 0.3 | 0 | 1.764 | 0.33993 | 0.021248 | 0.012815 | 1.0166 | 1.3386 | 1.6996 | 0.37877 | 0.75751 | 14.8494 | 0.31952 | 45 | 0.3 | 3 | 3 | 10 | 32 | 20 | 0 | 0.029875 | 0.0078971 | 0.0022419 | 32.4565 | 26.7999 | 18.7341 | 12.6601 | 45 | 0.3 | 100000 | 20 | 23 | 160 | 32 | 20 | 0 | 0 | 0.20823 | 0.085244 | 0.077611 | 32.8776 | 55.0246 | 35.7223 | 21.648 | 45 | 0.3 | 50000 | 20 | 33 | 0 | 100000 | 20 | 23 | 0 | 150000 | 20 | 18 | 0 | 200000 | 20 | 16 | 0 | 0 | 0 | 0 | 0 | 0.92808 | 0.047352 | 0.92928 | 0.050978 | 0 | 0 | 0 | 0 | 0.60054 | 0.65299 | 0.88715 | 0.82722 | 0 | 0 | 0 | 0 | 0.28988 | 0.89755 | 0.9432 | 1.2584 | 0 | 0 | 0 | 0 | 0.02249 | 1.1043 | 1.1045 | 1.5504
2 | 23 | 60 | 394.3409 | 957.7379 | 0.083765 | 81.9241 | 6 | 0 | 0 | 9 | 10 | 0 | 0 | 500 | 2 | 3 | 45 | 0.3 | 0 | 1.764 | 0.34477 | 0.025418 | 0.0089388 | 0.99721 | 1.2914 | 2.2719 | 0.38676 | 0.76906 | 14.9341 | 0.31608 | 45 | 0.3 | 3 | 3 | 10 | 32 | 20 | 0 | 0.031592 | 0.0080076 | 0.0021868 | 32.326 | 25.7641 | 18.1654 | 12.008 | 45 | 0.3 | 100000 | 20 | 23 | 160 | 32 | 20 | 0 | 0 | 0.20851 | 0.085546 | 0.077775 | 32.9335 | 55.211 | 35.887 | 21.8142 | 45 | 0.3 | 50000 | 20 | 33 | 0 | 100000 | 20 | 23 | 0 | 150000 | 20 | 18 | 0 | 200000 | 20 | 16 | 0 | 0 | 0 | 0 | 0 | 0.9279 | 0.047301 | 0.9291 | 0.050933 | 0 | 0 | 0 | 0 | 0.60049 | 0.65278 | 0.88697 | 0.8271 | 0 | 0 | 0 | 0 | 0.28988 | 0.8974 | 0.94306 | 1.2584 | 0 | 0 | 0 | 0 | 0.022541 | 1.1041 | 1.1043 | 1.5504
2 | 23 | 60 | 394.3409 | 957.7379 | 0.083765 | 81.9241 | 6 | 0 | 0 | 10 | 10 | 0 | 0 | 500 | 2 | 3 | 45 | 0.3 | 0 | 1.7631 | 0.34438 | 0.02764 | 0.0079364 | 0.99836 | 0.97918 | 1.1761 | 0.38609 | 0.7687 | 14.8399 | 0.31927 | 45 | 0.3 | 3 | 3 | 10 | 32 | 20 | 0 | 0.03049 | 0.0080051 | 0.0020418 | 32.2223 | 27.0188 | 18.4636 | 12.016 | 45 | 0.3 | 100000 | 20 | 23 | 160 | 32 | 20 | 0 | 0 | 0.2087 | 0.08544 | 0.077719 | 32.9793 | 55.0615 | 35.759 | 21.7435 | 45 | 0.3 | 50000 | 20 | 33 | 0 | 100000 | 20 | 23 | 0 | 150000 | 20 | 18 | 0 | 200000 | 20 | 16 | 0 | 0 | 0 | 0 | 0 | 0.92777 | 0.047301 | 0.92898 | 0.05094 | 0 | 0 | 0 | 0 | 0.60054 | 0.65281 | 0.88702 | 0.82708 | 0 | 0 | 0 | 0 | 0.2898 | 0.89735 | 0.94299 | 1.2584 | 0 | 0 | 0 | 0 | 0.022541 | 1.1041 | 1.1043 | 1.5504
2 | 23 | 60 | 394.3409 | 957.7379 | 0.083765 | 81.9241 | 7 | 0 | 0 | 1 | 10 | 0 | 0 | 500 | 2 | 3 | 45 | 0.3 | 0 | 1.764 | 0.3395 | 0.029128 | 0.011276 | 1.0053 | 1.2108 | 1.9537 | 0.38796 | 0.75873 | 14.9768 | 0.31872 | 45 | 0.3 | 3 | 3 | 10 | 32 | 20 | 0 | 0.031841 | 0.0080821 | 0.0019658 | 32.3416 | 26.637 | 18.2205 | 11.545 | 45 | 0.3 | 100000 | 20 | 23 | 160 | 32 | 20 | 0 | 0 | 0.20949 | 0.085908 | 0.077534 | 32.9217 | 55.0259 | 35.6348 | 21.7151 | 45 | 0.3 | 50000 | 20 | 33 | 0 | 100000 | 20 | 23 | 0 | 150000 | 20 | 18 | 0 | 200000 | 20 | 16 | 0 | 0 | 0 | 0 | 0 | 0.92795 | 0.047021 | 0.92914 | 0.050629 | 0 | 0 | 0 | 0 | 0.60074 | 0.65271 | 0.88708 | 0.82683 | 0 | 0 | 0 | 0 | 0.29011 | 0.89743 | 0.94315 | 1.2581 | 0 | 0 | 0 | 0 | 0.022873 | 1.1041 | 1.1044 | 1.5501
2 | 23 | 60 | 394.3409 | 957.7379 | 0.083765 | 81.9241 | 7 | 0 | 0 | 2 | 10 | 0 | 0 | 500 | 2 | 3 | 45 | 0.3 | 0 | 1.7631 | 0.35136 | 0.023447 | 0.013158 | 0.99712 | 1.0521 | 2.5672 | 0.39755 | 0.78511 | 15.1335 | 0.31748 | 45 | 0.3 | 3 | 3 | 10 | 32 | 20 | 0 | 0.031805 | 0.0081784 | 0.002256 | 31.9099 | 26.4005 | 18.3325 | 11.8025 | 45 | 0.3 | 100000 | 20 | 23 | 160 | 32 | 20 | 0 | 0 | 0.20946 | 0.08593 | 0.078297 | 32.8649 | 55.1149 | 35.9077 | 21.8375 | 45 | 0.3 | 50000 | 20 | 33 | 0 | 100000 | 20 | 23 | 0 | 150000 | 20 | 18 | 0 | 200000 | 20 | 16 | 0 | 0 | 0 | 0 | 0 | 0.92757 | 0.046944 | 0.92875 | 0.050567 | 0 | 0 | 0 | 0 | 0.60064 | 0.65248 | 0.88685 | 0.82674 | 0 | 0 | 0 | 0 | 0.29021 | 0.89715 | 0.94292 | 1.2579 | 0 | 0 | 0 | 0 | 0.022924 | 1.104 | 1.1042 | 1.55
2 | 23 | 60 | 394.3409 | 957.7379 | 0.083765 | 81.9241 | 7 | 0 | 0 | 3 | 10 | 0 | 0 | 500 | 2 | 3 | 45 | 0.3 | 0 | 1.764 | 0.35117 | 0.019148 | 0.008425 | 0.99893 | 0.80402 | 1.6796 | 0.38918 | 0.78322 | 14.8435 | 0.31236 | 45 | 0.3 | 3 | 3 | 10 | 32 | 20 | 0 | 0.031896 | 0.0081249 | 0.0020866 | 32.6486 | 26.3654 | 18.083 | 11.6159 | 45 | 0.3 | 100000 | 20 | 23 | 160 | 32 | 20 | 0 | 0 | 0.20983 | 0.086048 | 0.078293 | 32.9339 | 55.141 | 35.9235 | 21.7169 | 45 | 0.3 | 50000 | 20 | 33 | 0 | 100000 | 20 | 23 | 0 | 150000 | 20 | 18 | 0 | 200000 | 20 | 16 | 0 | 0 | 0 | 0 | 0 | 0.92749 | 0.046868 | 0.92867 | 0.050489 | 0 | 0 | 0 | 0 | 0.60059 | 0.65238 | 0.88674 | 0.82671 | 0 | 0 | 0 | 0 | 0.29016 | 0.89707 | 0.94283 | 1.258 | 0 | 0 | 0 | 0 | 0.023051 | 1.1039 | 1.1041 | 1.5499
2 | 23 | 60 | 394.3409 | 957.7379 | 0.083765 | 81.9241 | 7 | 0 | 0 | 4 | 10 | 0 | 0 | 500 | 2 | 3 | 45 | 0.3 | 0 | 1.7667 | 0.34806 | 0.023378 | 0.017887 | 1.0062 | 0.81877 | 2.3204 | 0.39862 | 0.77659 | 15.1429 | 0.32344 | 45 | 0.3 | 3 | 3 | 10 | 32 | 20 | 0 | 0.032252 | 0.00816 | 0.0019898 | 31.8858 | 26.2652 | 18.4564 | 11.6561 | 45 | 0.3 | 100000 | 20 | 23 | 160 | 32 | 20 | 0 | 0 | 0.21009 | 0.08605 | 0.078173 | 32.91 | 55.1109 | 35.6162 | 21.7053 | 45 | 0.3 | 50000 | 20 | 33 | 0 | 100000 | 20 | 23 | 0 | 150000 | 20 | 18 | 0 | 200000 | 20 | 16 | 0 | 0 | 0 | 0 | 0 | 0.92723 | 0.04674 | 0.92841 | 0.050366 | 0 | 0 | 0 | 0 | 0.60054 | 0.65225 | 0.88661 | 0.82665 | 0 | 0 | 0 | 0 | 0.29018 | 0.89697 | 0.94274 | 1.2579 | 0 | 0 | 0 | 0 | 0.02295 | 1.1038 | 1.104 | 1.55
2 | 23 | 60 | 394.3409 | 957.7379 | 0.083765 | 81.9241 | 7 | 0 | 0 | 5 | 10 | 0 | 0 | 500 | 2 | 3 | 45 | 0.3 | 0 | 1.7667 | 0.34134 | 0.025826 | 0.0091202 | 1.0097 | 1.374 | 2.5259 | 0.38185 | 0.76147 | 15.0971 | 0.31478 | 45 | 0.3 | 3 | 3 | 10 | 32 | 20 | 0 | 0.031641 | 0.0080448 | 0.0023386 | 32.8623 | 26.4755 | 17.8452 | 11.5713 | 45 | 0.3 | 100000 | 20 | 23 | 160 | 32 | 20 | 0 | 0 | 0.21009 | 0.086051 | 0.07815 | 32.873 | 54.9561 | 35.7342 | 21.6789 | 45 | 0.3 | 50000 | 20 | 33 | 0 | 100000 | 20 | 23 | 0 | 150000 | 20 | 18 | 0 | 200000 | 20 | 16 | 0 | 0 | 0 | 0 | 0 | 0.92734 | 0.046893 | 0.92852 | 0.050525 | 0 | 0 | 0 | 0 | 0.60054 | 0.6522 | 0.88657 | 0.82661 | 0 | 0 | 0 | 0 | 0.29016 | 0.89689 | 0.94266 | 1.2579 | 0 | 0 | 0 | 0 | 0.023077 | 1.1038 | 1.104 | 1.5499
2 | 23 | 60 | 394.3409 | 957.7379 | 0.083765 | 81.9241 | 7 | 0 | 0 | 6 | 10 | 0 | 0 | 500 | 2 | 3 | 45 | 0.3 | 0 | 1.7667 | 0.35227 | 0.021763 | 0.010797 | 0.99878 | 1.0214 | 1.8404 | 0.39324 | 0.78521 | 15.0614 | 0.31843 | 45 | 0.3 | 3 | 3 | 10 | 32 | 20 | 0 | 0.032006 | 0.0081457 | 0.002464 | 32.3894 | 26.1866 | 18.1718 | 11.672 | 45 | 0.3 | 100000 | 20 | 23 | 160 | 32 | 20 | 0 | 0 | 0.20989 | 0.085901 | 0.078046 | 32.889 | 54.9806 | 35.6817 | 21.6747 | 45 | 0.3 | 50000 | 20 | 33 | 0 | 100000 | 20 | 23 | 0 | 150000 | 20 | 18 | 0 | 200000 | 20 | 16 | 0 | 0 | 0 | 0 | 0 | 0.92708 | 0.046536 | 0.92825 | 0.050155 | 0 | 0 | 0 | 0 | 0.60046 | 0.65215 | 0.88648 | 0.82664 | 0 | 0 | 0 | 0 | 0.29011 | 0.89684 | 0.94259 | 1.2579 | 0 | 0 | 0 | 0 | 0.023052 | 1.1037 | 1.104 | 1.5499
2 | 23 | 60 | 394.3409 | 957.7379 | 0.083765 | 81.9241 | 7 | 0 | 0 | 7 | 10 | 0 | 0 | 500 | 2 | 3 | 45 | 0.3 | 0 | 1.7644 | 0.35443 | 0.022314 | 0.012575 | 1.001 | 1.1017 | 1.8628 | 0.40022 | 0.79117 | 14.984 | 0.32312 | 45 | 0.3 | 3 | 3 | 10 | 32 | 20 | 0 | 0.03194 | 0.0080818 | 0.0022209 | 32.3961 | 25.6388 | 17.9154 | 11.7255 | 45 | 0.3 | 100000 | 20 | 23 | 160 | 32 | 20 | 0 | 0 | 0.21002 | 0.085998 | 0.078223 | 32.8527 | 55.0456 | 35.697 | 21.7477 | 45 | 0.3 | 50000 | 20 | 33 | 0 | 100000 | 20 | 23 | 0 | 150000 | 20 | 18 | 0 | 200000 | 20 | 16 | 0 | 0 | 0 | 0 | 0 | 0.92716 | 0.046613 | 0.92833 | 0.050233 | 0 | 0 | 0 | 0 | 0.60041 | 0.65202 | 0.88635 | 0.82658 | 0 | 0 | 0 | 0 | 0.29011 | 0.89676 | 0.94252 | 1.2579 | 0 | 0 | 0 | 0 | 0.023052 | 1.1037 | 1.1039 | 1.5499
2 | 23 | 60 | 394.3409 | 957.7379 | 0.083765 | 81.9241 | 7 | 0 | 0 | 8 | 10 | 0 | 0 | 500 | 2 | 3 | 45 | 0.3 | 0 | 1.7662 | 0.35465 | 0.016674 | 0.014475 | 1.002 | 1.0585 | 2.1539 | 0.39385 | 0.7904 | 14.9324 | 0.32066 | 45 | 0.3 | 3 | 3 | 10 | 32 | 20 | 0 | 0.031544 | 0.0080935 | 0.0021556 | 32.4541 | 27.0922 | 18.696 | 12.3679 | 45 | 0.3 | 100000 | 20 | 23 | 160 | 32 | 20 | 0 | 0 | 0.21 | 0.086052 | 0.078184 | 32.8472 | 54.9184 | 35.736 | 21.7384 | 45 | 0.3 | 50000 | 20 | 33 | 0 | 100000 | 20 | 23 | 0 | 150000 | 20 | 18 | 0 | 200000 | 20 | 16 | 0 | 0 | 0 | 0 | 0 | 0.92698 | 0.046638 | 0.92815 | 0.05027 | 0 | 0 | 0 | 0 | 0.60049 | 0.65202 | 0.8864 | 0.82652 | 0 | 0 | 0 | 0 | 0.29016 | 0.89671 | 0.94249 | 1.2578 | 0 | 0 | 0 | 0 | 0.023077 | 1.1036 | 1.1039 | 1.5499
2 | 23 | 60 | 394.3409 | 957.7379 | 0.083765 | 81.9241 | 7 | 0 | 0 | 9 | 10 | 0 | 0 | 500 | 2 | 3 | 45 | 0.3 | 0 | 1.7658 | 0.34856 | 0.02543 | 0.010208 | 0.99698 | 1.0539 | 2.829 | 0.39297 | 0.7781 | 15.0662 | 0.31858 | 45 | 0.3 | 3 | 3 | 10 | 32 | 20 | 0 | 0.031546 | 0.008166 | 0.0020483 | 32.3714 | 26.5846 | 18.7475 | 12.1836 | 45 | 0.3 | 100000 | 20 | 23 | 160 | 32 | 20 | 0 | 0 | 0.21043 | 0.086124 | 0.077814 | 32.9664 | 54.9093 | 35.6107 | 21.625 | 45 | 0.3 | 50000 | 20 | 33 | 0 | 100000 | 20 | 23 | 0 | 150000 | 20 | 18 | 0 | 200000 | 20 | 16 | 0 | 0 | 0 | 0 | 0 | 0.92688 | 0.046638 | 0.92805 | 0.050275 | 0 | 0 | 0 | 0 | 0.60036 | 0.65194 | 0.88626 | 0.82657 | 0 | 0 | 0 | 0 | 0.29016 | 0.89669 | 0.94246 | 1.2578 | 0 | 0 | 0 | 0 | 0.023051 | 1.1036 | 1.1039 | 1.5499
2 | 23 | 60 | 394.3409 | 957.7379 | 0.083765 | 81.9241 | 7 | 0 | 0 | 10 | 10 | 0 | 0 | 500 | 2 | 3 | 45 | 0.3 | 0 | 1.768 | 0.34659 | 0.028561 | 0.008277 | 1.0244 | 1.3265 | 1.8329 | 0.39044 | 0.77326 | 15.1277 | 0.32889 | 45 | 0.3 | 3 | 3 | 10 | 32 | 20 | 0 | 0.032426 | 0.0082652 | 0.0024431 | 32.6903 | 26.0505 | 17.6473 | 11.15 | 45 | 0.3 | 100000 | 20 | 23 | 160 | 32 | 20 | 0 | 0 | 0.21003 | 0.086169 | 0.078298 | 32.9311 | 55.0578 | 35.7237 | 21.7692 | 45 | 0.3 | 50000 | 20 | 33 | 0 | 100000 | 20 | 23 | 0 | 150000 | 20 | 18 | 0 | 200000 | 20 | 16 | 0 | 0 | 0 | 0 | 0 | 0.92703 | 0.046791 | 0.92821 | 0.050432 | 0 | 0 | 0 | 0 | 0.60041 | 0.65192 | 0.88628 | 0.82651 | 0 | 0 | 0 | 0 | 0.29016 | 0.89658 | 0.94237 | 1.2578 | 0 | 0 | 0 | 0 | 0.023077 | 1.1036 | 1.1038 | 1.5499
2 | 23 | 60 | 394.3409 | 957.7379 | 0.083765 | 81.9241 | 8 | 0 | 0 | 1 | 10 | 0 | 0 | 500 | 2 | 3 | 45 | 0.3 | 0 | 1.7693 | 0.35852 | 0.026965 | 0.018336 | 0.99758 | 0.79062 | 2.4642 | 0.40996 | 0.80116 | 15.3364 | 0.32714 | 45 | 0.3 | 3 | 3 | 10 | 32 | 20 | 0 | 0.033217 | 0.0083661 | 0.0026314 | 32.122 | 26.2739 | 18.2473 | 11.7852 | 45 | 0.3 | 100000 | 20 | 23 | 160 | 32 | 20 | 0 | 0 | 0.21374 | 0.087471 | 0.078152 | 32.8944 | 54.8355 | 35.5683 | 21.6909 | 45 | 0.3 | 50000 | 20 | 33 | 0 | 100000 | 20 | 23 | 0 | 150000 | 20 | 18 | 0 | 200000 | 20 | 16 | 0 | 0 | 0 | 0 | 0 | 0.92665 | 0.047225 | 0.92785 | 0.050919 | 0 | 0 | 0 | 0 | 0.60015 | 0.65156 | 0.88584 | 0.82644 | 0 | 0 | 0 | 0 | 0.29036 | 0.89633 | 0.94219 | 1.2575 | 0 | 0 | 0 | 0 | 0.023408 | 1.1033 | 1.1036 | 1.5496
2 | 23 | 60 | 394.3409 | 957.7379 | 0.083765 | 81.9241 | 8 | 0 | 0 | 2 | 10 | 0 | 0 | 500 | 2 | 3 | 45 | 0.3 | 0 | 1.7707 | 0.36503 | 0.027753 | 0.013078 | 1.0371 | 1.3583 | 2.3655 | 0.41464 | 0.81534 | 15.3629 | 0.34634 | 45 | 0.3 | 3 | 3 | 10 | 32 | 20 | 0 | 0.032989 | 0.0084661 | 0.0020884 | 32.7673 | 26.7613 | 18.5983 | 11.8781 | 45 | 0.3 | 100000 | 20 | 23 | 160 | 32 | 20 | 0 | 0 | 0.2137 | 0.087487 | 0.078206 | 32.7214 | 54.8801 | 35.5569 | 21.6795 | 45 | 0.3 | 50000 | 20 | 33 | 0 | 100000 | 20 | 23 | 0 | 150000 | 20 | 18 | 0 | 200000 | 20 | 16 | 0 | 0 | 0 | 0 | 0 | 0.92637 | 0.047021 | 0.92756 | 0.050715 | 0 | 0 | 0 | 0 | 0.60005 | 0.65143 | 0.88568 | 0.82643 | 0 | 0 | 0 | 0 | 0.29029 | 0.8961 | 0.94195 | 1.2575 | 0 | 0 | 0 | 0 | 0.02351 | 1.1031 | 1.1034 | 1.5495
2 | 23 | 60 | 394.3409 | 957.7379 | 0.083765 | 81.9241 | 8 | 0 | 0 | 3 | 10 | 0 | 0 | 500 | 2 | 3 | 45 | 0.3 | 0 | 1.7738 | 0.36516 | 0.026443 | 0.01245 | 1.0134 | 1.0896 | 1.8633 | 0.41092 | 0.81445 | 15.0996 | 0.34265 | 45 | 0.3 | 3 | 3 | 10 | 32 | 20 | 0 | 0.032851 | 0.0084331 | 0.0020382 | 32.862 | 26.5146 | 18.5065 | 11.9924 | 45 | 0.3 | 100000 | 20 | 23 | 160 | 32 | 20 | 0 | 0 | 0.21453 | 0.087757 | 0.077906 | 32.8851 | 54.7773 | 35.5487 | 21.5471 | 45 | 0.3 | 50000 | 20 | 33 | 0 | 100000 | 20 | 23 | 0 | 150000 | 20 | 18 | 0 | 200000 | 20 | 16 | 0 | 0 | 0 | 0 | 0 | 0.92606 | 0.04697 | 0.92725 | 0.050677 | 0 | 0 | 0 | 0 | 0.59987 | 0.6512 | 0.88539 | 0.8264 | 0 | 0 | 0 | 0 | 0.29036 | 0.89595 | 0.94182 | 1.2574 | 0 | 0 | 0 | 0 | 0.023536 | 1.103 | 1.1032 | 1.5495
2 | 23 | 60 | 394.3409 | 957.7379 | 0.083765 | 81.9241 | 8 | 0 | 0 | 4 | 10 | 0 | 0 | 500 | 2 | 3 | 45 | 0.3 | 0 | 1.7707 | 0.36243 | 0.025918 | 0.0085927 | 1.0229 | 1.3566 | 2.4607 | 0.40339 | 0.8091 | 14.9786 | 0.34217 | 45 | 0.3 | 3 | 3 | 10 | 32 | 20 | 0 | 0.033374 | 0.0084166 | 0.0021889 | 32.424 | 26.7058 | 18.4682 | 11.665 | 45 | 0.3 | 100000 | 20 | 23 | 160 | 32 | 20 | 0 | 0 | 0.21446 | 0.087498 | 0.077694 | 32.8625 | 54.7555 | 35.4917 | 21.6122 | 45 | 0.3 | 50000 | 20 | 33 | 0 | 100000 | 20 | 23 | 0 | 150000 | 20 | 18 | 0 | 200000 | 20 | 16 | 0 | 0 | 0 | 0 | 0 | 0.92621 | 0.046995 | 0.92741 | 0.050696 | 0 | 0 | 0 | 0 | 0.5999 | 0.6511 | 0.88533 | 0.8263 | 0 | 0 | 0 | 0 | 0.29036 | 0.89587 | 0.94175 | 1.2574 | 0 | 0 | 0 | 0 | 0.023561 | 1.1029 | 1.1032 | 1.5494
2 | 23 | 60 | 394.3409 | 957.7379 | 0.083765 | 81.9241 | 8 | 0 | 0 | 5 | 10 | 0 | 0 | 500 | 2 | 3 | 45 | 0.3 | 0 | 1.7711 | 0.3634 | 0.020818 | 0.011329 | 1.0141 | 1.0391 | 2.004 | 0.40211 | 0.8105 | 15.2862 | 0.3294 | 45 | 0.3 | 3 | 3 | 10 | 32 | 20 | 0 | 0.033752 | 0.0085045 | 0.0021894 | 32.6753 | 26.1843 | 18.1656 | 11.5623 | 45 | 0.3 | 100000 | 20 | 23 | 160 | 32 | 20 | 0 | 0 | 0.21464 | 0.087521 | 0.077653 | 32.7971 | 54.7498 | 35.4764 | 21.5645 | 45 | 0.3 | 50000 | 20 | 33 | 0 | 100000 | 20 | 23 | 0 | 150000 | 20 | 18 | 0 | 200000 | 20 | 16 | 0 | 0 | 0 | 0 | 0 | 0.92596 | 0.046868 | 0.92715 | 0.050572 | 0 | 0 | 0 | 0 | 0.59987 | 0.651 | 0.88524 | 0.82625 | 0 | 0 | 0 | 0 | 0.29031 | 0.89574 | 0.94161 | 1.2574 | 0 | 0 | 0 | 0 | 0.023561 | 1.1028 | 1.1031 | 1.5494
2 | 23 | 60 | 394.3409 | 957.7379 | 0.083765 | 81.9241 | 8 | 0 | 0 | 6 | 10 | 0 | 0 | 500 | 2 | 3 | 45 | 0.3 | 0 | 1.7733 | 0.356 | 0.026264 | 0.0075344 | 1.0277 | 1.5324 | 1.9509 | 0.39725 | 0.79413 | 15.1077 | 0.33162 | 45 | 0.3 | 3 | 3 | 10 | 32 | 20 | 0 | 0.034219 | 0.0085713 | 0.0022075 | 31.7211 | 25.7284 | 18.0695 | 11.8758 | 45 | 0.3 | 100000 | 20 | 23 | 160 | 32 | 20 | 0 | 0 | 0.21427 | 0.087718 | 0.077814 | 32.8177 | 54.8101 | 35.6302 | 21.6621 | 45 | 0.3 | 50000 | 20 | 33 | 0 | 100000 | 20 | 23 | 0 | 150000 | 20 | 18 | 0 | 200000 | 20 | 16 | 0 | 0 | 0 | 0 | 0 | 0.92583 | 0.046919 | 0.92702 | 0.050634 | 0 | 0 | 0 | 0 | 0.59982 | 0.65085 | 0.88509 | 0.82617 | 0 | 0 | 0 | 0 | 0.29034 | 0.89559 | 0.94148 | 1.2573 | 0 | 0 | 0 | 0 | 0.023612 | 1.1027 | 1.1029 | 1.5494
2 | 23 | 60 | 394.3409 | 957.7379 | 0.083765 | 81.9241 | 8 | 0 | 0 | 7 | 10 | 0 | 0 | 500 | 2 | 3 | 45 | 0.3 | 0 | 1.7716 | 0.36116 | 0.020051 | 0.013635 | 1.0154 | 1.3677 | 2.1894 | 0.40257 | 0.80566 | 14.9864 | 0.33409 | 45 | 0.3 | 3 | 3 | 10 | 32 | 20 | 0 | 0.035078 | 0.0086048 | 0.0021503 | 32.1904 | 25.5748 | 17.4821 | 11.2476 | 45 | 0.3 | 100000 | 20 | 23 | 160 | 32 | 20 | 0 | 0 | 0.21444 | 0.087725 | 0.078462 | 32.7464 | 54.8558 | 35.5141 | 21.5864 | 45 | 0.3 | 50000 | 20 | 33 | 0 | 100000 | 20 | 23 | 0 | 150000 | 20 | 18 | 0 | 200000 | 20 | 16 | 0 | 0 | 0 | 0 | 0 | 0.92576 | 0.046664 | 0.92693 | 0.050364 | 0 | 0 | 0 | 0 | 0.5998 | 0.65087 | 0.88509 | 0.82621 | 0 | 0 | 0 | 0 | 0.29036 | 0.89554 | 0.94144 | 1.2573 | 0 | 0 | 0 | 0 | 0.023612 | 1.1027 | 1.1029 | 1.5494
2 | 23 | 60 | 394.3409 | 957.7379 | 0.083765 | 81.9241 | 8 | 0 | 0 | 8 | 10 | 0 | 0 | 500 | 2 | 3 | 45 | 0.3 | 0 | 1.7733 | 0.35881 | 0.02141 | 0.011839 | 1.0087 | 1.3397 | 1.7484 | 0.3987 | 0.79959 | 14.8523 | 0.33185 | 45 | 0.3 | 3 | 3 | 10 | 32 | 20 | 0 | 0.032704 | 0.0083186 | 0.0022922 | 31.8816 | 26.5232 | 18.8095 | 12.4108 | 45 | 0.3 | 100000 | 20 | 23 | 160 | 32 | 20 | 0 | 0 | 0.21415 | 0.087593 | 0.078334 | 32.7164 | 54.7224 | 35.5212 | 21.6354 | 45 | 0.3 | 50000 | 20 | 33 | 0 | 100000 | 20 | 23 | 0 | 150000 | 20 | 18 | 0 | 200000 | 20 | 16 | 0 | 0 | 0 | 0 | 0 | 0.9256 | 0.046791 | 0.92678 | 0.050509 | 0 | 0 | 0 | 0 | 0.59977 | 0.65074 | 0.88498 | 0.82614 | 0 | 0 | 0 | 0 | 0.29031 | 0.89554 | 0.94142 | 1.2573 | 0 | 0 | 0 | 0 | 0.023663 | 1.1027 | 1.1029 | 1.5493
2 | 23 | 60 | 394.3409 | 957.7379 | 0.083765 | 81.9241 | 8 | 0 | 0 | 9 | 10 | 0 | 0 | 500 | 2 | 3 | 45 | 0.3 | 0 | 1.7733 | 0.35813 | 0.026712 | 0.010672 | 1.0267 | 1.0997 | 1.8733 | 0.39987 | 0.7991 | 15.133 | 0.33813 | 45 | 0.3 | 3 | 3 | 10 | 32 | 20 | 0 | 0.032894 | 0.0083823 | 0.0024286 | 33.0167 | 26.0119 | 18.207 | 11.9996 | 45 | 0.3 | 100000 | 20 | 23 | 160 | 32 | 20 | 0 | 0 | 0.21418 | 0.087561 | 0.07767 | 32.6489 | 54.7339 | 35.5047 | 21.6316 | 45 | 0.3 | 50000 | 20 | 33 | 0 | 100000 | 20 | 23 | 0 | 150000 | 20 | 18 | 0 | 200000 | 20 | 16 | 0 | 0 | 0 | 0 | 0 | 0.92568 | 0.04674 | 0.92686 | 0.05045 | 0 | 0 | 0 | 0 | 0.59977 | 0.65082 | 0.88504 | 0.8262 | 0 | 0 | 0 | 0 | 0.29034 | 0.89551 | 0.9414 | 1.2573 | 0 | 0 | 0 | 0 | 0.023638 | 1.1027 | 1.1029 | 1.5494
2 | 23 | 60 | 394.3409 | 957.7379 | 0.083765 | 81.9241 | 8 | 0 | 0 | 10 | 10 | 0 | 0 | 500 | 2 | 3 | 45 | 0.3 | 0 | 1.772 | 0.35418 | 0.021479 | 0.013536 | 1.0374 | 1.1406 | 2.7469 | 0.3941 | 0.79013 | 15.5627 | 0.32853 | 45 | 0.3 | 3 | 3 | 10 | 32 | 20 | 0 | 0.032199 | 0.0083862 | 0.002063 | 32.0772 | 26.5034 | 18.8478 | 12.4537 | 45 | 0.3 | 100000 | 20 | 23 | 160 | 32 | 20 | 0 | 0 | 0.21463 | 0.087623 | 0.07768 | 32.607 | 54.7513 | 35.5118 | 21.5978 | 45 | 0.3 | 50000 | 20 | 33 | 0 | 100000 | 20 | 23 | 0 | 150000 | 20 | 18 | 0 | 200000 | 20 | 16 | 0 | 0 | 0 | 0 | 0 | 0.9256 | 0.046715 | 0.92678 | 0.050427 | 0 | 0 | 0 | 0 | 0.59982 | 0.65072 | 0.885 | 0.82608 | 0 | 0 | 0 | 0 | 0.29029 | 0.89539 | 0.94127 | 1.2573 | 0 | 0 | 0 | 0 | 0.023689 | 1.1025 | 1.1028 | 1.5493
2 | 23 | 60 | 394.3409 | 957.7379 | 0.083765 | 81.9241 | 9 | 0 | 0 | 1 | 10 | 0 | 0 | 500 | 2 | 3 | 45 | 0.3 | 0 | 1.7902 | 0.38589 | 0.030432 | 0.015728 | 1.0149 | 1.6502 | 2.1019 | 0.44342 | 0.86449 | 14.4415 | 0.37345 | 45 | 0.3 | 3 | 3 | 10 | 32 | 20 | 0 | 0.033009 | 0.0083568 | 0.0023613 | 32.5499 | 26.9384 | 18.1461 | 11.618 | 45 | 0.3 | 100000 | 20 | 23 | 160 | 32 | 20 | 0 | 0 | 0.21481 | 0.087868 | 0.078047 | 32.7228 | 54.7066 | 35.5747 | 21.5577 | 45 | 0.3 | 50000 | 20 | 33 | 0 | 100000 | 20 | 23 | 0 | 150000 | 20 | 18 | 0 | 200000 | 20 | 16 | 0 | 0 | 0 | 0 | 0 | 0.93297 | 0.056889 | 0.93471 | 0.060901 | 0 | 0 | 0 | 0 | 0.59753 | 0.65783 | 0.8887 | 0.8334 | 0 | 0 | 0 | 0 | 0.28633 | 0.89916 | 0.94365 | 1.2625 | 0 | 0 | 0 | 0 | 0.019278 | 1.1038 | 1.104 | 1.5533
2 | 23 | 60 | 394.3409 | 957.7379 | 0.083765 | 81.9241 | 9 | 0 | 0 | 2 | 10 | 0 | 0 | 500 | 2 | 3 | 45 | 0.3 | 0 | 1.7973 | 0.39668 | 0.029662 | 0.0191 | 1.0012 | 1.3042 | 1.9835 | 0.45229 | 0.88562 | 14.5184 | 0.38572 | 45 | 0.3 | 3 | 3 | 10 | 32 | 20 | 0 | 0.033452 | 0.0085029 | 0.0024558 | 31.3469 | 26.1674 | 18.6666 | 12.4306 | 45 | 0.3 | 100000 | 20 | 23 | 160 | 32 | 20 | 0 | 0 | 0.21463 | 0.087935 | 0.078075 | 32.5222 | 54.5255 | 35.4373 | 21.6004 | 45 | 0.3 | 50000 | 20 | 33 | 0 | 100000 | 20 | 23 | 0 | 150000 | 20 | 18 | 0 | 200000 | 20 | 16 | 0 | 0 | 0 | 0 | 0 | 0.93262 | 0.056966 | 0.93435 | 0.061006 | 0 | 0 | 0 | 0 | 0.5974 | 0.65771 | 0.88852 | 0.83341 | 0 | 0 | 0 | 0 | 0.28631 | 0.89898 | 0.94347 | 1.2625 | 0 | 0 | 0 | 0 | 0.019329 | 1.1037 | 1.1038 | 1.5533
2 | 23 | 60 | 394.3409 | 957.7379 | 0.083765 | 81.9241 | 9 | 0 | 0 | 3 | 10 | 0 | 0 | 500 | 2 | 3 | 45 | 0.3 | 0 | 1.7973 | 0.40129 | 0.033042 | 0.017614 | 0.99611 | 1.1624 | 2.1818 | 0.45825 | 0.8962 | 14.9584 | 0.37751 | 45 | 0.3 | 3 | 3 | 10 | 32 | 20 | 0 | 0.031843 | 0.0083905 | 0.0023053 | 31.5903 | 27.1533 | 19.1972 | 12.6387 | 45 | 0.3 | 100000 | 20 | 23 | 160 | 32 | 20 | 0 | 0 | 0.21472 | 0.087963 | 0.078155 | 32.6617 | 54.617 | 35.4616 | 21.5319 | 45 | 0.3 | 50000 | 20 | 33 | 0 | 100000 | 20 | 23 | 0 | 150000 | 20 | 18 | 0 | 200000 | 20 | 16 | 0 | 0 | 0 | 0 | 0 | 0.93241 | 0.05694 | 0.93415 | 0.060992 | 0 | 0 | 0 | 0 | 0.59732 | 0.6575 | 0.88832 | 0.83332 | 0 | 0 | 0 | 0 | 0.28633 | 0.89893 | 0.94343 | 1.2624 | 0 | 0 | 0 | 0 | 0.019329 | 1.1036 | 1.1038 | 1.5533
2 | 23 | 60 | 394.3409 | 957.7379 | 0.083765 | 81.9241 | 9 | 0 | 0 | 4 | 10 | 0 | 0 | 500 | 2 | 3 | 45 | 0.3 | 0 | 1.7938 | 0.40427 | 0.028834 | 0.02599 | 0.99271 | 1.3611 | 2.1253 | 0.47264 | 0.90542 | 14.5101 | 0.38863 | 45 | 0.3 | 3 | 3 | 10 | 32 | 20 | 0 | 0.034097 | 0.0085734 | 0.0024081 | 31.9551 | 26.2916 | 18.6653 | 12.2059 | 45 | 0.3 | 100000 | 20 | 23 | 160 | 32 | 20 | 0 | 0 | 0.21539 | 0.088239 | 0.078402 | 32.829 | 54.6163 | 35.4601 | 21.6497 | 45 | 0.3 | 50000 | 20 | 33 | 0 | 100000 | 20 | 23 | 0 | 150000 | 20 | 18 | 0 | 200000 | 20 | 16 | 0 | 0 | 0 | 0 | 0 | 0.93226 | 0.057017 | 0.934 | 0.061084 | 0 | 0 | 0 | 0 | 0.59735 | 0.65727 | 0.88816 | 0.83312 | 0 | 0 | 0 | 0 | 0.28633 | 0.89875 | 0.94326 | 1.2624 | 0 | 0 | 0 | 0 | 0.019405 | 1.1035 | 1.1036 | 1.5532
2 | 23 | 60 | 394.3409 | 957.7379 | 0.083765 | 81.9241 | 9 | 0 | 0 | 5 | 10 | 0 | 0 | 500 | 2 | 3 | 45 | 0.3 | 0 | 1.7973 | 0.39402 | 0.037259 | 0.016619 | 1.008 | 1.3758 | 2.2337 | 0.45518 | 0.88115 | 14.7757 | 0.38447 | 45 | 0.3 | 3 | 3 | 10 | 32 | 20 | 0 | 0.034726 | 0.0088096 | 0.0023605 | 31.4428 | 26.2935 | 18.5065 | 12.1105 | 45 | 0.3 | 100000 | 20 | 23 | 160 | 32 | 20 | 0 | 0 | 0.21472 | 0.08785 | 0.07811 | 32.7263 | 54.6658 | 35.4627 | 21.6786 | 45 | 0.3 | 50000 | 20 | 33 | 0 | 100000 | 20 | 23 | 0 | 150000 | 20 | 18 | 0 | 200000 | 20 | 16 | 0 | 0 | 0 | 0 | 0 | 0.93228 | 0.056813 | 0.93401 | 0.060864 | 0 | 0 | 0 | 0 | 0.5973 | 0.65725 | 0.88811 | 0.83315 | 0 | 0 | 0 | 0 | 0.28633 | 0.8987 | 0.94321 | 1.2624 | 0 | 0 | 0 | 0 | 0.019379 | 1.1034 | 1.1036 | 1.5532
2 | 23 | 60 | 394.3409 | 957.7379 | 0.083765 | 81.9241 | 9 | 0 | 0 | 6 | 10 | 0 | 0 | 500 | 2 | 3 | 45 | 0.3 | 0 | 1.7973 | 0.3907 | 0.02984 | 0.013324 | 1.0228 | 1.4047 | 1.8309 | 0.44177 | 0.87239 | 14.8717 | 0.37481 | 45 | 0.3 | 3 | 3 | 10 | 32 | 20 | 0 | 0.034728 | 0.0086496 | 0.0019068 | 32.0579 | 25.8052 | 18.2348 | 11.9115 | 45 | 0.3 | 100000 | 20 | 23 | 160 | 32 | 20 | 0 | 0 | 0.21463 | 0.088041 | 0.078192 | 32.4911 | 54.4577 | 35.4953 | 21.5875 | 45 | 0.3 | 50000 | 20 | 33 | 0 | 100000 | 20 | 23 | 0 | 150000 | 20 | 18 | 0 | 200000 | 20 | 16 | 0 | 0 | 0 | 0 | 0 | 0.93233 | 0.056889 | 0.93407 | 0.060942 | 0 | 0 | 0 | 0 | 0.59725 | 0.65735 | 0.88815 | 0.83327 | 0 | 0 | 0 | 0 | 0.28626 | 0.8987 | 0.94319 | 1.2624 | 0 | 0 | 0 | 0 | 0.019354 | 1.1034 | 1.1035 | 1.5533
2 | 23 | 60 | 394.3409 | 957.7379 | 0.083765 | 81.9241 | 9 | 0 | 0 | 7 | 10 | 0 | 0 | 500 | 2 | 3 | 45 | 0.3 | 0 | 1.7964 | 0.40087 | 0.02867 | 0.020192 | 1.0079 | 1.3594 | 2.1157 | 0.4566 | 0.89541 | 14.7799 | 0.38331 | 45 | 0.3 | 3 | 3 | 10 | 32 | 20 | 0 | 0.033662 | 0.0086441 | 0.0020649 | 32.5457 | 26.5843 | 18.9799 | 12.3896 | 45 | 0.3 | 100000 | 20 | 23 | 160 | 32 | 20 | 0 | 0 | 0.2147 | 0.087933 | 0.078155 | 32.4428 | 54.5717 | 35.4861 | 21.6119 | 45 | 0.3 | 50000 | 20 | 33 | 0 | 100000 | 20 | 23 | 0 | 150000 | 20 | 18 | 0 | 200000 | 20 | 16 | 0 | 0 | 0 | 0 | 0 | 0.93205 | 0.05694 | 0.93379 | 0.061015 | 0 | 0 | 0 | 0 | 0.5972 | 0.65722 | 0.88802 | 0.83321 | 0 | 0 | 0 | 0 | 0.28631 | 0.89857 | 0.94308 | 1.2623 | 0 | 0 | 0 | 0 | 0.01938 | 1.1033 | 1.1035 | 1.5532
2 | 23 | 60 | 394.3409 | 957.7379 | 0.083765 | 81.9241 | 9 | 0 | 0 | 8 | 10 | 0 | 0 | 500 | 2 | 3 | 45 | 0.3 | 0 | 1.7987 | 0.39352 | 0.033545 | 0.014851 | 1.0218 | 1.3255 | 1.5061 | 0.44788 | 0.87907 | 14.7781 | 0.38218 | 45 | 0.3 | 3 | 3 | 10 | 32 | 20 | 0 | 0.03443 | 0.0085609 | 0.0021186 | 32.3737 | 25.9489 | 17.8162 | 11.6621 | 45 | 0.3 | 100000 | 20 | 23 | 160 | 32 | 20 | 0 | 0 | 0.21502 | 0.087922 | 0.078106 | 32.3037 | 54.5031 | 35.4933 | 21.5762 | 45 | 0.3 | 50000 | 20 | 33 | 0 | 100000 | 20 | 23 | 0 | 150000 | 20 | 18 | 0 | 200000 | 20 | 16 | 0 | 0 | 0 | 0 | 0 | 0.93213 | 0.056711 | 0.93385 | 0.060765 | 0 | 0 | 0 | 0 | 0.5972 | 0.6572 | 0.888 | 0.83319 | 0 | 0 | 0 | 0 | 0.28628 | 0.8985 | 0.943 | 1.2623 | 0 | 0 | 0 | 0 | 0.019405 | 1.1033 | 1.1035 | 1.5532
2 | 23 | 60 | 394.3409 | 957.7379 | 0.083765 | 81.9241 | 9 | 0 | 0 | 9 | 10 | 0 | 0 | 500 | 2 | 3 | 45 | 0.3 | 0 | 1.7987 | 0.39824 | 0.02865 | 0.019844 | 1.0023 | 1.3787 | 1.9822 | 0.45826 | 0.88861 | 14.4648 | 0.38726 | 45 | 0.3 | 3 | 3 | 10 | 32 | 20 | 0 | 0.034787 | 0.0087326 | 0.002019 | 32.0064 | 25.8712 | 18.41 | 11.8797 | 45 | 0.3 | 100000 | 20 | 23 | 160 | 32 | 20 | 0 | 0 | 0.21507 | 0.088071 | 0.078187 | 32.5148 | 54.5922 | 35.4279 | 21.61 | 45 | 0.3 | 50000 | 20 | 33 | 0 | 100000 | 20 | 23 | 0 | 150000 | 20 | 18 | 0 | 200000 | 20 | 16 | 0 | 0 | 0 | 0 | 0 | 0.93185 | 0.056864 | 0.93358 | 0.060947 | 0 | 0 | 0 | 0 | 0.59715 | 0.65707 | 0.88787 | 0.83314 | 0 | 0 | 0 | 0 | 0.28628 | 0.8984 | 0.94291 | 1.2623 | 0 | 0 | 0 | 0 | 0.019431 | 1.1032 | 1.1034 | 1.5532
2 | 23 | 60 | 394.3409 | 957.7379 | 0.083765 | 81.9241 | 9 | 0 | 0 | 10 | 10 | 0 | 0 | 500 | 2 | 3 | 45 | 0.3 | 0 | 1.7987 | 0.4057 | 0.023196 | 0.019631 | 1.0034 | 1.3678 | 2.1976 | 0.45646 | 0.90413 | 14.6484 | 0.38459 | 45 | 0.3 | 3 | 3 | 10 | 32 | 20 | 0 | 0.034434 | 0.00851 | 0.0018538 | 31.6213 | 26.3715 | 18.0048 | 11.4889 | 45 | 0.3 | 100000 | 20 | 23 | 160 | 32 | 20 | 0 | 0 | 0.21478 | 0.087888 | 0.07809 | 32.4723 | 54.4705 | 35.461 | 21.5976 | 45 | 0.3 | 50000 | 20 | 33 | 0 | 100000 | 20 | 23 | 0 | 150000 | 20 | 18 | 0 | 200000 | 20 | 16 | 0 | 0 | 0 | 0 | 0 | 0.93182 | 0.056915 | 0.93356 | 0.061003 | 0 | 0 | 0 | 0 | 0.59709 | 0.65709 | 0.88786 | 0.8332 | 0 | 0 | 0 | 0 | 0.28631 | 0.89834 | 0.94286 | 1.2623 | 0 | 0 | 0 | 0 | 0.019482 | 1.1032 | 1.1034 | 1.5531
2 | 23 | 60 | 394.3409 | 957.7379 | 0.083765 | 81.9241 | 10 | 0 | 0 | 1 | 10 | 0 | 0 | 500 | 2 | 3 | 45 | 0.3 | 0 | 1.7707 | 0.36602 | 0.022098 | 0.01385 | 1.0217 | 1.1098 | 2.5073 | 0.40759 | 0.81646 | 15.0183 | 0.34578 | 45 | 0.3 | 3 | 3 | 10 | 32 | 20 | 0 | 0.032234 | 0.0083759 | 0.0017762 | 32.5034 | 26.566 | 19.2597 | 12.7007 | 45 | 0.3 | 100000 | 20 | 23 | 160 | 32 | 20 | 0 | 0 | 0.21466 | 0.087632 | 0.078293 | 32.9083 | 54.7529 | 35.5084 | 21.6352 | 45 | 0.3 | 50000 | 20 | 33 | 0 | 100000 | 20 | 23 | 0 | 150000 | 20 | 18 | 0 | 200000 | 20 | 16 | 0 | 0 | 0 | 0 | 0 | 0.92502 | 0.044904 | 0.92611 | 0.048506 | 0 | 0 | 0 | 0 | 0.60064 | 0.64985 | 0.88492 | 0.82473 | 0 | 0 | 0 | 0 | 0.29128 | 0.89528 | 0.94148 | 1.2562 | 0 | 0 | 0 | 0 | 0.024505 | 1.1029 | 1.1032 | 1.5486
2 | 23 | 60 | 394.3409 | 957.7379 | 0.083765 | 81.9241 | 10 | 0 | 0 | 2 | 10 | 0 | 0 | 500 | 2 | 3 | 45 | 0.3 | 0 | 1.7707 | 0.36019 | 0.029147 | 0.0089892 | 1.0353 | 1.0891 | 0.75789 | 0.41001 | 0.8051 | 15.4936 | 0.33494 | 45 | 0.3 | 3 | 3 | 10 | 32 | 20 | 0 | 0.032197 | 0.0082729 | 0.00223 | 31.4014 | 26.2499 | 18.3422 | 12.0585 | 45 | 0.3 | 100000 | 20 | 23 | 160 | 32 | 20 | 0 | 0 | 0.21476 | 0.087399 | 0.079171 | 32.8133 | 54.5866 | 35.4138 | 21.3948 | 45 | 0.3 | 50000 | 20 | 33 | 0 | 100000 | 20 | 23 | 0 | 150000 | 20 | 18 | 0 | 200000 | 20 | 16 | 0 | 0 | 0 | 0 | 0 | 0.92491 | 0.044828 | 0.926 | 0.048429 | 0 | 0 | 0 | 0 | 0.60059 | 0.64965 | 0.88473 | 0.82462 | 0 | 0 | 0 | 0 | 0.29125 | 0.89505 | 0.94125 | 1.2562 | 0 | 0 | 0 | 0 | 0.024607 | 1.1027 | 1.103 | 1.5485
2 | 23 | 60 | 394.3409 | 957.7379 | 0.083765 | 81.9241 | 10 | 0 | 0 | 3 | 10 | 0 | 0 | 500 | 2 | 3 | 45 | 0.3 | 0 | 1.7711 | 0.36365 | 0.026127 | 0.01302 | 1.0098 | 1.1438 | 1.973 | 0.41392 | 0.81261 | 14.8552 | 0.34474 | 45 | 0.3 | 3 | 3 | 10 | 32 | 20 | 0 | 0.033547 | 0.0085962 | 0.0022382 | 31.8544 | 25.7964 | 18.2073 | 11.9715 | 45 | 0.3 | 100000 | 20 | 23 | 160 | 32 | 20 | 0 | 0 | 0.21569 | 0.088059 | 0.078714 | 32.8332 | 54.8158 | 35.5185 | 21.5766 | 45 | 0.3 | 50000 | 20 | 33 | 0 | 100000 | 20 | 23 | 0 | 150000 | 20 | 18 | 0 | 200000 | 20 | 16 | 0 | 0 | 0 | 0 | 0 | 0.9244 | 0.044802 | 0.92549 | 0.048428 | 0 | 0 | 0 | 0 | 0.60038 | 0.64914 | 0.88422 | 0.8244 | 0 | 0 | 0 | 0 | 0.29138 | 0.8947 | 0.94095 | 1.256 | 0 | 0 | 0 | 0 | 0.024811 | 1.1025 | 1.1027 | 1.5483
2 | 23 | 60 | 394.3409 | 957.7379 | 0.083765 | 81.9241 | 10 | 0 | 0 | 4 | 10 | 0 | 0 | 500 | 2 | 3 | 45 | 0.3 | 0 | 1.7756 | 0.36451 | 0.026477 | 0.0085625 | 1.0451 | 1.292 | 1.567 | 0.40626 | 0.81253 | 15.6342 | 0.33856 | 45 | 0.3 | 3 | 3 | 10 | 32 | 20 | 0 | 0.031822 | 0.0083857 | 0.0023947 | 32.4295 | 27.3049 | 19.2753 | 12.1703 | 45 | 0.3 | 100000 | 20 | 23 | 160 | 32 | 20 | 0 | 0 | 0.21575 | 0.08802 | 0.079008 | 32.8322 | 54.6868 | 35.4244 | 21.5133 | 45 | 0.3 | 50000 | 20 | 33 | 0 | 100000 | 20 | 23 | 0 | 150000 | 20 | 18 | 0 | 200000 | 20 | 16 | 0 | 0 | 0 | 0 | 0 | 0.92428 | 0.044777 | 0.92536 | 0.048408 | 0 | 0 | 0 | 0 | 0.60043 | 0.64906 | 0.8842 | 0.8243 | 0 | 0 | 0 | 0 | 0.29141 | 0.8946 | 0.94086 | 1.2559 | 0 | 0 | 0 | 0 | 0.024785 | 1.1024 | 1.1027 | 1.5483
2 | 23 | 60 | 394.3409 | 957.7379 | 0.083765 | 81.9241 | 10 | 0 | 0 | 5 | 10 | 0 | 0 | 500 | 2 | 3 | 45 | 0.3 | 0 | 1.7773 | 0.3579 | 0.028221 | 0.014036 | 1.047 | 1.3934 | 2.2137 | 0.40356 | 0.79779 | 15.3254 | 0.34612 | 45 | 0.3 | 3 | 3 | 10 | 32 | 20 | 0 | 0.033099 | 0.0084287 | 0.0020194 | 32.3174 | 26.6224 | 18.4422 | 12.3868 | 45 | 0.3 | 100000 | 20 | 23 | 160 | 32 | 20 | 0 | 0 | 0.21629 | 0.088148 | 0.078168 | 32.7976 | 54.7244 | 35.4723 | 21.5134 | 45 | 0.3 | 50000 | 20 | 33 | 0 | 100000 | 20 | 23 | 0 | 150000 | 20 | 18 | 0 | 200000 | 20 | 16 | 0 | 0 | 0 | 0 | 0 | 0.92397 | 0.044624 | 0.92505 | 0.048258 | 0 | 0 | 0 | 0 | 0.60031 | 0.64888 | 0.88398 | 0.82426 | 0 | 0 | 0 | 0 | 0.29146 | 0.89439 | 0.94068 | 1.2558 | 0 | 0 | 0 | 0 | 0.024938 | 1.1022 | 1.1025 | 1.5482
2 | 23 | 60 | 394.3409 | 957.7379 | 0.083765 | 81.9241 | 10 | 0 | 0 | 6 | 10 | 0 | 0 | 500 | 2 | 3 | 45 | 0.3 | 0 | 1.7773 | 0.36884 | 0.035658 | 0.010384 | 1.0432 | 1.1686 | 2.1486 | 0.41977 | 0.82381 | 15.6916 | 0.35373 | 45 | 0.3 | 3 | 3 | 10 | 32 | 20 | 0 | 0.034306 | 0.00872 | 0.0023244 | 32.7688 | 25.7155 | 17.9315 | 11.9983 | 45 | 0.3 | 100000 | 20 | 23 | 160 | 32 | 20 | 0 | 0 | 0.21628 | 0.088151 | 0.07813 | 32.8057 | 54.6332 | 35.3845 | 21.5058 | 45 | 0.3 | 50000 | 20 | 33 | 0 | 100000 | 20 | 23 | 0 | 150000 | 20 | 18 | 0 | 200000 | 20 | 16 | 0 | 0 | 0 | 0 | 0 | 0.92397 | 0.044624 | 0.92505 | 0.048258 | 0 | 0 | 0 | 0 | 0.60036 | 0.64883 | 0.88398 | 0.82418 | 0 | 0 | 0 | 0 | 0.29141 | 0.89437 | 0.94064 | 1.2558 | 0 | 0 | 0 | 0 | 0.024964 | 1.1023 | 1.1025 | 1.5482
2 | 23 | 60 | 394.3409 | 957.7379 | 0.083765 | 81.9241 | 10 | 0 | 0 | 7 | 10 | 0 | 0 | 500 | 2 | 3 | 45 | 0.3 | 0 | 1.7773 | 0.36576 | 0.026552 | 0.012204 | 1.0304 | 1.0716 | 1.8271 | 0.41142 | 0.81537 | 15.1841 | 0.34676 | 45 | 0.3 | 3 | 3 | 10 | 32 | 20 | 0 | 0.033951 | 0.0085042 | 0.0019688 | 32.9806 | 26.4021 | 18.521 | 11.8425 | 45 | 0.3 | 100000 | 20 | 23 | 160 | 32 | 20 | 0 | 0 | 0.21728 | 0.088475 | 0.079081 | 32.8408 | 54.7516 | 35.4664 | 21.5272 | 45 | 0.3 | 50000 | 20 | 33 | 0 | 100000 | 20 | 23 | 0 | 150000 | 20 | 18 | 0 | 200000 | 20 | 16 | 0 | 0 | 0 | 0 | 0 | 0.92369 | 0.044394 | 0.92476 | 0.048025 | 0 | 0 | 0 | 0 | 0.60026 | 0.6486 | 0.88374 | 0.82409 | 0 | 0 | 0 | 0 | 0.29151 | 0.89411 | 0.94043 | 1.2556 | 0 | 0 | 0 | 0 | 0.025117 | 1.102 | 1.1023 | 1.548
2 | 23 | 60 | 394.3409 | 957.7379 | 0.083765 | 81.9241 | 10 | 0 | 0 | 8 | 10 | 0 | 0 | 500 | 2 | 3 | 45 | 0.3 | 0 | 1.7773 | 0.37394 | 0.024516 | 0.014238 | 1.0104 | 0.96693 | 2.4539 | 0.42433 | 0.83407 | 15.0698 | 0.34911 | 45 | 0.3 | 3 | 3 | 10 | 32 | 20 | 0 | 0.033973 | 0.0084397 | 0.0020966 | 32.4502 | 25.6421 | 18.4414 | 12.0155 | 45 | 0.3 | 100000 | 20 | 23 | 160 | 32 | 20 | 0 | 0 | 0.21718 | 0.08844 | 0.078411 | 32.9583 | 54.3622 | 35.4177 | 21.2953 | 45 | 0.3 | 50000 | 20 | 33 | 0 | 100000 | 20 | 23 | 0 | 150000 | 20 | 18 | 0 | 200000 | 20 | 16 | 0 | 0 | 0 | 0 | 0 | 0.92349 | 0.044445 | 0.92456 | 0.048091 | 0 | 0 | 0 | 0 | 0.60031 | 0.64853 | 0.88372 | 0.82399 | 0 | 0 | 0 | 0 | 0.29151 | 0.89406 | 0.94038 | 1.2556 | 0 | 0 | 0 | 0 | 0.025091 | 1.102 | 1.1023 | 1.548
2 | 23 | 60 | 394.3409 | 957.7379 | 0.083765 | 81.9241 | 10 | 0 | 0 | 9 | 10 | 0 | 0 | 500 | 2 | 3 | 45 | 0.3 | 0 | 1.7773 | 0.37179 | 0.029849 | 0.007155 | 1.0329 | 1.2391 | 1.6848 | 0.41845 | 0.82938 | 15.2259 | 0.34958 | 45 | 0.3 | 3 | 3 | 10 | 32 | 20 | 0 | 0.033572 | 0.0085338 | 0.002323 | 31.9862 | 26.3521 | 18.1567 | 11.6616 | 45 | 0.3 | 100000 | 20 | 23 | 160 | 32 | 20 | 0 | 0 | 0.21746 | 0.088493 | 0.078359 | 32.8363 | 54.5389 | 35.4405 | 21.5284 | 45 | 0.3 | 50000 | 20 | 33 | 0 | 100000 | 20 | 23 | 0 | 150000 | 20 | 18 | 0 | 200000 | 20 | 16 | 0 | 0 | 0 | 0 | 0 | 0.92328 | 0.044292 | 0.92434 | 0.047936 | 0 | 0 | 0 | 0 | 0.60018 | 0.64835 | 0.8835 | 0.82396 | 0 | 0 | 0 | 0 | 0.29153 | 0.89396 | 0.94029 | 1.2556 | 0 | 0 | 0 | 0 | 0.025168 | 1.102 | 1.1023 | 1.548
2 | 23 | 60 | 394.3409 | 957.7379 | 0.083765 | 81.9241 | 10 | 0 | 0 | 10 | 10 | 0 | 0 | 500 | 2 | 3 | 45 | 0.3 | 0 | 1.7742 | 0.3709 | 0.020432 | 0.01703 | 1.0349 | 0.92047 | 2.7601 | 0.41518 | 0.82795 | 15.6507 | 0.33781 | 45 | 0.3 | 3 | 3 | 10 | 32 | 20 | 0 | 0.035044 | 0.0085779 | 0.0021564 | 32.1727 | 25.8887 | 17.7713 | 11.24 | 45 | 0.3 | 100000 | 20 | 23 | 160 | 32 | 20 | 0 | 0 | 0.21745 | 0.088567 | 0.078556 | 32.7409 | 54.59 | 35.4184 | 21.5048 | 45 | 0.3 | 50000 | 20 | 33 | 0 | 100000 | 20 | 23 | 0 | 150000 | 20 | 18 | 0 | 200000 | 20 | 16 | 0 | 0 | 0 | 0 | 0 | 0.92344 | 0.044343 | 0.9245 | 0.047983 | 0 | 0 | 0 | 0 | 0.60028 | 0.64837 | 0.88359 | 0.82389 | 0 | 0 | 0 | 0 | 0.29153 | 0.89391 | 0.94025 | 1.2555 | 0 | 0 | 0 | 0 | 0.025219 | 1.1019 | 1.1022 | 1.5479
3 | 2 | 60 | 327.185 | 1567.5103 | 0.22221 | 15.6553 | 1 | 0 | 0 | 1 | 10 | 0 | 0 | 500 | 2 | 3 | 45 | 0.3 | 0 | 1.6991 | 0.45188 | 0.053845 | 0.012534 | 1.382 | 0.73879 | 2.7517 | 0.52942 | 1.0107 | 19.9887 | 0.48354 | 45 | 0.3 | 3 | 3 | 10 | 32 | 20 | 0 | 0.032711 | 0.008801 | 0.0012433 | 36.9513 | 21.9483 | 16.321 | 10.9293 | 45 | 0.3 | 100000 | 20 | 23 | 160 | 32 | 20 | 0 | 0 | 0.21931 | 0.098296 | 0.060532 | 37.0708 | 45.6438 | 29.4278 | 19.1504 | 45 | 0.3 | 50000 | 20 | 33 | 0 | 100000 | 20 | 23 | 0 | 150000 | 20 | 18 | 0 | 200000 | 20 | 16 | 0 | 0 | 0 | 0 | 0 | 0.91762 | 0.061046 | 0.91965 | 0.066428 | 0 | 0 | 0 | 0 | 0.59431 | 0.64878 | 0.87984 | 0.82919 | 0 | 0 | 0 | 0 | 0.28883 | 0.89332 | 0.93885 | 1.2581 | 0 | 0 | 0 | 0 | 0.0217 | 1.1013 | 1.1015 | 1.5511
3 | 2 | 60 | 327.185 | 1567.5103 | 0.22221 | 15.6553 | 1 | 0 | 0 | 2 | 10 | 0 | 0 | 500 | 2 | 3 | 45 | 0.3 | 0 | 1.6996 | 0.45688 | 0.050696 | 0.018109 | 1.3786 | 0.91458 | 2.8446 | 0.53483 | 1.0213 | 19.7961 | 0.48571 | 45 | 0.3 | 3 | 3 | 10 | 32 | 20 | 0 | 0.034577 | 0.0089767 | 0.0016271 | 37.0019 | 21.709 | 15.5241 | 9.8012 | 45 | 0.3 | 100000 | 20 | 23 | 160 | 32 | 20 | 0 | 0 | 0.21994 | 0.09843 | 0.060666 | 37.1748 | 45.5887 | 29.4745 | 18.8786 | 45 | 0.3 | 50000 | 20 | 33 | 0 | 100000 | 20 | 23 | 0 | 150000 | 20 | 18 | 0 | 200000 | 20 | 16 | 0 | 0 | 0 | 0 | 0 | 0.91732 | 0.061046 | 0.91934 | 0.06645 | 0 | 0 | 0 | 0 | 0.59424 | 0.64848 | 0.87957 | 0.82901 | 0 | 0 | 0 | 0 | 0.28888 | 0.89307 | 0.93863 | 1.2579 | 0 | 0 | 0 | 0 | 0.021853 | 1.1011 | 1.1013 | 1.551
3 | 2 | 60 | 327.185 | 1567.5103 | 0.22221 | 15.6553 | 1 | 0 | 0 | 3 | 10 | 0 | 0 | 500 | 2 | 3 | 45 | 0.3 | 0 | 1.7 | 0.45464 | 0.056835 | 0.011548 | 1.3878 | 0.88612 | 2.9074 | 0.53233 | 1.0177 | 19.8612 | 0.48987 | 45 | 0.3 | 3 | 3 | 10 | 32 | 20 | 0 | 0.032635 | 0.0087292 | 0.0015601 | 36.8352 | 22.0799 | 16.1651 | 10.8703 | 45 | 0.3 | 100000 | 20 | 23 | 160 | 32 | 20 | 0 | 0 | 0.22094 | 0.098866 | 0.061024 | 37.115 | 45.713 | 29.3379 | 18.8684 | 45 | 0.3 | 50000 | 20 | 33 | 0 | 100000 | 20 | 23 | 0 | 150000 | 20 | 18 | 0 | 200000 | 20 | 16 | 0 | 0 | 0 | 0 | 0 | 0.91696 | 0.060791 | 0.91897 | 0.066199 | 0 | 0 | 0 | 0 | 0.59414 | 0.64822 | 0.87931 | 0.8289 | 0 | 0 | 0 | 0 | 0.28896 | 0.89284 | 0.93843 | 1.2578 | 0 | 0 | 0 | 0 | 0.021904 | 1.101 | 1.1012 | 1.5509
3 | 2 | 60 | 327.185 | 1567.5103 | 0.22221 | 15.6553 | 1 | 0 | 0 | 4 | 10 | 0 | 0 | 500 | 2 | 3 | 45 | 0.3 | 0 | 1.6996 | 0.45189 | 0.051314 | 0.013706 | 1.3745 | 0.94785 | 2.8468 | 0.52902 | 1.0105 | 19.8283 | 0.47552 | 45 | 0.3 | 3 | 3 | 10 | 32 | 20 | 0 | 0.033486 | 0.0090248 | 0.0017295 | 36.734 | 22.2476 | 16.0676 | 10.5712 | 45 | 0.3 | 100000 | 20 | 23 | 160 | 32 | 20 | 0 | 0 | 0.22079 | 0.09881 | 0.06091 | 37.2092 | 45.6649 | 29.2814 | 18.9123 | 45 | 0.3 | 50000 | 20 | 33 | 0 | 100000 | 20 | 23 | 0 | 150000 | 20 | 18 | 0 | 200000 | 20 | 16 | 0 | 0 | 0 | 0 | 0 | 0.9167 | 0.060689 | 0.91871 | 0.066107 | 0 | 0 | 0 | 0 | 0.59411 | 0.64794 | 0.87909 | 0.82871 | 0 | 0 | 0 | 0 | 0.28901 | 0.89266 | 0.93828 | 1.2577 | 0 | 0 | 0 | 0 | 0.022082 | 1.1009 | 1.1011 | 1.5507
3 | 2 | 60 | 327.185 | 1567.5103 | 0.22221 | 15.6553 | 1 | 0 | 0 | 5 | 10 | 0 | 0 | 500 | 2 | 3 | 45 | 0.3 | 0 | 1.6991 | 0.45705 | 0.056 | 0.017004 | 1.3552 | 0.67964 | 2.054 | 0.54176 | 1.0237 | 19.5939 | 0.49303 | 45 | 0.3 | 3 | 3 | 10 | 32 | 20 | 0 | 0.033253 | 0.0087819 | 0.0015247 | 36.4931 | 21.2486 | 15.4473 | 10.1775 | 45 | 0.3 | 100000 | 20 | 23 | 160 | 32 | 20 | 0 | 0 | 0.22087 | 0.098863 | 0.060985 | 37.2661 | 45.8015 | 29.3188 | 18.9638 | 45 | 0.3 | 50000 | 20 | 33 | 0 | 100000 | 20 | 23 | 0 | 150000 | 20 | 18 | 0 | 200000 | 20 | 16 | 0 | 0 | 0 | 0 | 0 | 0.91645 | 0.060434 | 0.91844 | 0.065848 | 0 | 0 | 0 | 0 | 0.59406 | 0.64774 | 0.8789 | 0.8286 | 0 | 0 | 0 | 0 | 0.28909 | 0.8925 | 0.93816 | 1.2576 | 0 | 0 | 0 | 0 | 0.022184 | 1.1008 | 1.101 | 1.5506
3 | 2 | 60 | 327.185 | 1567.5103 | 0.22221 | 15.6553 | 1 | 0 | 0 | 6 | 10 | 0 | 0 | 500 | 2 | 3 | 45 | 0.3 | 0 | 1.6987 | 0.45842 | 0.056683 | 0.017212 | 1.3721 | 0.65415 | 2.7027 | 0.53875 | 1.0269 | 20.049 | 0.48672 | 45 | 0.3 | 3 | 3 | 10 | 32 | 20 | 0 | 0.033304 | 0.008796 | 0.0017043 | 37.1681 | 21.3633 | 15.3759 | 10.2424 | 45 | 0.3 | 100000 | 20 | 23 | 160 | 32 | 20 | 0 | 0 | 0.22117 | 0.098882 | 0.060949 | 37.0885 | 45.5961 | 29.4009 | 19.0149 | 45 | 0.3 | 50000 | 20 | 33 | 0 | 100000 | 20 | 23 | 0 | 150000 | 20 | 18 | 0 | 200000 | 20 | 16 | 0 | 0 | 0 | 0 | 0 | 0.91624 | 0.060485 | 0.91824 | 0.065918 | 0 | 0 | 0 | 0 | 0.59401 | 0.64753 | 0.87872 | 0.82848 | 0 | 0 | 0 | 0 | 0.28911 | 0.89238 | 0.93804 | 1.2575 | 0 | 0 | 0 | 0 | 0.022159 | 1.1007 | 1.1009 | 1.5507
3 | 2 | 60 | 327.185 | 1567.5103 | 0.22221 | 15.6553 | 1 | 0 | 0 | 7 | 10 | 0 | 0 | 500 | 2 | 3 | 45 | 0.3 | 0 | 1.7 | 0.46116 | 0.057938 | 0.012816 | 1.368 | 0.89165 | 2.566 | 0.53722 | 1.0326 | 19.5829 | 0.5026 | 45 | 0.3 | 3 | 3 | 10 | 32 | 20 | 0 | 0.033665 | 0.0089031 | 0.0014296 | 36.7828 | 22.0351 | 16.1149 | 10.7763 | 45 | 0.3 | 100000 | 20 | 23 | 160 | 32 | 20 | 0 | 0 | 0.2213 | 0.09888 | 0.060787 | 37.1764 | 45.6219 | 29.3331 | 18.9245 | 45 | 0.3 | 50000 | 20 | 33 | 0 | 100000 | 20 | 23 | 0 | 150000 | 20 | 18 | 0 | 200000 | 20 | 16 | 0 | 0 | 0 | 0 | 0 | 0.91619 | 0.060255 | 0.91817 | 0.065672 | 0 | 0 | 0 | 0 | 0.59406 | 0.64743 | 0.87868 | 0.82836 | 0 | 0 | 0 | 0 | 0.28914 | 0.8922 | 0.93788 | 1.2574 | 0 | 0 | 0 | 0 | 0.022337 | 1.1006 | 1.1008 | 1.5505
3 | 2 | 60 | 327.185 | 1567.5103 | 0.22221 | 15.6553 | 1 | 0 | 0 | 8 | 10 | 0 | 0 | 500 | 2 | 3 | 45 | 0.3 | 0 | 1.6991 | 0.45665 | 0.051158 | 0.013734 | 1.3819 | 0.90731 | 2.7697 | 0.52861 | 1.0212 | 19.8682 | 0.48927 | 45 | 0.3 | 3 | 3 | 10 | 32 | 20 | 0 | 0.033778 | 0.0089415 | 0.001381 | 36.7413 | 21.667 | 15.9864 | 10.7202 | 45 | 0.3 | 100000 | 20 | 23 | 160 | 32 | 20 | 0 | 0 | 0.22111 | 0.098952 | 0.061035 | 37.1753 | 45.5994 | 29.3172 | 18.8642 | 45 | 0.3 | 50000 | 20 | 33 | 0 | 100000 | 20 | 23 | 0 | 150000 | 20 | 18 | 0 | 200000 | 20 | 16 | 0 | 0 | 0 | 0 | 0 | 0.91602 | 0.060102 | 0.91798 | 0.065519 | 0 | 0 | 0 | 0 | 0.59396 | 0.64725 | 0.87848 | 0.82831 | 0 | 0 | 0 | 0 | 0.28919 | 0.89207 | 0.93777 | 1.2573 | 0 | 0 | 0 | 0 | 0.022338 | 1.1005 | 1.1007 | 1.5505
3 | 2 | 60 | 327.185 | 1567.5103 | 0.22221 | 15.6553 | 1 | 0 | 0 | 9 | 10 | 0 | 0 | 500 | 2 | 3 | 45 | 0.3 | 0 | 1.7013 | 0.45329 | 0.049986 | 0.015562 | 1.3788 | 0.79844 | 2.8199 | 0.52743 | 1.0122 | 19.8274 | 0.48093 | 45 | 0.3 | 3 | 3 | 10 | 32 | 20 | 0 | 0.034481 | 0.0088751 | 0.0013542 | 36.8274 | 21.983 | 15.3608 | 9.7656 | 45 | 0.3 | 100000 | 20 | 23 | 160 | 32 | 20 | 0 | 0 | 0.22146 | 0.098775 | 0.060686 | 37.1149 | 45.6125 | 29.3237 | 18.9383 | 45 | 0.3 | 50000 | 20 | 33 | 0 | 100000 | 20 | 23 | 0 | 150000 | 20 | 18 | 0 | 200000 | 20 | 16 | 0 | 0 | 0 | 0 | 0 | 0.91591 | 0.060051 | 0.91788 | 0.06547 | 0 | 0 | 0 | 0 | 0.59403 | 0.64717 | 0.87847 | 0.82819 | 0 | 0 | 0 | 0 | 0.28924 | 0.89207 | 0.93779 | 1.2573 | 0 | 0 | 0 | 0 | 0.022414 | 1.1006 | 1.1008 | 1.5504
3 | 2 | 60 | 327.185 | 1567.5103 | 0.22221 | 15.6553 | 1 | 0 | 0 | 10 | 10 | 0 | 0 | 500 | 2 | 3 | 45 | 0.3 | 0 | 1.7004 | 0.45324 | 0.05102 | 0.019243 | 1.3616 | 0.8003 | 2.3815 | 0.53297 | 1.0136 | 19.487 | 0.4879 | 45 | 0.3 | 3 | 3 | 10 | 32 | 20 | 0 | 0.033433 | 0.0089149 | 0.0013457 | 37.4191 | 21.9612 | 16.3477 | 10.3928 | 45 | 0.3 | 100000 | 20 | 23 | 160 | 32 | 20 | 0 | 0 | 0.22145 | 0.098914 | 0.061005 | 37.2978 | 45.7021 | 29.3915 | 18.9661 | 45 | 0.3 | 50000 | 20 | 33 | 0 | 100000 | 20 | 23 | 0 | 150000 | 20 | 18 | 0 | 200000 | 20 | 16 | 0 | 0 | 0 | 0 | 0 | 0.91566 | 0.059873 | 0.91761 | 0.065295 | 0 | 0 | 0 | 0 | 0.59391 | 0.64702 | 0.87827 | 0.82817 | 0 | 0 | 0 | 0 | 0.28934 | 0.89194 | 0.9377 | 1.2571 | 0 | 0 | 0 | 0 | 0.022516 | 1.1004 | 1.1007 | 1.5503
3 | 2 | 60 | 327.185 | 1567.5103 | 0.22221 | 15.6553 | 2 | 0 | 0 | 1 | 10 | 0 | 0 | 500 | 2 | 3 | 45 | 0.3 | 0 | 1.7009 | 0.44482 | 0.051058 | 0.016331 | 1.3577 | 0.72029 | 2.6181 | 0.51674 | 0.99376 | 19.7534 | 0.47513 | 45 | 0.3 | 3 | 3 | 10 | 32 | 20 | 0 | 0.032441 | 0.008674 | 0.0014162 | 37.3518 | 22.0392 | 15.8649 | 10.5613 | 45 | 0.3 | 100000 | 20 | 23 | 160 | 32 | 20 | 0 | 0 | 0.22056 | 0.098765 | 0.061209 | 37.3279 | 45.9496 | 29.3461 | 19.1365 | 45 | 0.3 | 50000 | 20 | 33 | 0 | 100000 | 20 | 23 | 0 | 150000 | 20 | 18 | 0 | 200000 | 20 | 16 | 0 | 0 | 0 | 0 | 0 | 0.91255 | 0.054365 | 0.91417 | 0.059504 | 0 | 0 | 0 | 0 | 0.59564 | 0.64371 | 0.87701 | 0.82416 | 0 | 0 | 0 | 0 | 0.29174 | 0.89057 | 0.93713 | 1.2542 | 0 | 0 | 0 | 0 | 0.024913 | 1.1005 | 1.1008 | 1.5482
3 | 2 | 60 | 327.185 | 1567.5103 | 0.22221 | 15.6553 | 2 | 0 | 0 | 2 | 10 | 0 | 0 | 500 | 2 | 3 | 45 | 0.3 | 0 | 1.7013 | 0.45209 | 0.050651 | 0.012929 | 1.3886 | 0.81398 | 2.3516 | 0.52813 | 1.0109 | 20.1307 | 0.47356 | 45 | 0.3 | 3 | 3 | 10 | 32 | 20 | 0 | 0.033969 | 0.0089062 | 0.0014517 | 37.3621 | 21.8839 | 15.9582 | 10.3773 | 45 | 0.3 | 100000 | 20 | 23 | 160 | 32 | 20 | 0 | 0 | 0.22198 | 0.099094 | 0.061111 | 37.2812 | 45.7422 | 29.3497 | 19.0922 | 45 | 0.3 | 50000 | 20 | 33 | 0 | 100000 | 20 | 23 | 0 | 150000 | 20 | 18 | 0 | 200000 | 20 | 16 | 0 | 0 | 0 | 0 | 0 | 0.91186 | 0.053625 | 0.91343 | 0.058741 | 0 | 0 | 0 | 0 | 0.59567 | 0.64276 | 0.87634 | 0.82341 | 0 | 0 | 0 | 0 | 0.2921 | 0.88993 | 0.93664 | 1.2537 | 0 | 0 | 0 | 0 | 0.025474 | 1.1002 | 1.1005 | 1.5476
3 | 2 | 60 | 327.185 | 1567.5103 | 0.22221 | 15.6553 | 2 | 0 | 0 | 3 | 10 | 0 | 0 | 500 | 2 | 3 | 45 | 0.3 | 0 | 1.6991 | 0.45753 | 0.05169 | 0.012895 | 1.3727 | 0.58656 | 2.0042 | 0.53403 | 1.0245 | 20.0663 | 0.48351 | 45 | 0.3 | 3 | 3 | 10 | 32 | 20 | 0 | 0.034539 | 0.0090379 | 0.0015336 | 37.1092 | 21.5163 | 15.7156 | 10.3282 | 45 | 0.3 | 100000 | 20 | 23 | 160 | 32 | 20 | 0 | 0 | 0.22268 | 0.099277 | 0.061245 | 37.1744 | 45.6376 | 29.4511 | 18.9794 | 45 | 0.3 | 50000 | 20 | 33 | 0 | 100000 | 20 | 23 | 0 | 150000 | 20 | 18 | 0 | 200000 | 20 | 16 | 0 | 0 | 0 | 0 | 0 | 0.91112 | 0.053268 | 0.91268 | 0.058398 | 0 | 0 | 0 | 0 | 0.59569 | 0.64225 | 0.87598 | 0.82299 | 0 | 0 | 0 | 0 | 0.2923 | 0.88955 | 0.93634 | 1.2533 | 0 | 0 | 0 | 0 | 0.025729 | 1.0999 | 1.1002 | 1.5474
3 | 2 | 60 | 327.185 | 1567.5103 | 0.22221 | 15.6553 | 2 | 0 | 0 | 4 | 10 | 0 | 0 | 500 | 2 | 3 | 45 | 0.3 | 0 | 1.7018 | 0.45403 | 0.057669 | 0.013263 | 1.3806 | 0.84553 | 2.6881 | 0.53211 | 1.0169 | 19.9092 | 0.4849 | 45 | 0.3 | 3 | 3 | 10 | 32 | 20 | 0 | 0.033375 | 0.0089201 | 0.0011876 | 36.1325 | 21.7988 | 15.9874 | 10.6171 | 45 | 0.3 | 100000 | 20 | 23 | 160 | 32 | 20 | 0 | 0 | 0.22214 | 0.099192 | 0.061074 | 37.2327 | 45.7104 | 29.3417 | 19.0262 | 45 | 0.3 | 50000 | 20 | 33 | 0 | 100000 | 20 | 23 | 0 | 150000 | 20 | 18 | 0 | 200000 | 20 | 16 | 0 | 0 | 0 | 0 | 0 | 0.91109 | 0.053013 | 0.91263 | 0.058121 | 0 | 0 | 0 | 0 | 0.59572 | 0.64202 | 0.87583 | 0.82279 | 0 | 0 | 0 | 0 | 0.2924 | 0.88937 | 0.9362 | 1.2532 | 0 | 0 | 0 | 0 | 0.025882 | 1.0999 | 1.1002 | 1.5473
3 | 2 | 60 | 327.185 | 1567.5103 | 0.22221 | 15.6553 | 2 | 0 | 0 | 5 | 10 | 0 | 0 | 500 | 2 | 3 | 45 | 0.3 | 0 | 1.7018 | 0.45167 | 0.050992 | 0.028796 | 1.3791 | 0.71055 | 2.0962 | 0.53912 | 1.0116 | 19.5484 | 0.49576 | 45 | 0.3 | 3 | 3 | 10 | 32 | 20 | 0 | 0.03391 | 0.0089418 | 0.0014544 | 37.3014 | 22.0388 | 15.6964 | 10.3819 | 45 | 0.3 | 100000 | 20 | 23 | 160 | 32 | 20 | 0 | 0 | 0.22281 | 0.0996 | 0.06146 | 37.3361 | 45.7775 | 29.2879 | 19.0104 | 45 | 0.3 | 50000 | 20 | 33 | 0 | 100000 | 20 | 23 | 0 | 150000 | 20 | 18 | 0 | 200000 | 20 | 16 | 0 | 0 | 0 | 0 | 0 | 0.91076 | 0.052707 | 0.91229 | 0.057807 | 0 | 0 | 0 | 0 | 0.59567 | 0.64179 | 0.87562 | 0.82266 | 0 | 0 | 0 | 0 | 0.29245 | 0.88919 | 0.93605 | 1.253 | 0 | 0 | 0 | 0 | 0.025958 | 1.0998 | 1.1001 | 1.5472
3 | 2 | 60 | 327.185 | 1567.5103 | 0.22221 | 15.6553 | 2 | 0 | 0 | 6 | 10 | 0 | 0 | 500 | 2 | 3 | 45 | 0.3 | 0 | 1.7031 | 0.46007 | 0.054274 | 0.018614 | 1.3646 | 0.69847 | 2.5231 | 0.5432 | 1.0291 | 19.7798 | 0.49277 | 45 | 0.3 | 3 | 3 | 10 | 32 | 20 | 0 | 0.034413 | 0.008988 | 0.0015195 | 36.5765 | 21.6889 | 15.7997 | 10.0818 | 45 | 0.3 | 100000 | 20 | 23 | 160 | 32 | 20 | 0 | 0 | 0.22305 | 0.099703 | 0.061425 | 37.219 | 45.6833 | 29.4708 | 18.9786 | 45 | 0.3 | 50000 | 20 | 33 | 0 | 100000 | 20 | 23 | 0 | 150000 | 20 | 18 | 0 | 200000 | 20 | 16 | 0 | 0 | 0 | 0 | 0 | 0.91033 | 0.052758 | 0.91186 | 0.05789 | 0 | 0 | 0 | 0 | 0.59567 | 0.64157 | 0.87546 | 0.82248 | 0 | 0 | 0 | 0 | 0.29258 | 0.88899 | 0.93589 | 1.2528 | 0 | 0 | 0 | 0 | 0.026137 | 1.0996 | 1.0999 | 1.547
3 | 2 | 60 | 327.185 | 1567.5103 | 0.22221 | 15.6553 | 2 | 0 | 0 | 7 | 10 | 0 | 0 | 500 | 2 | 3 | 45 | 0.3 | 0 | 1.7031 | 0.44974 | 0.050895 | 0.014163 | 1.3818 | 0.73289 | 2.2855 | 0.52705 | 1.0052 | 19.9065 | 0.47743 | 45 | 0.3 | 3 | 3 | 10 | 32 | 20 | 0 | 0.034242 | 0.0090015 | 0.0014266 | 37.003 | 21.3567 | 15.3877 | 10.3398 | 45 | 0.3 | 100000 | 20 | 23 | 160 | 32 | 20 | 0 | 0 | 0.22306 | 0.099502 | 0.061304 | 37.2799 | 45.5197 | 29.3463 | 18.9929 | 45 | 0.3 | 50000 | 20 | 33 | 0 | 100000 | 20 | 23 | 0 | 150000 | 20 | 18 | 0 | 200000 | 20 | 16 | 0 | 0 | 0 | 0 | 0 | 0.91035 | 0.052325 | 0.91186 | 0.057414 | 0 | 0 | 0 | 0 | 0.59562 | 0.64131 | 0.87523 | 0.82232 | 0 | 0 | 0 | 0 | 0.29266 | 0.88891 | 0.93585 | 1.2527 | 0 | 0 | 0 | 0 | 0.026162 | 1.0996 | 1.0999 | 1.547
3 | 2 | 60 | 327.185 | 1567.5103 | 0.22221 | 15.6553 | 2 | 0 | 0 | 8 | 10 | 0 | 0 | 500 | 2 | 3 | 45 | 0.3 | 0 | 1.7027 | 0.44928 | 0.055901 | 0.012533 | 1.3863 | 0.77433 | 2.5891 | 0.53043 | 1.0059 | 19.9802 | 0.4792 | 45 | 0.3 | 3 | 3 | 10 | 32 | 20 | 0 | 0.033287 | 0.0089132 | 0.0016653 | 36.3765 | 22.1061 | 16.1016 | 11.0049 | 45 | 0.3 | 100000 | 20 | 23 | 160 | 32 | 20 | 0 | 0 | 0.22307 | 0.099625 | 0.06153 | 37.1639 | 45.7454 | 29.2987 | 18.9558 | 45 | 0.3 | 50000 | 20 | 33 | 0 | 100000 | 20 | 23 | 0 | 150000 | 20 | 18 | 0 | 200000 | 20 | 16 | 0 | 0 | 0 | 0 | 0 | 0.9101 | 0.052325 | 0.9116 | 0.05743 | 0 | 0 | 0 | 0 | 0.59567 | 0.64121 | 0.87519 | 0.8222 | 0 | 0 | 0 | 0 | 0.29258 | 0.88878 | 0.9357 | 1.2528 | 0 | 0 | 0 | 0 | 0.026213 | 1.0996 | 1.0999 | 1.547
3 | 2 | 60 | 327.185 | 1567.5103 | 0.22221 | 15.6553 | 2 | 0 | 0 | 9 | 10 | 0 | 0 | 500 | 2 | 3 | 45 | 0.3 | 0 | 1.7018 | 0.45244 | 0.047594 | 0.020348 | 1.3777 | 0.9198 | 2.3254 | 0.52922 | 1.0118 | 19.5152 | 0.4926 | 45 | 0.3 | 3 | 3 | 10 | 32 | 20 | 0 | 0.033081 | 0.0090094 | 0.001721 | 37.3842 | 21.4649 | 16.3716 | 11.2975 | 45 | 0.3 | 100000 | 20 | 23 | 160 | 32 | 20 | 0 | 0 | 0.22283 | 0.099548 | 0.061428 | 37.1995 | 45.5969 | 29.3329 | 19.0181 | 45 | 0.3 | 50000 | 20 | 33 | 0 | 100000 | 20 | 23 | 0 | 150000 | 20 | 18 | 0 | 200000 | 20 | 16 | 0 | 0 | 0 | 0 | 0 | 0.90995 | 0.052146 | 0.91144 | 0.057244 | 0 | 0 | 0 | 0 | 0.59564 | 0.64108 | 0.87508 | 0.82212 | 0 | 0 | 0 | 0 | 0.29271 | 0.88863 | 0.9356 | 1.2526 | 0 | 0 | 0 | 0 | 0.026341 | 1.0994 | 1.0997 | 1.5468
3 | 2 | 60 | 327.185 | 1567.5103 | 0.22221 | 15.6553 | 2 | 0 | 0 | 10 | 10 | 0 | 0 | 500 | 2 | 3 | 45 | 0.3 | 0 | 1.7031 | 0.44907 | 0.053239 | 0.014012 | 1.3765 | 0.79559 | 2.0547 | 0.52352 | 1.0046 | 19.6983 | 0.48604 | 45 | 0.3 | 3 | 3 | 10 | 32 | 20 | 0 | 0.034387 | 0.0090643 | 0.0012778 | 37.4525 | 21.6271 | 15.8853 | 10.1766 | 45 | 0.3 | 100000 | 20 | 23 | 160 | 32 | 20 | 0 | 0 | 0.22312 | 0.099442 | 0.061206 | 37.3549 | 45.5059 | 29.3596 | 18.8101 | 45 | 0.3 | 50000 | 20 | 33 | 0 | 100000 | 20 | 23 | 0 | 150000 | 20 | 18 | 0 | 200000 | 20 | 16 | 0 | 0 | 0 | 0 | 0 | 0.90984 | 0.051942 | 0.91133 | 0.057027 | 0 | 0 | 0 | 0 | 0.59562 | 0.64098 | 0.87499 | 0.82207 | 0 | 0 | 0 | 0 | 0.29273 | 0.88855 | 0.93553 | 1.2525 | 0 | 0 | 0 | 0 | 0.026341 | 1.0994 | 1.0997 | 1.5468
3 | 2 | 60 | 327.185 | 1567.5103 | 0.22221 | 15.6553 | 3 | 0 | 0 | 1 | 10 | 0 | 0 | 500 | 2 | 3 | 45 | 0.3 | 0 | 1.6142 | 0.33252 | 0.039053 | 0.010902 | 1.3823 | 0.62856 | 2.1494 | 0.39416 | 0.74424 | 20.2103 | 0.34589 | 45 | 0.3 | 3 | 3 | 10 | 32 | 20 | 0 | 0.023815 | 0.0065914 | 0.001238 | 38.3909 | 21.5555 | 15.4872 | 9.8315 | 45 | 0.3 | 100000 | 20 | 23 | 160 | 32 | 20 | 0 | 0 | 0.18192 | 0.082334 | 0.053665 | 38.092 | 47.6092 | 30.6583 | 19.2518 | 45 | 0.3 | 50000 | 20 | 33 | 0 | 100000 | 20 | 23 | 0 | 150000 | 20 | 18 | 0 | 200000 | 20 | 16 | 0 | 0 | 0 | 0 | 0 | 0.95419 | 0.09932 | 0.95934 | 0.10372 | 0 | 0 | 0 | 0 | 0.58768 | 0.68502 | 0.90256 | 0.86173 | 0 | 0 | 0 | 0 | 0.26943 | 0.91545 | 0.95428 | 1.2846 | 0 | 0 | 0 | 0 | -0.00204 | 1.1096 | 1.1096 | 1.5726
3 | 2 | 60 | 327.185 | 1567.5103 | 0.22221 | 15.6553 | 3 | 0 | 0 | 2 | 10 | 0 | 0 | 500 | 2 | 3 | 45 | 0.3 | 0 | 1.6169 | 0.32554 | 0.041288 | 0.011544 | 1.364 | 0.6829 | 2.5786 | 0.38835 | 0.72794 | 19.7248 | 0.34506 | 45 | 0.3 | 3 | 3 | 10 | 32 | 20 | 0 | 0.024569 | 0.0067237 | 0.0016915 | 37.4486 | 21.4469 | 15.1736 | 9.7593 | 45 | 0.3 | 100000 | 20 | 23 | 160 | 32 | 20 | 0 | 0 | 0.18117 | 0.082121 | 0.054422 | 38.0055 | 47.7178 | 30.7432 | 19.27 | 45 | 0.3 | 50000 | 20 | 33 | 0 | 100000 | 20 | 23 | 0 | 150000 | 20 | 18 | 0 | 200000 | 20 | 16 | 0 | 0 | 0 | 0 | 0 | 0.95401 | 0.098912 | 0.95912 | 0.10331 | 0 | 0 | 0 | 0 | 0.58763 | 0.68491 | 0.90245 | 0.86169 | 0 | 0 | 0 | 0 | 0.26943 | 0.91538 | 0.9542 | 1.2845 | 0 | 0 | 0 | 0 | -0.0020145 | 1.1095 | 1.1095 | 1.5726
3 | 2 | 60 | 327.185 | 1567.5103 | 0.22221 | 15.6553 | 3 | 0 | 0 | 3 | 10 | 0 | 0 | 500 | 2 | 3 | 45 | 0.3 | 0 | 1.616 | 0.32378 | 0.035967 | 0.015161 | 1.3634 | 0.61701 | 2.2666 | 0.38105 | 0.72295 | 19.9193 | 0.34424 | 45 | 0.3 | 3 | 3 | 10 | 32 | 20 | 0 | 0.023653 | 0.0066415 | 0.0012001 | 37.838 | 22.4646 | 16.249 | 10.6988 | 45 | 0.3 | 100000 | 20 | 23 | 160 | 32 | 20 | 0 | 0 | 0.1812 | 0.081969 | 0.053132 | 37.9437 | 47.6837 | 30.7577 | 19.2864 | 45 | 0.3 | 50000 | 20 | 33 | 0 | 100000 | 20 | 23 | 0 | 150000 | 20 | 18 | 0 | 200000 | 20 | 16 | 0 | 0 | 0 | 0 | 0 | 0.95365 | 0.098708 | 0.95875 | 0.10314 | 0 | 0 | 0 | 0 | 0.58768 | 0.68451 | 0.90218 | 0.86136 | 0 | 0 | 0 | 0 | 0.2695 | 0.91507 | 0.95393 | 1.2844 | 0 | 0 | 0 | 0 | -0.001836 | 1.1094 | 1.1094 | 1.5725
3 | 2 | 60 | 327.185 | 1567.5103 | 0.22221 | 15.6553 | 3 | 0 | 0 | 4 | 10 | 0 | 0 | 500 | 2 | 3 | 45 | 0.3 | 0 | 1.6147 | 0.32724 | 0.039101 | 0.013826 | 1.3534 | 0.52097 | 2.3772 | 0.39221 | 0.73296 | 20.1833 | 0.33455 | 45 | 0.3 | 3 | 3 | 10 | 32 | 20 | 0 | 0.024361 | 0.0065079 | 0.0011968 | 38.0664 | 21.705 | 14.5545 | 9.5046 | 45 | 0.3 | 100000 | 20 | 23 | 160 | 32 | 20 | 0 | 0 | 0.18069 | 0.081797 | 0.053397 | 37.9596 | 47.4306 | 30.7235 | 19.2445 | 45 | 0.3 | 50000 | 20 | 33 | 0 | 100000 | 20 | 23 | 0 | 150000 | 20 | 18 | 0 | 200000 | 20 | 16 | 0 | 0 | 0 | 0 | 0 | 0.95337 | 0.098453 | 0.95844 | 0.1029 | 0 | 0 | 0 | 0 | 0.58768 | 0.68425 | 0.90198 | 0.86117 | 0 | 0 | 0 | 0 | 0.26958 | 0.91497 | 0.95386 | 1.2843 | 0 | 0 | 0 | 0 | -0.0017594 | 1.1093 | 1.1093 | 1.5724
3 | 2 | 60 | 327.185 | 1567.5103 | 0.22221 | 15.6553 | 3 | 0 | 0 | 5 | 10 | 0 | 0 | 500 | 2 | 3 | 45 | 0.3 | 0 | 1.6156 | 0.326 | 0.042941 | 0.011243 | 1.3583 | 0.77169 | 1.6402 | 0.38702 | 0.73018 | 19.5468 | 0.35635 | 45 | 0.3 | 3 | 3 | 10 | 32 | 20 | 0 | 0.02353 | 0.0065746 | 0.001197 | 37.5273 | 21.3518 | 16.1563 | 10.9394 | 45 | 0.3 | 100000 | 20 | 23 | 160 | 32 | 20 | 0 | 0 | 0.18062 | 0.081853 | 0.053837 | 37.9208 | 47.5959 | 30.7007 | 19.3364 | 45 | 0.3 | 50000 | 20 | 33 | 0 | 100000 | 20 | 23 | 0 | 150000 | 20 | 18 | 0 | 200000 | 20 | 16 | 0 | 0 | 0 | 0 | 0 | 0.9533 | 0.098198 | 0.95834 | 0.10265 | 0 | 0 | 0 | 0 | 0.58776 | 0.68407 | 0.9019 | 0.86098 | 0 | 0 | 0 | 0 | 0.26971 | 0.91482 | 0.95375 | 1.2841 | 0 | 0 | 0 | 0 | -0.0016065 | 1.1092 | 1.1092 | 1.5722
3 | 2 | 60 | 327.185 | 1567.5103 | 0.22221 | 15.6553 | 3 | 0 | 0 | 6 | 10 | 0 | 0 | 500 | 2 | 3 | 45 | 0.3 | 0 | 1.6156 | 0.33015 | 0.032056 | 0.010536 | 1.3851 | 0.87494 | 2.6158 | 0.37875 | 0.73688 | 19.8705 | 0.35105 | 45 | 0.3 | 3 | 3 | 10 | 32 | 20 | 0 | 0.023295 | 0.006442 | 0.001663 | 37.5949 | 21.7765 | 15.5592 | 10.0455 | 45 | 0.3 | 100000 | 20 | 23 | 160 | 32 | 20 | 0 | 0 | 0.18099 | 0.081958 | 0.053563 | 37.9052 | 47.6688 | 30.8946 | 19.2263 | 45 | 0.3 | 50000 | 20 | 33 | 0 | 100000 | 20 | 23 | 0 | 150000 | 20 | 18 | 0 | 200000 | 20 | 16 | 0 | 0 | 0 | 0 | 0 | 0.95296 | 0.097765 | 0.95797 | 0.10223 | 0 | 0 | 0 | 0 | 0.58771 | 0.68384 | 0.90169 | 0.86086 | 0 | 0 | 0 | 0 | 0.26978 | 0.91471 | 0.95367 | 1.284 | 0 | 0 | 0 | 0 | -0.0015299 | 1.1092 | 1.1092 | 1.5722
3 | 2 | 60 | 327.185 | 1567.5103 | 0.22221 | 15.6553 | 3 | 0 | 0 | 7 | 10 | 0 | 0 | 500 | 2 | 3 | 45 | 0.3 | 0 | 1.6173 | 0.32397 | 0.04207 | 0.0077631 | 1.3823 | 0.94187 | 1.6935 | 0.38027 | 0.72457 | 19.6999 | 0.35325 | 45 | 0.3 | 3 | 3 | 10 | 32 | 20 | 0 | 0.023744 | 0.0065503 | 0.0015089 | 37.9361 | 21.7495 | 15.6303 | 10.2256 | 45 | 0.3 | 100000 | 20 | 23 | 160 | 32 | 20 | 0 | 0 | 0.18072 | 0.081951 | 0.053563 | 37.929 | 47.6177 | 30.8961 | 19.2762 | 45 | 0.3 | 50000 | 20 | 33 | 0 | 100000 | 20 | 23 | 0 | 150000 | 20 | 18 | 0 | 200000 | 20 | 16 | 0 | 0 | 0 | 0 | 0 | 0.95284 | 0.097765 | 0.95784 | 0.10225 | 0 | 0 | 0 | 0 | 0.58781 | 0.68379 | 0.90172 | 0.86073 | 0 | 0 | 0 | 0 | 0.26981 | 0.91459 | 0.95355 | 1.2839 | 0 | 0 | 0 | 0 | -0.001428 | 1.1091 | 1.1091 | 1.5721
3 | 2 | 60 | 327.185 | 1567.5103 | 0.22221 | 15.6553 | 3 | 0 | 0 | 8 | 10 | 0 | 0 | 500 | 2 | 3 | 45 | 0.3 | 0 | 1.616 | 0.3249 | 0.04034 | 0.016015 | 1.351 | 0.7313 | 1.9664 | 0.39324 | 0.72742 | 19.507 | 0.35147 | 45 | 0.3 | 3 | 3 | 10 | 32 | 20 | 0 | 0.023217 | 0.0066593 | 0.0015039 | 37.9021 | 22.4452 | 16.6075 | 10.9062 | 45 | 0.3 | 100000 | 20 | 23 | 160 | 32 | 20 | 0 | 0 | 0.18093 | 0.081994 | 0.054249 | 37.9941 | 47.541 | 30.813 | 19.3271 | 45 | 0.3 | 50000 | 20 | 33 | 0 | 100000 | 20 | 23 | 0 | 150000 | 20 | 18 | 0 | 200000 | 20 | 16 | 0 | 0 | 0 | 0 | 0 | 0.95268 | 0.097586 | 0.95767 | 0.10208 | 0 | 0 | 0 | 0 | 0.58776 | 0.68359 | 0.90153 | 0.86063 | 0 | 0 | 0 | 0 | 0.26986 | 0.91449 | 0.95347 | 1.2838 | 0 | 0 | 0 | 0 | -0.001377 | 1.1091 | 1.1091 | 1.572
3 | 2 | 60 | 327.185 | 1567.5103 | 0.22221 | 15.6553 | 3 | 0 | 0 | 9 | 10 | 0 | 0 | 500 | 2 | 3 | 45 | 0.3 | 0 | 1.6133 | 0.3244 | 0.038979 | 0.012843 | 1.3486 | 0.58636 | 2.2006 | 0.39016 | 0.72707 | 19.5468 | 0.34223 | 45 | 0.3 | 3 | 3 | 10 | 32 | 20 | 0 | 0.022702 | 0.0064938 | 0.001638 | 37.6914 | 22.3687 | 16.5567 | 10.9315 | 45 | 0.3 | 100000 | 20 | 23 | 160 | 32 | 20 | 0 | 0 | 0.18108 | 0.081877 | 0.05341 | 37.9353 | 47.4179 | 30.774 | 19.2886 | 45 | 0.3 | 50000 | 20 | 33 | 0 | 100000 | 20 | 23 | 0 | 150000 | 20 | 18 | 0 | 200000 | 20 | 16 | 0 | 0 | 0 | 0 | 0 | 0.95243 | 0.097535 | 0.95741 | 0.10205 | 0 | 0 | 0 | 0 | 0.58776 | 0.68341 | 0.90139 | 0.8605 | 0 | 0 | 0 | 0 | 0.26986 | 0.91426 | 0.95325 | 1.2838 | 0 | 0 | 0 | 0 | -0.0012495 | 1.109 | 1.109 | 1.5719
3 | 2 | 60 | 327.185 | 1567.5103 | 0.22221 | 15.6553 | 3 | 0 | 0 | 10 | 10 | 0 | 0 | 500 | 2 | 3 | 45 | 0.3 | 0 | 1.6129 | 0.32911 | 0.036273 | 0.013789 | 1.3356 | 0.75341 | 2.2468 | 0.3871 | 0.73684 | 19.5758 | 0.34281 | 45 | 0.3 | 3 | 3 | 10 | 32 | 20 | 0 | 0.023608 | 0.0065092 | 0.0015408 | 37.0655 | 21.6919 | 16.0112 | 10.4782 | 45 | 0.3 | 100000 | 20 | 23 | 160 | 32 | 20 | 0 | 0 | 0.18113 | 0.08213 | 0.053209 | 38.0055 | 47.5924 | 30.8585 | 19.3657 | 45 | 0.3 | 50000 | 20 | 33 | 0 | 100000 | 20 | 23 | 0 | 150000 | 20 | 18 | 0 | 200000 | 20 | 16 | 0 | 0 | 0 | 0 | 0 | 0.9523 | 0.097255 | 0.95725 | 0.10177 | 0 | 0 | 0 | 0 | 0.58776 | 0.68323 | 0.90126 | 0.86037 | 0 | 0 | 0 | 0 | 0.26994 | 0.91418 | 0.9532 | 1.2837 | 0 | 0 | 0 | 0 | -0.0011985 | 1.1089 | 1.1089 | 1.5719
3 | 2 | 60 | 327.185 | 1567.5103 | 0.22221 | 15.6553 | 4 | 0 | 0 | 1 | 10 | 0 | 0 | 500 | 2 | 3 | 45 | 0.3 | 0 | 1.6556 | 0.35802 | 0.045864 | 0.019375 | 1.3327 | 0.94098 | 2.3126 | 0.43863 | 0.80397 | 19.2492 | 0.38775 | 45 | 0.3 | 3 | 3 | 10 | 32 | 20 | 0 | 0.026545 | 0.0070638 | 0.0011048 | 37.2741 | 21.7276 | 15.3285 | 9.8544 | 45 | 0.3 | 100000 | 20 | 23 | 160 | 32 | 20 | 0 | 0 | 0.18938 | 0.085726 | 0.055179 | 37.5294 | 47.0898 | 30.3113 | 19.2379 | 45 | 0.3 | 50000 | 20 | 33 | 0 | 100000 | 20 | 23 | 0 | 150000 | 20 | 18 | 0 | 200000 | 20 | 16 | 0 | 0 | 0 | 0 | 0 | 0.93749 | 0.079711 | 0.94087 | 0.084823 | 0 | 0 | 0 | 0 | 0.59192 | 0.66847 | 0.89287 | 0.84606 | 0 | 0 | 0 | 0 | 0.27881 | 0.90604 | 0.94797 | 1.2723 | 0 | 0 | 0 | 0 | 0.0087462 | 1.1068 | 1.1068 | 1.5629
3 | 2 | 60 | 327.185 | 1567.5103 | 0.22221 | 15.6553 | 4 | 0 | 0 | 2 | 10 | 0 | 0 | 500 | 2 | 3 | 45 | 0.3 | 0 | 1.6591 | 0.3627 | 0.045467 | 0.014309 | 1.3491 | 0.89119 | 2.4658 | 0.42798 | 0.81147 | 19.3112 | 0.39545 | 45 | 0.3 | 3 | 3 | 10 | 32 | 20 | 0 | 0.024766 | 0.0069969 | 0.0014753 | 36.6845 | 22.0232 | 16.2448 | 11.0412 | 45 | 0.3 | 100000 | 20 | 23 | 160 | 32 | 20 | 0 | 0 | 0.19138 | 0.086476 | 0.05572 | 37.7312 | 47.0708 | 30.3937 | 19.28 | 45 | 0.3 | 50000 | 20 | 33 | 0 | 100000 | 20 | 23 | 0 | 150000 | 20 | 18 | 0 | 200000 | 20 | 16 | 0 | 0 | 0 | 0 | 0 | 0.9367 | 0.079303 | 0.94005 | 0.084461 | 0 | 0 | 0 | 0 | 0.59182 | 0.66773 | 0.89225 | 0.84559 | 0 | 0 | 0 | 0 | 0.27907 | 0.90541 | 0.94744 | 1.2718 | 0 | 0 | 0 | 0 | 0.0092562 | 1.1065 | 1.1065 | 1.5624
3 | 2 | 60 | 327.185 | 1567.5103 | 0.22221 | 15.6553 | 4 | 0 | 0 | 3 | 10 | 0 | 0 | 500 | 2 | 3 | 45 | 0.3 | 0 | 1.6564 | 0.36474 | 0.045315 | 0.020261 | 1.3303 | 0.80294 | 1.7387 | 0.44375 | 0.81888 | 19.2464 | 0.39163 | 45 | 0.3 | 3 | 3 | 10 | 32 | 20 | 0 | 0.026952 | 0.0072424 | 0.0015479 | 37.4384 | 21.9636 | 15.401 | 9.6036 | 45 | 0.3 | 100000 | 20 | 23 | 160 | 32 | 20 | 0 | 0 | 0.19123 | 0.086645 | 0.055877 | 37.6908 | 47.0233 | 30.3621 | 19.2274 | 45 | 0.3 | 50000 | 20 | 33 | 0 | 100000 | 20 | 23 | 0 | 150000 | 20 | 18 | 0 | 200000 | 20 | 16 | 0 | 0 | 0 | 0 | 0 | 0.93611 | 0.079048 | 0.93944 | 0.084243 | 0 | 0 | 0 | 0 | 0.59179 | 0.66717 | 0.89181 | 0.8452 | 0 | 0 | 0 | 0 | 0.27922 | 0.90508 | 0.94717 | 1.2716 | 0 | 0 | 0 | 0 | 0.0093838 | 1.1062 | 1.1063 | 1.5623
3 | 2 | 60 | 327.185 | 1567.5103 | 0.22221 | 15.6553 | 4 | 0 | 0 | 4 | 10 | 0 | 0 | 500 | 2 | 3 | 45 | 0.3 | 0 | 1.66 | 0.36024 | 0.041657 | 0.0084895 | 1.3364 | 0.82441 | 1.7071 | 0.41885 | 0.8049 | 19.2736 | 0.38825 | 45 | 0.3 | 3 | 3 | 10 | 32 | 20 | 0 | 0.024964 | 0.0070835 | 0.0015473 | 37.2921 | 22.4421 | 16.1909 | 10.5866 | 45 | 0.3 | 100000 | 20 | 23 | 160 | 32 | 20 | 0 | 0 | 0.19135 | 0.086607 | 0.055834 | 37.6222 | 47.0273 | 30.3406 | 19.3159 | 45 | 0.3 | 50000 | 20 | 33 | 0 | 100000 | 20 | 23 | 0 | 150000 | 20 | 18 | 0 | 200000 | 20 | 16 | 0 | 0 | 0 | 0 | 0 | 0.9358 | 0.078564 | 0.93909 | 0.083757 | 0 | 0 | 0 | 0 | 0.59179 | 0.66714 | 0.89179 | 0.84518 | 0 | 0 | 0 | 0 | 0.27929 | 0.90502 | 0.94714 | 1.2715 | 0 | 0 | 0 | 0 | 0.0095112 | 1.1062 | 1.1063 | 1.5622
3 | 2 | 60 | 327.185 | 1567.5103 | 0.22221 | 15.6553 | 4 | 0 | 0 | 5 | 10 | 0 | 0 | 500 | 2 | 3 | 45 | 0.3 | 0 | 1.6578 | 0.36468 | 0.045308 | 0.020768 | 1.3401 | 0.62331 | 2.5989 | 0.43989 | 0.81821 | 19.6507 | 0.38921 | 45 | 0.3 | 3 | 3 | 10 | 32 | 20 | 0 | 0.025848 | 0.0071736 | 0.0015678 | 37.2932 | 22.0244 | 16.099 | 10.7232 | 45 | 0.3 | 100000 | 20 | 23 | 160 | 32 | 20 | 0 | 0 | 0.19175 | 0.08671 | 0.055878 | 37.6355 | 47.0676 | 30.3667 | 19.3021 | 45 | 0.3 | 50000 | 20 | 33 | 0 | 100000 | 20 | 23 | 0 | 150000 | 20 | 18 | 0 | 200000 | 20 | 16 | 0 | 0 | 0 | 0 | 0 | 0.93562 | 0.078742 | 0.93893 | 0.083962 | 0 | 0 | 0 | 0 | 0.59182 | 0.66681 | 0.89156 | 0.84491 | 0 | 0 | 0 | 0 | 0.27935 | 0.90477 | 0.94691 | 1.2713 | 0 | 0 | 0 | 0 | 0.0096387 | 1.1062 | 1.1062 | 1.5621
3 | 2 | 60 | 327.185 | 1567.5103 | 0.22221 | 15.6553 | 4 | 0 | 0 | 6 | 10 | 0 | 0 | 500 | 2 | 3 | 45 | 0.3 | 0 | 1.6578 | 0.36907 | 0.047987 | 0.014057 | 1.3389 | 0.86427 | 2.8304 | 0.43886 | 0.82748 | 19.3819 | 0.39726 | 45 | 0.3 | 3 | 3 | 10 | 32 | 20 | 0 | 0.025015 | 0.006993 | 0.0011125 | 38.0879 | 21.8685 | 15.8457 | 10.2617 | 45 | 0.3 | 100000 | 20 | 23 | 160 | 32 | 20 | 0 | 0 | 0.19171 | 0.086585 | 0.055688 | 37.6069 | 47.1116 | 30.3932 | 19.1528 | 45 | 0.3 | 50000 | 20 | 33 | 0 | 100000 | 20 | 23 | 0 | 150000 | 20 | 18 | 0 | 200000 | 20 | 16 | 0 | 0 | 0 | 0 | 0 | 0.93555 | 0.078232 | 0.93881 | 0.083428 | 0 | 0 | 0 | 0 | 0.59182 | 0.66671 | 0.89148 | 0.84484 | 0 | 0 | 0 | 0 | 0.27937 | 0.90469 | 0.94685 | 1.2713 | 0 | 0 | 0 | 0 | 0.0097153 | 1.106 | 1.1061 | 1.562
3 | 2 | 60 | 327.185 | 1567.5103 | 0.22221 | 15.6553 | 4 | 0 | 0 | 7 | 10 | 0 | 0 | 500 | 2 | 3 | 45 | 0.3 | 0 | 1.6587 | 0.36516 | 0.043052 | 0.013428 | 1.3423 | 0.88403 | 2.8248 | 0.42804 | 0.81685 | 19.2595 | 0.39623 | 45 | 0.3 | 3 | 3 | 10 | 32 | 20 | 0 | 0.025663 | 0.0070954 | 0.0016033 | 37.0241 | 22.6729 | 16.4994 | 10.9738 | 45 | 0.3 | 100000 | 20 | 23 | 160 | 32 | 20 | 0 | 0 | 0.19153 | 0.086569 | 0.055705 | 37.5819 | 47.0545 | 30.4085 | 19.169 | 45 | 0.3 | 50000 | 20 | 33 | 0 | 100000 | 20 | 23 | 0 | 150000 | 20 | 18 | 0 | 200000 | 20 | 16 | 0 | 0 | 0 | 0 | 0 | 0.93522 | 0.078181 | 0.93848 | 0.083403 | 0 | 0 | 0 | 0 | 0.59182 | 0.66666 | 0.89145 | 0.8448 | 0 | 0 | 0 | 0 | 0.27937 | 0.90457 | 0.94672 | 1.2712 | 0 | 0 | 0 | 0 | 0.0097407 | 1.106 | 1.1061 | 1.562
3 | 2 | 60 | 327.185 | 1567.5103 | 0.22221 | 15.6553 | 4 | 0 | 0 | 8 | 10 | 0 | 0 | 500 | 2 | 3 | 45 | 0.3 | 0 | 1.6587 | 0.35974 | 0.047113 | 0.017042 | 1.3205 | 0.84909 | 2.4971 | 0.42739 | 0.80664 | 19.1246 | 0.39237 | 45 | 0.3 | 3 | 3 | 10 | 32 | 20 | 0 | 0.024821 | 0.006883 | 0.001292 | 37.1162 | 22.4436 | 16.5644 | 10.8622 | 45 | 0.3 | 100000 | 20 | 23 | 160 | 32 | 20 | 0 | 0 | 0.19179 | 0.086703 | 0.055889 | 37.7136 | 47.0466 | 30.3703 | 19.1685 | 45 | 0.3 | 50000 | 20 | 33 | 0 | 100000 | 20 | 23 | 0 | 150000 | 20 | 18 | 0 | 200000 | 20 | 16 | 0 | 0 | 0 | 0 | 0 | 0.93519 | 0.078079 | 0.93844 | 0.083297 | 0 | 0 | 0 | 0 | 0.59179 | 0.66653 | 0.89133 | 0.84472 | 0 | 0 | 0 | 0 | 0.27947 | 0.90451 | 0.94671 | 1.2711 | 0 | 0 | 0 | 0 | 0.0097663 | 1.106 | 1.106 | 1.562
3 | 2 | 60 | 327.185 | 1567.5103 | 0.22221 | 15.6553 | 4 | 0 | 0 | 9 | 10 | 0 | 0 | 500 | 2 | 3 | 45 | 0.3 | 0 | 1.6596 | 0.36716 | 0.045131 | 0.013843 | 1.3586 | 0.65175 | 2.6206 | 0.43185 | 0.82179 | 19.7776 | 0.39126 | 45 | 0.3 | 3 | 3 | 10 | 32 | 20 | 0 | 0.027286 | 0.0072731 | 0.0016329 | 37.0419 | 21.3896 | 15.4727 | 9.8083 | 45 | 0.3 | 100000 | 20 | 23 | 160 | 32 | 20 | 0 | 0 | 0.19173 | 0.086643 | 0.055695 | 37.6033 | 47.0451 | 30.3672 | 19.2841 | 45 | 0.3 | 50000 | 20 | 33 | 0 | 100000 | 20 | 23 | 0 | 150000 | 20 | 18 | 0 | 200000 | 20 | 16 | 0 | 0 | 0 | 0 | 0 | 0.93499 | 0.077977 | 0.93823 | 0.083207 | 0 | 0 | 0 | 0 | 0.59187 | 0.6664 | 0.89129 | 0.84457 | 0 | 0 | 0 | 0 | 0.2795 | 0.90441 | 0.94662 | 1.2711 | 0 | 0 | 0 | 0 | 0.0098683 | 1.106 | 1.106 | 1.5619
3 | 2 | 60 | 327.185 | 1567.5103 | 0.22221 | 15.6553 | 4 | 0 | 0 | 10 | 10 | 0 | 0 | 500 | 2 | 3 | 45 | 0.3 | 0 | 1.6591 | 0.3659 | 0.040962 | 0.01266 | 1.3383 | 0.86597 | 2.4951 | 0.42764 | 0.8183 | 19.4556 | 0.38978 | 45 | 0.3 | 3 | 3 | 10 | 32 | 20 | 0 | 0.025445 | 0.0069365 | 0.0010654 | 37.0925 | 22.4058 | 16.3832 | 10.1851 | 45 | 0.3 | 100000 | 20 | 23 | 160 | 32 | 20 | 0 | 0 | 0.1917 | 0.086619 | 0.055798 | 37.6422 | 47.0204 | 30.3057 | 19.3165 | 45 | 0.3 | 50000 | 20 | 33 | 0 | 100000 | 20 | 23 | 0 | 150000 | 20 | 18 | 0 | 200000 | 20 | 16 | 0 | 0 | 0 | 0 | 0 | 0.93483 | 0.077875 | 0.93807 | 0.083112 | 0 | 0 | 0 | 0 | 0.59179 | 0.6663 | 0.89116 | 0.84455 | 0 | 0 | 0 | 0 | 0.27952 | 0.90434 | 0.94655 | 1.271 | 0 | 0 | 0 | 0 | 0.0098938 | 1.1059 | 1.1059 | 1.5619
3 | 2 | 60 | 327.185 | 1567.5103 | 0.22221 | 15.6553 | 5 | 0 | 0 | 1 | 10 | 0 | 0 | 500 | 2 | 3 | 45 | 0.3 | 0 | 1.6662 | 0.36951 | 0.0465 | 0.018177 | 1.3257 | 0.821 | 2.2469 | 0.44326 | 0.82794 | 19.0706 | 0.39848 | 45 | 0.3 | 3 | 3 | 10 | 32 | 20 | 0 | 0.027554 | 0.0072812 | 0.0012645 | 37.3373 | 21.4873 | 14.9654 | 9.7267 | 45 | 0.3 | 100000 | 20 | 23 | 160 | 32 | 20 | 0 | 0 | 0.19521 | 0.088306 | 0.056778 | 37.561 | 46.9625 | 30.3202 | 19.2872 | 45 | 0.3 | 50000 | 20 | 33 | 0 | 100000 | 20 | 23 | 0 | 150000 | 20 | 18 | 0 | 200000 | 20 | 16 | 0 | 0 | 0 | 0 | 0 | 0.93185 | 0.074433 | 0.93482 | 0.079707 | 0 | 0 | 0 | 0 | 0.59271 | 0.66321 | 0.88947 | 0.84148 | 0 | 0 | 0 | 0 | 0.28154 | 0.90268 | 0.94557 | 1.2685 | 0 | 0 | 0 | 0 | 0.012265 | 1.1055 | 1.1056 | 1.5597
3 | 2 | 60 | 327.185 | 1567.5103 | 0.22221 | 15.6553 | 5 | 0 | 0 | 2 | 10 | 0 | 0 | 500 | 2 | 3 | 45 | 0.3 | 0 | 1.668 | 0.3768 | 0.047636 | 0.013268 | 1.3603 | 1.0175 | 2.2478 | 0.44692 | 0.84322 | 19.0637 | 0.42001 | 45 | 0.3 | 3 | 3 | 10 | 32 | 20 | 0 | 0.026977 | 0.0074353 | 0.0016097 | 36.9773 | 22.0795 | 16.0372 | 10.6193 | 45 | 0.3 | 100000 | 20 | 23 | 160 | 32 | 20 | 0 | 0 | 0.19565 | 0.088346 | 0.056809 | 37.6039 | 47.0165 | 30.3059 | 19.32 | 45 | 0.3 | 50000 | 20 | 33 | 0 | 100000 | 20 | 23 | 0 | 150000 | 20 | 18 | 0 | 200000 | 20 | 16 | 0 | 0 | 0 | 0 | 0 | 0.93147 | 0.074101 | 0.93441 | 0.079386 | 0 | 0 | 0 | 0 | 0.59268 | 0.66293 | 0.88924 | 0.84129 | 0 | 0 | 0 | 0 | 0.28162 | 0.90253 | 0.94544 | 1.2683 | 0 | 0 | 0 | 0 | 0.012393 | 1.1054 | 1.1055 | 1.5596
3 | 2 | 60 | 327.185 | 1567.5103 | 0.22221 | 15.6553 | 5 | 0 | 0 | 3 | 10 | 0 | 0 | 500 | 2 | 3 | 45 | 0.3 | 0 | 1.6693 | 0.37723 | 0.044239 | 0.018559 | 1.3444 | 1.1785 | 2.263 | 0.44954 | 0.84334 | 19.2049 | 0.40464 | 45 | 0.3 | 3 | 3 | 10 | 32 | 20 | 0 | 0.028056 | 0.0073307 | 0.0017734 | 36.8582 | 20.8551 | 15.0239 | 9.769 | 45 | 0.3 | 100000 | 20 | 23 | 160 | 32 | 20 | 0 | 0 | 0.19524 | 0.088214 | 0.056621 | 37.472 | 46.9686 | 30.3302 | 19.2514 | 45 | 0.3 | 50000 | 20 | 33 | 0 | 100000 | 20 | 23 | 0 | 150000 | 20 | 18 | 0 | 200000 | 20 | 16 | 0 | 0 | 0 | 0 | 0 | 0.93134 | 0.07405 | 0.93428 | 0.079342 | 0 | 0 | 0 | 0 | 0.59266 | 0.66286 | 0.88917 | 0.84125 | 0 | 0 | 0 | 0 | 0.28169 | 0.9025 | 0.94544 | 1.2683 | 0 | 0 | 0 | 0 | 0.012367 | 1.1054 | 1.1054 | 1.5596
3 | 2 | 60 | 327.185 | 1567.5103 | 0.22221 | 15.6553 | 5 | 0 | 0 | 4 | 10 | 0 | 0 | 500 | 2 | 3 | 45 | 0.3 | 0 | 1.6658 | 0.37198 | 0.039533 | 0.014922 | 1.3236 | 0.6668 | 2.4697 | 0.43141 | 0.83142 | 19.2288 | 0.39371 | 45 | 0.3 | 3 | 3 | 10 | 32 | 20 | 0 | 0.027497 | 0.0073568 | 0.0016177 | 37.3974 | 21.3906 | 15.2805 | 9.9641 | 45 | 0.3 | 100000 | 20 | 23 | 160 | 32 | 20 | 0 | 0 | 0.19534 | 0.088183 | 0.056758 | 37.4908 | 46.9924 | 30.2751 | 19.2315 | 45 | 0.3 | 50000 | 20 | 33 | 0 | 100000 | 20 | 23 | 0 | 150000 | 20 | 18 | 0 | 200000 | 20 | 16 | 0 | 0 | 0 | 0 | 0 | 0.93114 | 0.074076 | 0.93408 | 0.079387 | 0 | 0 | 0 | 0 | 0.59261 | 0.66258 | 0.88893 | 0.84109 | 0 | 0 | 0 | 0 | 0.28169 | 0.90222 | 0.94517 | 1.2682 | 0 | 0 | 0 | 0 | 0.012495 | 1.1052 | 1.1053 | 1.5595
3 | 2 | 60 | 327.185 | 1567.5103 | 0.22221 | 15.6553 | 5 | 0 | 0 | 5 | 10 | 0 | 0 | 500 | 2 | 3 | 45 | 0.3 | 0 | 1.6662 | 0.37922 | 0.045428 | 0.017143 | 1.337 | 0.85448 | 2.5475 | 0.44642 | 0.84888 | 19.3413 | 0.40829 | 45 | 0.3 | 3 | 3 | 10 | 32 | 20 | 0 | 0.026913 | 0.0073106 | 0.0012751 | 37.5516 | 21.547 | 16.0665 | 10.7884 | 45 | 0.3 | 100000 | 20 | 23 | 160 | 32 | 20 | 0 | 0 | 0.19545 | 0.088164 | 0.056604 | 37.4941 | 46.9234 | 30.3329 | 19.2444 | 45 | 0.3 | 50000 | 20 | 33 | 0 | 100000 | 20 | 23 | 0 | 150000 | 20 | 18 | 0 | 200000 | 20 | 16 | 0 | 0 | 0 | 0 | 0 | 0.93106 | 0.073668 | 0.93397 | 0.078958 | 0 | 0 | 0 | 0 | 0.59263 | 0.6624 | 0.88881 | 0.84093 | 0 | 0 | 0 | 0 | 0.28174 | 0.90209 | 0.94507 | 1.2681 | 0 | 0 | 0 | 0 | 0.012546 | 1.1052 | 1.1053 | 1.5594
3 | 2 | 60 | 327.185 | 1567.5103 | 0.22221 | 15.6553 | 5 | 0 | 0 | 6 | 10 | 0 | 0 | 500 | 2 | 3 | 45 | 0.3 | 0 | 1.6667 | 0.37792 | 0.045459 | 0.017685 | 1.3295 | 0.65076 | 2.6025 | 0.44509 | 0.846 | 19.3828 | 0.40485 | 45 | 0.3 | 3 | 3 | 10 | 32 | 20 | 0 | 0.026815 | 0.0072842 | 0.0013328 | 37.4187 | 22.1869 | 16.2631 | 10.7457 | 45 | 0.3 | 100000 | 20 | 23 | 160 | 32 | 20 | 0 | 0 | 0.19545 | 0.088308 | 0.056817 | 37.5047 | 46.9955 | 30.3103 | 19.226 | 45 | 0.3 | 50000 | 20 | 33 | 0 | 100000 | 20 | 23 | 0 | 150000 | 20 | 18 | 0 | 200000 | 20 | 16 | 0 | 0 | 0 | 0 | 0 | 0.93086 | 0.073719 | 0.93377 | 0.07903 | 0 | 0 | 0 | 0 | 0.59263 | 0.6623 | 0.88873 | 0.84085 | 0 | 0 | 0 | 0 | 0.28174 | 0.90202 | 0.94499 | 1.268 | 0 | 0 | 0 | 0 | 0.012622 | 1.1051 | 1.1052 | 1.5594
3 | 2 | 60 | 327.185 | 1567.5103 | 0.22221 | 15.6553 | 5 | 0 | 0 | 7 | 10 | 0 | 0 | 500 | 2 | 3 | 45 | 0.3 | 0 | 1.6662 | 0.37623 | 0.050006 | 0.019163 | 1.3299 | 0.92465 | 2.4198 | 0.45155 | 0.84414 | 18.9397 | 0.42051 | 45 | 0.3 | 3 | 3 | 10 | 32 | 20 | 0 | 0.026935 | 0.007415 | 0.0015363 | 38.1177 | 21.7544 | 15.6005 | 10.2363 | 45 | 0.3 | 100000 | 20 | 23 | 160 | 32 | 20 | 0 | 0 | 0.19608 | 0.088427 | 0.056763 | 37.4981 | 47.0129 | 30.2433 | 18.9986 | 45 | 0.3 | 50000 | 20 | 33 | 0 | 100000 | 20 | 23 | 0 | 150000 | 20 | 18 | 0 | 200000 | 20 | 16 | 0 | 0 | 0 | 0 | 0 | 0.93078 | 0.073795 | 0.9337 | 0.079118 | 0 | 0 | 0 | 0 | 0.59258 | 0.66225 | 0.88866 | 0.84086 | 0 | 0 | 0 | 0 | 0.28177 | 0.90194 | 0.94493 | 1.268 | 0 | 0 | 0 | 0 | 0.012597 | 1.1051 | 1.1052 | 1.5594
3 | 2 | 60 | 327.185 | 1567.5103 | 0.22221 | 15.6553 | 5 | 0 | 0 | 8 | 10 | 0 | 0 | 500 | 2 | 3 | 45 | 0.3 | 0 | 1.6653 | 0.38083 | 0.047843 | 0.024878 | 1.2972 | 0.71726 | 2.261 | 0.46237 | 0.85472 | 18.7488 | 0.41798 | 45 | 0.3 | 3 | 3 | 10 | 32 | 20 | 0 | 0.026949 | 0.0075535 | 0.0013565 | 38.1852 | 22.0575 | 16.1121 | 10.8659 | 45 | 0.3 | 100000 | 20 | 23 | 160 | 32 | 20 | 0 | 0 | 0.19531 | 0.088153 | 0.056554 | 37.5527 | 47.0295 | 30.3067 | 19.2439 | 45 | 0.3 | 50000 | 20 | 33 | 0 | 100000 | 20 | 23 | 0 | 150000 | 20 | 18 | 0 | 200000 | 20 | 16 | 0 | 0 | 0 | 0 | 0 | 0.93052 | 0.073642 | 0.93343 | 0.078976 | 0 | 0 | 0 | 0 | 0.59258 | 0.66202 | 0.88849 | 0.84069 | 0 | 0 | 0 | 0 | 0.28187 | 0.90184 | 0.94486 | 1.2679 | 0 | 0 | 0 | 0 | 0.012673 | 1.105 | 1.1051 | 1.5593
3 | 2 | 60 | 327.185 | 1567.5103 | 0.22221 | 15.6553 | 5 | 0 | 0 | 9 | 10 | 0 | 0 | 500 | 2 | 3 | 45 | 0.3 | 0 | 1.6689 | 0.37423 | 0.044152 | 0.022662 | 1.3377 | 0.72052 | 2.246 | 0.44619 | 0.83721 | 19.1632 | 0.409 | 45 | 0.3 | 3 | 3 | 10 | 32 | 20 | 0 | 0.025747 | 0.0072926 | 0.0013377 | 36.9164 | 21.9042 | 16.2841 | 10.804 | 45 | 0.3 | 100000 | 20 | 23 | 160 | 32 | 20 | 0 | 0 | 0.19551 | 0.088243 | 0.056695 | 37.4896 | 46.8452 | 30.2869 | 19.3888 | 45 | 0.3 | 50000 | 20 | 33 | 0 | 100000 | 20 | 23 | 0 | 150000 | 20 | 18 | 0 | 200000 | 20 | 16 | 0 | 0 | 0 | 0 | 0 | 0.93058 | 0.073464 | 0.93347 | 0.078781 | 0 | 0 | 0 | 0 | 0.59256 | 0.66209 | 0.88853 | 0.84076 | 0 | 0 | 0 | 0 | 0.28182 | 0.90181 | 0.94482 | 1.2679 | 0 | 0 | 0 | 0 | 0.012724 | 1.105 | 1.1051 | 1.5593
3 | 2 | 60 | 327.185 | 1567.5103 | 0.22221 | 15.6553 | 5 | 0 | 0 | 10 | 10 | 0 | 0 | 500 | 2 | 3 | 45 | 0.3 | 0 | 1.6662 | 0.36798 | 0.042194 | 0.014072 | 1.3465 | 0.82629 | 2.1502 | 0.43513 | 0.82361 | 19.5063 | 0.39186 | 45 | 0.3 | 3 | 3 | 10 | 32 | 20 | 0 | 0.027176 | 0.00733 | 0.0012919 | 37.5676 | 22.2271 | 16.0871 | 10.206 | 45 | 0.3 | 100000 | 20 | 23 | 160 | 32 | 20 | 0 | 0 | 0.19577 | 0.088475 | 0.05688 | 37.6171 | 47.0141 | 30.3092 | 19.2297 | 45 | 0.3 | 50000 | 20 | 33 | 0 | 100000 | 20 | 23 | 0 | 150000 | 20 | 18 | 0 | 200000 | 20 | 16 | 0 | 0 | 0 | 0 | 0 | 0.93022 | 0.073591 | 0.93312 | 0.078947 | 0 | 0 | 0 | 0 | 0.59256 | 0.66189 | 0.88838 | 0.84061 | 0 | 0 | 0 | 0 | 0.2819 | 0.90166 | 0.9447 | 1.2678 | 0 | 0 | 0 | 0 | 0.012852 | 1.1049 | 1.105 | 1.5592
3 | 2 | 60 | 327.185 | 1567.5103 | 0.22221 | 15.6553 | 6 | 0 | 0 | 1 | 10 | 0 | 0 | 500 | 2 | 3 | 45 | 0.3 | 0 | 1.6773 | 0.37544 | 0.042257 | 0.014107 | 1.2862 | 0.68848 | 2.5254 | 0.44033 | 0.83949 | 18.9837 | 0.39511 | 45 | 0.3 | 3 | 3 | 10 | 32 | 20 | 0 | 0.024883 | 0.0070402 | 0.0015214 | 37.5704 | 22.4881 | 16.4156 | 11.3514 | 45 | 0.3 | 100000 | 20 | 23 | 160 | 32 | 20 | 0 | 0 | 0.18788 | 0.085387 | 0.055387 | 37.7876 | 47.2661 | 30.4906 | 19.453 | 45 | 0.3 | 50000 | 20 | 33 | 0 | 100000 | 20 | 23 | 0 | 150000 | 20 | 18 | 0 | 200000 | 20 | 16 | 0 | 0 | 0 | 0 | 0 | 0.94034 | 0.082924 | 0.94399 | 0.087958 | 0 | 0 | 0 | 0 | 0.59143 | 0.67081 | 0.89431 | 0.8482 | 0 | 0 | 0 | 0 | 0.27741 | 0.90732 | 0.94878 | 1.2741 | 0 | 0 | 0 | 0 | 0.0071653 | 1.1072 | 1.1073 | 1.5643
3 | 2 | 60 | 327.185 | 1567.5103 | 0.22221 | 15.6553 | 6 | 0 | 0 | 2 | 10 | 0 | 0 | 500 | 2 | 3 | 45 | 0.3 | 0 | 1.6778 | 0.37621 | 0.038215 | 0.015179 | 1.3199 | 0.77803 | 2.4439 | 0.44239 | 0.84045 | 19.1946 | 0.39311 | 45 | 0.3 | 3 | 3 | 10 | 32 | 20 | 0 | 0.02658 | 0.00704 | 0.0018505 | 37.734 | 21.4898 | 14.9597 | 9.6507 | 45 | 0.3 | 100000 | 20 | 23 | 160 | 32 | 20 | 0 | 0 | 0.18754 | 0.085216 | 0.0553 | 37.7611 | 47.2373 | 30.4843 | 19.4325 | 45 | 0.3 | 50000 | 20 | 33 | 0 | 100000 | 20 | 23 | 0 | 150000 | 20 | 18 | 0 | 200000 | 20 | 16 | 0 | 0 | 0 | 0 | 0 | 0.94004 | 0.082873 | 0.94368 | 0.087932 | 0 | 0 | 0 | 0 | 0.59148 | 0.67063 | 0.89421 | 0.84803 | 0 | 0 | 0 | 0 | 0.27741 | 0.90719 | 0.94866 | 1.274 | 0 | 0 | 0 | 0 | 0.0072164 | 1.1072 | 1.1073 | 1.5643
3 | 2 | 60 | 327.185 | 1567.5103 | 0.22221 | 15.6553 | 6 | 0 | 0 | 3 | 10 | 0 | 0 | 500 | 2 | 3 | 45 | 0.3 | 0 | 1.6764 | 0.38105 | 0.043389 | 0.018459 | 1.3008 | 0.58198 | 2.3831 | 0.45592 | 0.85359 | 19.2659 | 0.39173 | 45 | 0.3 | 3 | 3 | 10 | 32 | 20 | 0 | 0.025044 | 0.0069856 | 0.0016207 | 37.2368 | 21.2875 | 15.8171 | 10.6417 | 45 | 0.3 | 100000 | 20 | 23 | 160 | 32 | 20 | 0 | 0 | 0.18744 | 0.085222 | 0.055249 | 37.7247 | 47.3024 | 30.6051 | 19.416 | 45 | 0.3 | 50000 | 20 | 33 | 0 | 100000 | 20 | 23 | 0 | 150000 | 20 | 18 | 0 | 200000 | 20 | 16 | 0 | 0 | 0 | 0 | 0 | 0.94006 | 0.082669 | 0.94369 | 0.087714 | 0 | 0 | 0 | 0 | 0.59143 | 0.67061 | 0.89415 | 0.84805 | 0 | 0 | 0 | 0 | 0.27738 | 0.90712 | 0.94858 | 1.274 | 0 | 0 | 0 | 0 | 0.0071909 | 1.1071 | 1.1072 | 1.5643
3 | 2 | 60 | 327.185 | 1567.5103 | 0.22221 | 15.6553 | 6 | 0 | 0 | 4 | 10 | 0 | 0 | 500 | 2 | 3 | 45 | 0.3 | 0 | 1.6778 | 0.36739 | 0.047324 | 0.011051 | 1.3156 | 0.67239 | 2.6684 | 0.43824 | 0.82311 | 19.3397 | 0.38495 | 45 | 0.3 | 3 | 3 | 10 | 32 | 20 | 0 | 0.024822 | 0.007109 | 0.0016303 | 37.2319 | 22.1068 | 16.7309 | 11.666 | 45 | 0.3 | 100000 | 20 | 23 | 160 | 32 | 20 | 0 | 0 | 0.1874 | 0.08509 | 0.055086 | 37.7684 | 47.1047 | 30.5376 | 19.4888 | 45 | 0.3 | 50000 | 20 | 33 | 0 | 100000 | 20 | 23 | 0 | 150000 | 20 | 18 | 0 | 200000 | 20 | 16 | 0 | 0 | 0 | 0 | 0 | 0.9397 | 0.082516 | 0.94332 | 0.087586 | 0 | 0 | 0 | 0 | 0.59136 | 0.6703 | 0.89387 | 0.84789 | 0 | 0 | 0 | 0 | 0.27748 | 0.90696 | 0.94846 | 1.2739 | 0 | 0 | 0 | 0 | 0.0072164 | 1.1071 | 1.1071 | 1.5643
3 | 2 | 60 | 327.185 | 1567.5103 | 0.22221 | 15.6553 | 6 | 0 | 0 | 5 | 10 | 0 | 0 | 500 | 2 | 3 | 45 | 0.3 | 0 | 1.6787 | 0.36223 | 0.041356 | 0.011668 | 1.3173 | 0.81458 | 2.2998 | 0.42407 | 0.80955 | 19.1104 | 0.38536 | 45 | 0.3 | 3 | 3 | 10 | 32 | 20 | 0 | 0.026013 | 0.0070299 | 0.0012401 | 37.1607 | 21.6031 | 15.4023 | 9.9651 | 45 | 0.3 | 100000 | 20 | 23 | 160 | 32 | 20 | 0 | 0 | 0.18751 | 0.085262 | 0.055355 | 37.7927 | 47.4509 | 30.6711 | 19.4888 | 45 | 0.3 | 50000 | 20 | 33 | 0 | 100000 | 20 | 23 | 0 | 150000 | 20 | 18 | 0 | 200000 | 20 | 16 | 0 | 0 | 0 | 0 | 0 | 0.93947 | 0.082491 | 0.94309 | 0.08758 | 0 | 0 | 0 | 0 | 0.59133 | 0.6702 | 0.89378 | 0.84784 | 0 | 0 | 0 | 0 | 0.27746 | 0.90684 | 0.94833 | 1.2739 | 0 | 0 | 0 | 0 | 0.0072928 | 1.107 | 1.107 | 1.5642
3 | 2 | 60 | 327.185 | 1567.5103 | 0.22221 | 15.6553 | 6 | 0 | 0 | 6 | 10 | 0 | 0 | 500 | 2 | 3 | 45 | 0.3 | 0 | 1.6778 | 0.36909 | 0.051286 | 0.014632 | 1.3315 | 0.93855 | 2.3035 | 0.44723 | 0.82831 | 19.519 | 0.38582 | 45 | 0.3 | 3 | 3 | 10 | 32 | 20 | 0 | 0.024199 | 0.0067831 | 0.0014798 | 37.8295 | 22.2232 | 16.4651 | 10.4736 | 45 | 0.3 | 100000 | 20 | 23 | 160 | 32 | 20 | 0 | 0 | 0.18765 | 0.085134 | 0.055235 | 37.6706 | 47.2838 | 30.6339 | 19.3518 | 45 | 0.3 | 50000 | 20 | 33 | 0 | 100000 | 20 | 23 | 0 | 150000 | 20 | 18 | 0 | 200000 | 20 | 16 | 0 | 0 | 0 | 0 | 0 | 0.93958 | 0.082363 | 0.94318 | 0.087436 | 0 | 0 | 0 | 0 | 0.59133 | 0.67023 | 0.8938 | 0.84785 | 0 | 0 | 0 | 0 | 0.27746 | 0.90684 | 0.94833 | 1.2739 | 0 | 0 | 0 | 0 | 0.0073439 | 1.107 | 1.107 | 1.5642
3 | 2 | 60 | 327.185 | 1567.5103 | 0.22221 | 15.6553 | 6 | 0 | 0 | 7 | 10 | 0 | 0 | 500 | 2 | 3 | 45 | 0.3 | 0 | 1.68 | 0.37283 | 0.046233 | 0.020479 | 1.3087 | 0.82782 | 2.5717 | 0.4476 | 0.83451 | 18.9979 | 0.39899 | 45 | 0.3 | 3 | 3 | 10 | 32 | 20 | 0 | 0.024984 | 0.006991 | 0.0015945 | 37.9811 | 22.0758 | 16.238 | 10.6388 | 45 | 0.3 | 100000 | 20 | 23 | 160 | 32 | 20 | 0 | 0 | 0.18755 | 0.085114 | 0.055165 | 37.7735 | 47.0715 | 30.5512 | 19.4759 | 45 | 0.3 | 50000 | 20 | 33 | 0 | 100000 | 20 | 23 | 0 | 150000 | 20 | 18 | 0 | 200000 | 20 | 16 | 0 | 0 | 0 | 0 | 0 | 0.93925 | 0.082287 | 0.94284 | 0.087386 | 0 | 0 | 0 | 0 | 0.59136 | 0.67012 | 0.89374 | 0.84776 | 0 | 0 | 0 | 0 | 0.27746 | 0.90671 | 0.94821 | 1.2738 | 0 | 0 | 0 | 0 | 0.0073184 | 1.1069 | 1.1069 | 1.5642
3 | 2 | 60 | 327.185 | 1567.5103 | 0.22221 | 15.6553 | 6 | 0 | 0 | 8 | 10 | 0 | 0 | 500 | 2 | 3 | 45 | 0.3 | 0 | 1.6764 | 0.36597 | 0.04651 | 0.016755 | 1.2824 | 0.67094 | 2.2486 | 0.44543 | 0.82145 | 19.2355 | 0.37304 | 45 | 0.3 | 3 | 3 | 10 | 32 | 20 | 0 | 0.025351 | 0.0069436 | 0.0013733 | 37.7422 | 22.3431 | 16.0778 | 10.0864 | 45 | 0.3 | 100000 | 20 | 23 | 160 | 32 | 20 | 0 | 0 | 0.18761 | 0.085259 | 0.055342 | 37.7505 | 47.3578 | 30.5563 | 19.4156 | 45 | 0.3 | 50000 | 20 | 33 | 0 | 100000 | 20 | 23 | 0 | 150000 | 20 | 18 | 0 | 200000 | 20 | 16 | 0 | 0 | 0 | 0 | 0 | 0.93935 | 0.082261 | 0.94294 | 0.08735 | 0 | 0 | 0 | 0 | 0.59128 | 0.66992 | 0.89354 | 0.84767 | 0 | 0 | 0 | 0 | 0.27748 | 0.90655 | 0.94807 | 1.2738 | 0 | 0 | 0 | 0 | 0.0073949 | 1.1068 | 1.1069 | 1.5641
3 | 2 | 60 | 327.185 | 1567.5103 | 0.22221 | 15.6553 | 6 | 0 | 0 | 9 | 10 | 0 | 0 | 500 | 2 | 3 | 45 | 0.3 | 0 | 1.6782 | 0.36704 | 0.037768 | 0.020068 | 1.333 | 0.89825 | 2.436 | 0.43839 | 0.82082 | 18.9782 | 0.39517 | 45 | 0.3 | 3 | 3 | 10 | 32 | 20 | 0 | 0.024951 | 0.0070125 | 0.0016111 | 37.4673 | 22.0746 | 16.598 | 10.333 | 45 | 0.3 | 100000 | 20 | 23 | 160 | 32 | 20 | 0 | 0 | 0.1881 | 0.085406 | 0.055434 | 37.7736 | 47.3882 | 30.5754 | 19.442 | 45 | 0.3 | 50000 | 20 | 33 | 0 | 100000 | 20 | 23 | 0 | 150000 | 20 | 18 | 0 | 200000 | 20 | 16 | 0 | 0 | 0 | 0 | 0 | 0.93907 | 0.082185 | 0.94266 | 0.087295 | 0 | 0 | 0 | 0 | 0.59125 | 0.66995 | 0.89354 | 0.84771 | 0 | 0 | 0 | 0 | 0.27751 | 0.90655 | 0.94808 | 1.2737 | 0 | 0 | 0 | 0 | 0.0074459 | 1.1068 | 1.1068 | 1.5641
3 | 2 | 60 | 327.185 | 1567.5103 | 0.22221 | 15.6553 | 6 | 0 | 0 | 10 | 10 | 0 | 0 | 500 | 2 | 3 | 45 | 0.3 | 0 | 1.6773 | 0.36621 | 0.039111 | 0.011272 | 1.3063 | 0.99231 | 2.1912 | 0.42712 | 0.81869 | 18.8392 | 0.39296 | 45 | 0.3 | 3 | 3 | 10 | 32 | 20 | 0 | 0.024758 | 0.0069483 | 0.0014825 | 38.0055 | 21.8279 | 15.8025 | 10.6561 | 45 | 0.3 | 100000 | 20 | 23 | 160 | 32 | 20 | 0 | 0 | 0.18791 | 0.085174 | 0.055261 | 37.813 | 47.2496 | 30.4545 | 19.1837 | 45 | 0.3 | 50000 | 20 | 33 | 0 | 100000 | 20 | 23 | 0 | 150000 | 20 | 18 | 0 | 200000 | 20 | 16 | 0 | 0 | 0 | 0 | 0 | 0.93922 | 0.082159 | 0.94281 | 0.087254 | 0 | 0 | 0 | 0 | 0.59123 | 0.66979 | 0.89341 | 0.84762 | 0 | 0 | 0 | 0 | 0.27751 | 0.9065 | 0.94803 | 1.2737 | 0 | 0 | 0 | 0 | 0.0074458 | 1.1068 | 1.1068 | 1.5641
3 | 2 | 60 | 327.185 | 1567.5103 | 0.22221 | 15.6553 | 7 | 0 | 0 | 1 | 10 | 0 | 0 | 500 | 2 | 3 | 45 | 0.3 | 0 | 1.6658 | 0.37843 | 0.040682 | 0.014648 | 1.3435 | 0.95588 | 1.968 | 0.44377 | 0.84765 | 19.1449 | 0.40532 | 45 | 0.3 | 3 | 3 | 10 | 32 | 20 | 0 | 0.02637 | 0.007421 | 0.0018857 | 36.5365 | 22.3852 | 16.6276 | 10.7998 | 45 | 0.3 | 100000 | 20 | 23 | 160 | 32 | 20 | 0 | 0 | 0.19515 | 0.088579 | 0.056974 | 37.4184 | 46.7772 | 30.2274 | 19.4292 | 45 | 0.3 | 50000 | 20 | 33 | 0 | 100000 | 20 | 23 | 0 | 150000 | 20 | 18 | 0 | 200000 | 20 | 16 | 0 | 0 | 0 | 0 | 0 | 0.9307 | 0.072724 | 0.93354 | 0.077981 | 0 | 0 | 0 | 0 | 0.59307 | 0.66202 | 0.88881 | 0.84028 | 0 | 0 | 0 | 0 | 0.28233 | 0.90202 | 0.94517 | 1.2675 | 0 | 0 | 0 | 0 | 0.013158 | 1.1053 | 1.1054 | 1.5589
3 | 2 | 60 | 327.185 | 1567.5103 | 0.22221 | 15.6553 | 7 | 0 | 0 | 2 | 10 | 0 | 0 | 500 | 2 | 3 | 45 | 0.3 | 0 | 1.6698 | 0.3907 | 0.045439 | 0.017161 | 1.3296 | 0.79889 | 2.2526 | 0.46659 | 0.87461 | 19.0608 | 0.4225 | 45 | 0.3 | 3 | 3 | 10 | 32 | 20 | 0 | 0.027688 | 0.0075092 | 0.001571 | 36.7726 | 21.6998 | 16.027 | 10.3563 | 45 | 0.3 | 100000 | 20 | 23 | 160 | 32 | 20 | 0 | 0 | 0.1971 | 0.089114 | 0.057287 | 37.5845 | 46.8625 | 30.2733 | 19.3023 | 45 | 0.3 | 50000 | 20 | 33 | 0 | 100000 | 20 | 23 | 0 | 150000 | 20 | 18 | 0 | 200000 | 20 | 16 | 0 | 0 | 0 | 0 | 0 | 0.92984 | 0.072469 | 0.93266 | 0.077781 | 0 | 0 | 0 | 0 | 0.59294 | 0.6613 | 0.8882 | 0.83985 | 0 | 0 | 0 | 0 | 0.28256 | 0.90151 | 0.94475 | 1.2671 | 0 | 0 | 0 | 0 | 0.013438 | 1.1051 | 1.1052 | 1.5586
3 | 2 | 60 | 327.185 | 1567.5103 | 0.22221 | 15.6553 | 7 | 0 | 0 | 3 | 10 | 0 | 0 | 500 | 2 | 3 | 45 | 0.3 | 0 | 1.6684 | 0.38472 | 0.043344 | 0.017432 | 1.3525 | 0.78981 | 2.6737 | 0.45595 | 0.86181 | 19.5028 | 0.40978 | 45 | 0.3 | 3 | 3 | 10 | 32 | 20 | 0 | 0.027364 | 0.0075517 | 0.0017154 | 37.8972 | 21.6751 | 16.1003 | 10.9942 | 45 | 0.3 | 100000 | 20 | 23 | 160 | 32 | 20 | 0 | 0 | 0.19723 | 0.089105 | 0.057197 | 37.5187 | 46.8093 | 30.3607 | 19.4021 | 45 | 0.3 | 50000 | 20 | 33 | 0 | 100000 | 20 | 23 | 0 | 150000 | 20 | 18 | 0 | 200000 | 20 | 16 | 0 | 0 | 0 | 0 | 0 | 0.92961 | 0.072342 | 0.93242 | 0.077663 | 0 | 0 | 0 | 0 | 0.59289 | 0.66102 | 0.88795 | 0.83968 | 0 | 0 | 0 | 0 | 0.28261 | 0.90125 | 0.94452 | 1.2669 | 0 | 0 | 0 | 0 | 0.01354 | 1.1049 | 1.105 | 1.5585
3 | 2 | 60 | 327.185 | 1567.5103 | 0.22221 | 15.6553 | 7 | 0 | 0 | 4 | 10 | 0 | 0 | 500 | 2 | 3 | 45 | 0.3 | 0 | 1.6707 | 0.38194 | 0.048156 | 0.022133 | 1.3339 | 0.75668 | 2.3939 | 0.45955 | 0.85607 | 19.4664 | 0.41015 | 45 | 0.3 | 3 | 3 | 10 | 32 | 20 | 0 | 0.027895 | 0.0075718 | 0.0013246 | 36.9015 | 21.532 | 15.7478 | 10.0227 | 45 | 0.3 | 100000 | 20 | 23 | 160 | 32 | 20 | 0 | 0 | 0.19703 | 0.089106 | 0.057085 | 37.7383 | 46.8175 | 30.2444 | 19.3192 | 45 | 0.3 | 50000 | 20 | 33 | 0 | 100000 | 20 | 23 | 0 | 150000 | 20 | 18 | 0 | 200000 | 20 | 16 | 0 | 0 | 0 | 0 | 0 | 0.9293 | 0.07224 | 0.9321 | 0.07758 | 0 | 0 | 0 | 0 | 0.59289 | 0.66084 | 0.88782 | 0.83955 | 0 | 0 | 0 | 0 | 0.28261 | 0.90115 | 0.94442 | 1.2669 | 0 | 0 | 0 | 0 | 0.013668 | 1.1048 | 1.1049 | 1.5584
3 | 2 | 60 | 327.185 | 1567.5103 | 0.22221 | 15.6553 | 7 | 0 | 0 | 5 | 10 | 0 | 0 | 500 | 2 | 3 | 45 | 0.3 | 0 | 1.6711 | 0.38535 | 0.046963 | 0.015131 | 1.3508 | 0.83737 | 2.3688 | 0.45909 | 0.86289 | 19.3899 | 0.41604 | 45 | 0.3 | 3 | 3 | 10 | 32 | 20 | 0 | 0.028769 | 0.0075932 | 0.0018706 | 37.1264 | 22.1305 | 15.4019 | 9.8044 | 45 | 0.3 | 100000 | 20 | 23 | 160 | 32 | 20 | 0 | 0 | 0.19743 | 0.089198 | 0.057301 | 37.5259 | 46.9664 | 30.2856 | 19.3094 | 45 | 0.3 | 50000 | 20 | 33 | 0 | 100000 | 20 | 23 | 0 | 150000 | 20 | 18 | 0 | 200000 | 20 | 16 | 0 | 0 | 0 | 0 | 0 | 0.92917 | 0.072036 | 0.93196 | 0.077372 | 0 | 0 | 0 | 0 | 0.59281 | 0.66069 | 0.88766 | 0.8395 | 0 | 0 | 0 | 0 | 0.28269 | 0.901 | 0.9443 | 1.2668 | 0 | 0 | 0 | 0 | 0.013693 | 1.1047 | 1.1048 | 1.5584
3 | 2 | 60 | 327.185 | 1567.5103 | 0.22221 | 15.6553 | 7 | 0 | 0 | 6 | 10 | 0 | 0 | 500 | 2 | 3 | 45 | 0.3 | 0 | 1.6698 | 0.38242 | 0.049028 | 0.018646 | 1.3405 | 0.82009 | 2.6184 | 0.45535 | 0.85754 | 19.3974 | 0.41183 | 45 | 0.3 | 3 | 3 | 10 | 32 | 20 | 0 | 0.026283 | 0.0074736 | 0.0016129 | 37.0836 | 22.3892 | 16.5417 | 11.1093 | 45 | 0.3 | 100000 | 20 | 23 | 160 | 32 | 20 | 0 | 0 | 0.1979 | 0.08924 | 0.05733 | 37.5101 | 46.9455 | 30.2755 | 19.2358 | 45 | 0.3 | 50000 | 20 | 33 | 0 | 100000 | 20 | 23 | 0 | 150000 | 20 | 18 | 0 | 200000 | 20 | 16 | 0 | 0 | 0 | 0 | 0 | 0.9291 | 0.071781 | 0.93187 | 0.077106 | 0 | 0 | 0 | 0 | 0.59284 | 0.66064 | 0.88764 | 0.83944 | 0 | 0 | 0 | 0 | 0.28269 | 0.901 | 0.9443 | 1.2668 | 0 | 0 | 0 | 0 | 0.013719 | 1.1047 | 1.1048 | 1.5584
3 | 2 | 60 | 327.185 | 1567.5103 | 0.22221 | 15.6553 | 7 | 0 | 0 | 7 | 10 | 0 | 0 | 500 | 2 | 3 | 45 | 0.3 | 0 | 1.6716 | 0.37896 | 0.051262 | 0.017579 | 1.3337 | 0.8994 | 2.1543 | 0.45687 | 0.84971 | 19.247 | 0.4121 | 45 | 0.3 | 3 | 3 | 10 | 32 | 20 | 0 | 0.027318 | 0.0073512 | 0.0013492 | 37.078 | 22.2943 | 15.9213 | 10.0907 | 45 | 0.3 | 100000 | 20 | 23 | 160 | 32 | 20 | 0 | 0 | 0.19761 | 0.089178 | 0.057072 | 37.458 | 46.841 | 30.1936 | 19.3116 | 45 | 0.3 | 50000 | 20 | 33 | 0 | 100000 | 20 | 23 | 0 | 150000 | 20 | 18 | 0 | 200000 | 20 | 16 | 0 | 0 | 0 | 0 | 0 | 0.92874 | 0.071806 | 0.93151 | 0.077162 | 0 | 0 | 0 | 0 | 0.59281 | 0.66043 | 0.88747 | 0.83931 | 0 | 0 | 0 | 0 | 0.28274 | 0.90079 | 0.94412 | 1.2667 | 0 | 0 | 0 | 0 | 0.01377 | 1.1047 | 1.1047 | 1.5583
3 | 2 | 60 | 327.185 | 1567.5103 | 0.22221 | 15.6553 | 7 | 0 | 0 | 8 | 10 | 0 | 0 | 500 | 2 | 3 | 45 | 0.3 | 0 | 1.6711 | 0.38149 | 0.04775 | 0.011328 | 1.3259 | 0.86799 | 2.273 | 0.44945 | 0.85407 | 18.9906 | 0.41475 | 45 | 0.3 | 3 | 3 | 10 | 32 | 20 | 0 | 0.027708 | 0.0075365 | 0.0016644 | 37.4406 | 21.9882 | 15.6262 | 10.2301 | 45 | 0.3 | 100000 | 20 | 23 | 160 | 32 | 20 | 0 | 0 | 0.19743 | 0.089097 | 0.057127 | 37.6025 | 46.9112 | 30.2672 | 19.2025 | 45 | 0.3 | 50000 | 20 | 33 | 0 | 100000 | 20 | 23 | 0 | 150000 | 20 | 18 | 0 | 200000 | 20 | 16 | 0 | 0 | 0 | 0 | 0 | 0.92879 | 0.071908 | 0.93157 | 0.077267 | 0 | 0 | 0 | 0 | 0.59286 | 0.66033 | 0.88743 | 0.83919 | 0 | 0 | 0 | 0 | 0.28269 | 0.90079 | 0.94411 | 1.2667 | 0 | 0 | 0 | 0 | 0.01377 | 1.1046 | 1.1047 | 1.5583
3 | 2 | 60 | 327.185 | 1567.5103 | 0.22221 | 15.6553 | 7 | 0 | 0 | 9 | 10 | 0 | 0 | 500 | 2 | 3 | 45 | 0.3 | 0 | 1.6702 | 0.38051 | 0.042947 | 0.020011 | 1.305 | 0.91708 | 2.4655 | 0.4557 | 0.85189 | 18.8415 | 0.40448 | 45 | 0.3 | 3 | 3 | 10 | 32 | 20 | 0 | 0.028056 | 0.0076251 | 0.0014961 | 37.6698 | 22.4741 | 16.4222 | 10.3917 | 45 | 0.3 | 100000 | 20 | 23 | 160 | 32 | 20 | 0 | 0 | 0.19758 | 0.089151 | 0.057255 | 37.5535 | 46.8351 | 30.2501 | 19.1968 | 45 | 0.3 | 50000 | 20 | 33 | 0 | 100000 | 20 | 23 | 0 | 150000 | 20 | 18 | 0 | 200000 | 20 | 16 | 0 | 0 | 0 | 0 | 0 | 0.92864 | 0.071857 | 0.93141 | 0.077225 | 0 | 0 | 0 | 0 | 0.59286 | 0.66028 | 0.88739 | 0.83915 | 0 | 0 | 0 | 0 | 0.28276 | 0.90069 | 0.94403 | 1.2666 | 0 | 0 | 0 | 0 | 0.013897 | 1.1046 | 1.1046 | 1.5582
3 | 2 | 60 | 327.185 | 1567.5103 | 0.22221 | 15.6553 | 7 | 0 | 0 | 10 | 10 | 0 | 0 | 500 | 2 | 3 | 45 | 0.3 | 0 | 1.6716 | 0.38194 | 0.04439 | 0.017382 | 1.3336 | 0.9252 | 2.6891 | 0.44915 | 0.8543 | 19.1805 | 0.41108 | 45 | 0.3 | 3 | 3 | 10 | 32 | 20 | 0 | 0.027711 | 0.007276 | 0.0013463 | 36.9923 | 21.3689 | 15.1164 | 9.5602 | 45 | 0.3 | 100000 | 20 | 23 | 160 | 32 | 20 | 0 | 0 | 0.19784 | 0.089169 | 0.05724 | 37.4401 | 46.7593 | 30.063 | 19.1661 | 45 | 0.3 | 50000 | 20 | 33 | 0 | 100000 | 20 | 23 | 0 | 150000 | 20 | 18 | 0 | 200000 | 20 | 16 | 0 | 0 | 0 | 0 | 0 | 0.92869 | 0.071577 | 0.93144 | 0.076921 | 0 | 0 | 0 | 0 | 0.59286 | 0.66026 | 0.88737 | 0.83913 | 0 | 0 | 0 | 0 | 0.28276 | 0.90074 | 0.94408 | 1.2666 | 0 | 0 | 0 | 0 | 0.013846 | 1.1046 | 1.1046 | 1.5583
3 | 2 | 60 | 327.185 | 1567.5103 | 0.22221 | 15.6553 | 8 | 0 | 0 | 1 | 10 | 0 | 0 | 500 | 2 | 3 | 45 | 0.3 | 0 | 1.6978 | 0.43418 | 0.056315 | 0.025919 | 1.3194 | 0.77033 | 2.3687 | 0.52958 | 0.97447 | 18.8715 | 0.47346 | 45 | 0.3 | 3 | 3 | 10 | 32 | 20 | 0 | 0.030636 | 0.0081704 | 0.0013433 | 36.448 | 21.7181 | 15.6015 | 10.3074 | 45 | 0.3 | 100000 | 20 | 23 | 160 | 32 | 20 | 0 | 0 | 0.20637 | 0.092662 | 0.057635 | 37.2435 | 46.1025 | 29.8627 | 19.0662 | 45 | 0.3 | 50000 | 20 | 33 | 0 | 100000 | 20 | 23 | 0 | 150000 | 20 | 18 | 0 | 200000 | 20 | 16 | 0 | 0 | 0 | 0 | 0 | 0.92782 | 0.07173 | 0.93059 | 0.077156 | 0 | 0 | 0 | 0 | 0.59248 | 0.65896 | 0.88615 | 0.83847 | 0 | 0 | 0 | 0 | 0.28322 | 0.89936 | 0.94291 | 1.2657 | 0 | 0 | 0 | 0 | 0.014713 | 1.1036 | 1.1037 | 1.5575
3 | 2 | 60 | 327.185 | 1567.5103 | 0.22221 | 15.6553 | 8 | 0 | 0 | 2 | 10 | 0 | 0 | 500 | 2 | 3 | 45 | 0.3 | 0 | 1.6978 | 0.43691 | 0.052164 | 0.017963 | 1.353 | 0.82544 | 1.9857 | 0.51876 | 0.97904 | 19.5019 | 0.4742 | 45 | 0.3 | 3 | 3 | 10 | 32 | 20 | 0 | 0.031327 | 0.0081387 | 0.0013651 | 37.3232 | 21.8207 | 15.6851 | 10.0566 | 45 | 0.3 | 100000 | 20 | 23 | 160 | 32 | 20 | 0 | 0 | 0.20662 | 0.092564 | 0.057527 | 37.1827 | 46.2894 | 29.7018 | 18.9808 | 45 | 0.3 | 50000 | 20 | 33 | 0 | 100000 | 20 | 23 | 0 | 150000 | 20 | 18 | 0 | 200000 | 20 | 16 | 0 | 0 | 0 | 0 | 0 | 0.92769 | 0.071653 | 0.93046 | 0.077085 | 0 | 0 | 0 | 0 | 0.59245 | 0.65873 | 0.88596 | 0.83832 | 0 | 0 | 0 | 0 | 0.28322 | 0.89926 | 0.94281 | 1.2657 | 0 | 0 | 0 | 0 | 0.014841 | 1.1035 | 1.1036 | 1.5573
3 | 2 | 60 | 327.185 | 1567.5103 | 0.22221 | 15.6553 | 8 | 0 | 0 | 3 | 10 | 0 | 0 | 500 | 2 | 3 | 45 | 0.3 | 0 | 1.6982 | 0.44043 | 0.049605 | 0.025415 | 1.3667 | 0.79723 | 2.5353 | 0.52617 | 0.98638 | 19.534 | 0.47831 | 45 | 0.3 | 3 | 3 | 10 | 32 | 20 | 0 | 0.030641 | 0.0080888 | 0.0014127 | 37.0904 | 22.2156 | 15.7851 | 9.8661 | 45 | 0.3 | 100000 | 20 | 23 | 160 | 32 | 20 | 0 | 0 | 0.20734 | 0.092822 | 0.057654 | 37.172 | 46.0956 | 29.7146 | 19.0198 | 45 | 0.3 | 50000 | 20 | 33 | 0 | 100000 | 20 | 23 | 0 | 150000 | 20 | 18 | 0 | 200000 | 20 | 16 | 0 | 0 | 0 | 0 | 0 | 0.92726 | 0.071577 | 0.93002 | 0.077039 | 0 | 0 | 0 | 0 | 0.59227 | 0.6586 | 0.88574 | 0.83837 | 0 | 0 | 0 | 0 | 0.28322 | 0.89903 | 0.94259 | 1.2656 | 0 | 0 | 0 | 0 | 0.014841 | 1.1033 | 1.1034 | 1.5573
3 | 2 | 60 | 327.185 | 1567.5103 | 0.22221 | 15.6553 | 8 | 0 | 0 | 4 | 10 | 0 | 0 | 500 | 2 | 3 | 45 | 0.3 | 0 | 1.7004 | 0.44051 | 0.046908 | 0.018444 | 1.3595 | 0.84572 | 2.3265 | 0.51333 | 0.98395 | 19.4368 | 0.47649 | 45 | 0.3 | 3 | 3 | 10 | 32 | 20 | 0 | 0.030245 | 0.0079903 | 0.0015651 | 37.3361 | 21.6063 | 15.3467 | 9.8877 | 45 | 0.3 | 100000 | 20 | 23 | 160 | 32 | 20 | 0 | 0 | 0.20772 | 0.092855 | 0.057803 | 37.2058 | 46.1356 | 29.5791 | 18.8803 | 45 | 0.3 | 50000 | 20 | 33 | 0 | 100000 | 20 | 23 | 0 | 150000 | 20 | 18 | 0 | 200000 | 20 | 16 | 0 | 0 | 0 | 0 | 0 | 0.92721 | 0.071245 | 0.92994 | 0.076688 | 0 | 0 | 0 | 0 | 0.59227 | 0.65852 | 0.88569 | 0.83831 | 0 | 0 | 0 | 0 | 0.28325 | 0.89898 | 0.94255 | 1.2656 | 0 | 0 | 0 | 0 | 0.014866 | 1.1033 | 1.1034 | 1.5573
3 | 2 | 60 | 327.185 | 1567.5103 | 0.22221 | 15.6553 | 8 | 0 | 0 | 5 | 10 | 0 | 0 | 500 | 2 | 3 | 45 | 0.3 | 0 | 1.6991 | 0.44677 | 0.050689 | 0.019049 | 1.3432 | 0.86237 | 2.5934 | 0.5303 | 0.99966 | 19.4369 | 0.47003 | 45 | 0.3 | 3 | 3 | 10 | 32 | 20 | 0 | 0.030155 | 0.0080708 | 0.0013404 | 37.1944 | 21.5543 | 15.8188 | 10.4006 | 45 | 0.3 | 100000 | 20 | 23 | 160 | 32 | 20 | 0 | 0 | 0.20748 | 0.09267 | 0.057387 | 37.2096 | 45.9724 | 29.6155 | 18.9458 | 45 | 0.3 | 50000 | 20 | 33 | 0 | 100000 | 20 | 23 | 0 | 150000 | 20 | 18 | 0 | 200000 | 20 | 16 | 0 | 0 | 0 | 0 | 0 | 0.92711 | 0.071296 | 0.92984 | 0.076751 | 0 | 0 | 0 | 0 | 0.59227 | 0.65839 | 0.88559 | 0.83822 | 0 | 0 | 0 | 0 | 0.28322 | 0.89888 | 0.94244 | 1.2656 | 0 | 0 | 0 | 0 | 0.014866 | 1.1032 | 1.1033 | 1.5573
3 | 2 | 60 | 327.185 | 1567.5103 | 0.22221 | 15.6553 | 8 | 0 | 0 | 6 | 10 | 0 | 0 | 500 | 2 | 3 | 45 | 0.3 | 0 | 1.6987 | 0.44256 | 0.053752 | 0.018675 | 1.3748 | 0.83849 | 2.3654 | 0.52026 | 0.99114 | 19.6182 | 0.48259 | 45 | 0.3 | 3 | 3 | 10 | 32 | 20 | 0 | 0.030298 | 0.0079916 | 0.0012912 | 36.5131 | 21.9739 | 15.9625 | 10.4034 | 45 | 0.3 | 100000 | 20 | 23 | 160 | 32 | 20 | 0 | 0 | 0.20781 | 0.092844 | 0.057746 | 37.1432 | 46.0691 | 29.5517 | 18.9422 | 45 | 0.3 | 50000 | 20 | 33 | 0 | 100000 | 20 | 23 | 0 | 150000 | 20 | 18 | 0 | 200000 | 20 | 16 | 0 | 0 | 0 | 0 | 0 | 0.92708 | 0.071143 | 0.92981 | 0.076589 | 0 | 0 | 0 | 0 | 0.5922 | 0.65837 | 0.88552 | 0.83826 | 0 | 0 | 0 | 0 | 0.28327 | 0.89885 | 0.94243 | 1.2655 | 0 | 0 | 0 | 0 | 0.014968 | 1.1032 | 1.1033 | 1.5572
3 | 2 | 60 | 327.185 | 1567.5103 | 0.22221 | 15.6553 | 8 | 0 | 0 | 7 | 10 | 0 | 0 | 500 | 2 | 3 | 45 | 0.3 | 0 | 1.6978 | 0.44548 | 0.054219 | 0.018996 | 1.3502 | 0.76266 | 2.4441 | 0.5296 | 0.99837 | 19.4807 | 0.47936 | 45 | 0.3 | 3 | 3 | 10 | 32 | 20 | 0 | 0.030015 | 0.0080045 | 0.0013055 | 37.8933 | 21.9002 | 15.8799 | 10.3018 | 45 | 0.3 | 100000 | 20 | 23 | 160 | 32 | 20 | 0 | 0 | 0.20727 | 0.092628 | 0.057524 | 37.33 | 46.0709 | 29.6068 | 19.0474 | 45 | 0.3 | 50000 | 20 | 33 | 0 | 100000 | 20 | 23 | 0 | 150000 | 20 | 18 | 0 | 200000 | 20 | 16 | 0 | 0 | 0 | 0 | 0 | 0.92678 | 0.071296 | 0.92951 | 0.076778 | 0 | 0 | 0 | 0 | 0.59215 | 0.65819 | 0.88535 | 0.83817 | 0 | 0 | 0 | 0 | 0.28327 | 0.89873 | 0.94231 | 1.2655 | 0 | 0 | 0 | 0 | 0.014968 | 1.103 | 1.1031 | 1.5572
3 | 2 | 60 | 327.185 | 1567.5103 | 0.22221 | 15.6553 | 8 | 0 | 0 | 8 | 10 | 0 | 0 | 500 | 2 | 3 | 45 | 0.3 | 0 | 1.7004 | 0.44205 | 0.052244 | 0.015464 | 1.3649 | 0.9139 | 2.2567 | 0.51497 | 0.98857 | 19.4832 | 0.48615 | 45 | 0.3 | 3 | 3 | 10 | 32 | 20 | 0 | 0.030666 | 0.0081863 | 0.001514 | 36.4825 | 21.7412 | 15.6438 | 10.2204 | 45 | 0.3 | 100000 | 20 | 23 | 160 | 32 | 20 | 0 | 0 | 0.20746 | 0.09293 | 0.057786 | 37.1612 | 46.1884 | 29.7071 | 19.0917 | 45 | 0.3 | 50000 | 20 | 33 | 0 | 100000 | 20 | 23 | 0 | 150000 | 20 | 18 | 0 | 200000 | 20 | 16 | 0 | 0 | 0 | 0 | 0 | 0.92667 | 0.071067 | 0.92939 | 0.07654 | 0 | 0 | 0 | 0 | 0.59217 | 0.65822 | 0.88539 | 0.83817 | 0 | 0 | 0 | 0 | 0.28325 | 0.89862 | 0.94221 | 1.2655 | 0 | 0 | 0 | 0 | 0.014968 | 1.103 | 1.1031 | 1.5572
3 | 2 | 60 | 327.185 | 1567.5103 | 0.22221 | 15.6553 | 8 | 0 | 0 | 9 | 10 | 0 | 0 | 500 | 2 | 3 | 45 | 0.3 | 0 | 1.6987 | 0.43717 | 0.055933 | 0.0086319 | 1.3562 | 0.90725 | 2.4513 | 0.51102 | 0.97961 | 19.6665 | 0.46626 | 45 | 0.3 | 3 | 3 | 10 | 32 | 20 | 0 | 0.031032 | 0.0082321 | 0.001447 | 36.952 | 21.6447 | 16.0433 | 10.5501 | 45 | 0.3 | 100000 | 20 | 23 | 160 | 32 | 20 | 0 | 0 | 0.20784 | 0.092883 | 0.057704 | 37.1119 | 45.9992 | 29.6267 | 18.9383 | 45 | 0.3 | 50000 | 20 | 33 | 0 | 100000 | 20 | 23 | 0 | 150000 | 20 | 18 | 0 | 200000 | 20 | 16 | 0 | 0 | 0 | 0 | 0 | 0.92675 | 0.07099 | 0.92947 | 0.076452 | 0 | 0 | 0 | 0 | 0.59217 | 0.65817 | 0.88535 | 0.83813 | 0 | 0 | 0 | 0 | 0.2833 | 0.89862 | 0.94222 | 1.2654 | 0 | 0 | 0 | 0 | 0.014968 | 1.103 | 1.1031 | 1.5572
3 | 2 | 60 | 327.185 | 1567.5103 | 0.22221 | 15.6553 | 8 | 0 | 0 | 10 | 10 | 0 | 0 | 500 | 2 | 3 | 45 | 0.3 | 0 | 1.7 | 0.42937 | 0.052759 | 0.014736 | 1.3714 | 0.95632 | 2.3337 | 0.5029 | 0.96115 | 19.4325 | 0.47447 | 45 | 0.3 | 3 | 3 | 10 | 32 | 20 | 0 | 0.030192 | 0.007891 | 0.0015316 | 36.9113 | 21.2758 | 15.095 | 9.9683 | 45 | 0.3 | 100000 | 20 | 23 | 160 | 32 | 20 | 0 | 0 | 0.20742 | 0.092689 | 0.057564 | 37.141 | 46.0812 | 29.6973 | 18.96 | 45 | 0.3 | 50000 | 20 | 33 | 0 | 100000 | 20 | 23 | 0 | 150000 | 20 | 18 | 0 | 200000 | 20 | 16 | 0 | 0 | 0 | 0 | 0 | 0.92675 | 0.07099 | 0.92947 | 0.076452 | 0 | 0 | 0 | 0 | 0.59215 | 0.65817 | 0.88534 | 0.83815 | 0 | 0 | 0 | 0 | 0.28322 | 0.89857 | 0.94215 | 1.2655 | 0 | 0 | 0 | 0 | 0.015019 | 1.103 | 1.1031 | 1.5572
3 | 2 | 60 | 327.185 | 1567.5103 | 0.22221 | 15.6553 | 9 | 0 | 0 | 1 | 10 | 0 | 0 | 500 | 2 | 3 | 45 | 0.3 | 0 | 1.6804 | 0.38015 | 0.044603 | 0.012379 | 1.3226 | 0.72721 | 2.4209 | 0.44939 | 0.85041 | 19.5895 | 0.39314 | 45 | 0.3 | 3 | 3 | 10 | 32 | 20 | 0 | 0.0259 | 0.0069831 | 0.0012385 | 38.2132 | 21.6911 | 15.3161 | 9.7364 | 45 | 0.3 | 100000 | 20 | 23 | 160 | 32 | 20 | 0 | 0 | 0.18854 | 0.085488 | 0.05536 | 37.8365 | 47.19 | 30.5135 | 19.163 | 45 | 0.3 | 50000 | 20 | 33 | 0 | 100000 | 20 | 23 | 0 | 150000 | 20 | 18 | 0 | 200000 | 20 | 16 | 0 | 0 | 0 | 0 | 0 | 0.94111 | 0.084505 | 0.94489 | 0.089553 | 0 | 0 | 0 | 0 | 0.5909 | 0.67214 | 0.89495 | 0.84963 | 0 | 0 | 0 | 0 | 0.27654 | 0.90793 | 0.94911 | 1.2751 | 0 | 0 | 0 | 0 | 0.0062474 | 1.1073 | 1.1073 | 1.5652
3 | 2 | 60 | 327.185 | 1567.5103 | 0.22221 | 15.6553 | 9 | 0 | 0 | 2 | 10 | 0 | 0 | 500 | 2 | 3 | 45 | 0.3 | 0 | 1.6791 | 0.38185 | 0.042883 | 0.014851 | 1.2974 | 0.96464 | 2.0413 | 0.45074 | 0.85416 | 18.4867 | 0.41506 | 45 | 0.3 | 3 | 3 | 10 | 32 | 20 | 0 | 0.024811 | 0.0069527 | 0.0012478 | 37.5963 | 21.7541 | 16.2871 | 11.0944 | 45 | 0.3 | 100000 | 20 | 23 | 160 | 32 | 20 | 0 | 0 | 0.1879 | 0.085268 | 0.055264 | 37.831 | 47.4112 | 30.4481 | 19.4009 | 45 | 0.3 | 50000 | 20 | 33 | 0 | 100000 | 20 | 23 | 0 | 150000 | 20 | 18 | 0 | 200000 | 20 | 16 | 0 | 0 | 0 | 0 | 0 | 0.94093 | 0.084454 | 0.94471 | 0.089516 | 0 | 0 | 0 | 0 | 0.59082 | 0.67196 | 0.89476 | 0.84956 | 0 | 0 | 0 | 0 | 0.27654 | 0.90773 | 0.94892 | 1.2751 | 0 | 0 | 0 | 0 | 0.0062219 | 1.1072 | 1.1072 | 1.5652
3 | 2 | 60 | 327.185 | 1567.5103 | 0.22221 | 15.6553 | 9 | 0 | 0 | 3 | 10 | 0 | 0 | 500 | 2 | 3 | 45 | 0.3 | 0 | 1.6809 | 0.38344 | 0.044963 | 0.014087 | 1.3376 | 0.797 | 2.2951 | 0.45346 | 0.85757 | 19.2586 | 0.41544 | 45 | 0.3 | 3 | 3 | 10 | 32 | 20 | 0 | 0.026147 | 0.0070752 | 0.0014281 | 37.9867 | 21.6106 | 15.655 | 10.1652 | 45 | 0.3 | 100000 | 20 | 23 | 160 | 32 | 20 | 0 | 0 | 0.18772 | 0.085222 | 0.055245 | 37.7768 | 47.2584 | 30.5866 | 19.4915 | 45 | 0.3 | 50000 | 20 | 33 | 0 | 100000 | 20 | 23 | 0 | 150000 | 20 | 18 | 0 | 200000 | 20 | 16 | 0 | 0 | 0 | 0 | 0 | 0.9408 | 0.084352 | 0.94457 | 0.089421 | 0 | 0 | 0 | 0 | 0.5908 | 0.67183 | 0.89465 | 0.84949 | 0 | 0 | 0 | 0 | 0.27646 | 0.9076 | 0.94877 | 1.2751 | 0 | 0 | 0 | 0 | 0.0062729 | 1.1071 | 1.1071 | 1.5651
3 | 2 | 60 | 327.185 | 1567.5103 | 0.22221 | 15.6553 | 9 | 0 | 0 | 4 | 10 | 0 | 0 | 500 | 2 | 3 | 45 | 0.3 | 0 | 1.6809 | 0.37563 | 0.048443 | 0.012972 | 1.3299 | 0.77247 | 2.6456 | 0.44717 | 0.8412 | 19.6691 | 0.39058 | 45 | 0.3 | 3 | 3 | 10 | 32 | 20 | 0 | 0.025293 | 0.0068782 | 0.0016311 | 37.148 | 22.3365 | 15.8187 | 9.7157 | 45 | 0.3 | 100000 | 20 | 23 | 160 | 32 | 20 | 0 | 0 | 0.18729 | 0.085112 | 0.054991 | 37.7268 | 47.1486 | 30.5586 | 19.4407 | 45 | 0.3 | 50000 | 20 | 33 | 0 | 100000 | 20 | 23 | 0 | 150000 | 20 | 18 | 0 | 200000 | 20 | 16 | 0 | 0 | 0 | 0 | 0 | 0.94083 | 0.084072 | 0.94457 | 0.089123 | 0 | 0 | 0 | 0 | 0.59072 | 0.67173 | 0.89452 | 0.84948 | 0 | 0 | 0 | 0 | 0.27652 | 0.9076 | 0.94879 | 1.2751 | 0 | 0 | 0 | 0 | 0.0062474 | 1.1071 | 1.1071 | 1.5652
3 | 2 | 60 | 327.185 | 1567.5103 | 0.22221 | 15.6553 | 9 | 0 | 0 | 5 | 10 | 0 | 0 | 500 | 2 | 3 | 45 | 0.3 | 0 | 1.6787 | 0.37095 | 0.043911 | 0.01595 | 1.2959 | 0.67347 | 2.3167 | 0.44057 | 0.83134 | 18.9327 | 0.39219 | 45 | 0.3 | 3 | 3 | 10 | 32 | 20 | 0 | 0.025874 | 0.0067944 | 0.001325 | 37.1197 | 21.319 | 15.1193 | 9.9109 | 45 | 0.3 | 100000 | 20 | 23 | 160 | 32 | 20 | 0 | 0 | 0.18769 | 0.085121 | 0.055168 | 37.7753 | 47.232 | 30.5709 | 19.42 | 45 | 0.3 | 50000 | 20 | 33 | 0 | 100000 | 20 | 23 | 0 | 150000 | 20 | 18 | 0 | 200000 | 20 | 16 | 0 | 0 | 0 | 0 | 0 | 0.94062 | 0.084301 | 0.94439 | 0.089384 | 0 | 0 | 0 | 0 | 0.59069 | 0.67165 | 0.89445 | 0.84945 | 0 | 0 | 0 | 0 | 0.27654 | 0.90745 | 0.94865 | 1.275 | 0 | 0 | 0 | 0 | 0.0062984 | 1.1069 | 1.1069 | 1.5651
3 | 2 | 60 | 327.185 | 1567.5103 | 0.22221 | 15.6553 | 9 | 0 | 0 | 6 | 10 | 0 | 0 | 500 | 2 | 3 | 45 | 0.3 | 0 | 1.6778 | 0.37995 | 0.041907 | 0.020881 | 1.3105 | 0.73997 | 2.8047 | 0.45555 | 0.85157 | 19.2043 | 0.39272 | 45 | 0.3 | 3 | 3 | 10 | 32 | 20 | 0 | 0.025522 | 0.007109 | 0.0014185 | 37.39 | 21.8745 | 15.7006 | 10.3988 | 45 | 0.3 | 100000 | 20 | 23 | 160 | 32 | 20 | 0 | 0 | 0.18741 | 0.085074 | 0.055184 | 37.7564 | 47.3771 | 30.4549 | 19.3973 | 45 | 0.3 | 50000 | 20 | 33 | 0 | 100000 | 20 | 23 | 0 | 150000 | 20 | 18 | 0 | 200000 | 20 | 16 | 0 | 0 | 0 | 0 | 0 | 0.94067 | 0.084225 | 0.94444 | 0.089298 | 0 | 0 | 0 | 0 | 0.59067 | 0.67168 | 0.89445 | 0.84949 | 0 | 0 | 0 | 0 | 0.27652 | 0.90747 | 0.94867 | 1.275 | 0 | 0 | 0 | 0 | 0.0062983 | 1.107 | 1.107 | 1.5651
3 | 2 | 60 | 327.185 | 1567.5103 | 0.22221 | 15.6553 | 9 | 0 | 0 | 7 | 10 | 0 | 0 | 500 | 2 | 3 | 45 | 0.3 | 0 | 1.6787 | 0.37394 | 0.045309 | 0.015726 | 1.3295 | 0.93936 | 3.0031 | 0.44621 | 0.83829 | 19.2435 | 0.39813 | 45 | 0.3 | 3 | 3 | 10 | 32 | 20 | 0 | 0.025926 | 0.007141 | 0.0013989 | 36.4328 | 21.4517 | 15.9476 | 10.5446 | 45 | 0.3 | 100000 | 20 | 23 | 160 | 32 | 20 | 0 | 0 | 0.18724 | 0.084939 | 0.055073 | 37.8169 | 47.2042 | 30.4314 | 19.3264 | 45 | 0.3 | 50000 | 20 | 33 | 0 | 100000 | 20 | 23 | 0 | 150000 | 20 | 18 | 0 | 200000 | 20 | 16 | 0 | 0 | 0 | 0 | 0 | 0.94072 | 0.084148 | 0.94448 | 0.089213 | 0 | 0 | 0 | 0 | 0.59072 | 0.67176 | 0.89454 | 0.8495 | 0 | 0 | 0 | 0 | 0.27646 | 0.90757 | 0.94875 | 1.2751 | 0 | 0 | 0 | 0 | 0.0061963 | 1.107 | 1.107 | 1.5652
3 | 2 | 60 | 327.185 | 1567.5103 | 0.22221 | 15.6553 | 9 | 0 | 0 | 8 | 10 | 0 | 0 | 500 | 2 | 3 | 45 | 0.3 | 0 | 1.6804 | 0.37875 | 0.038473 | 0.011584 | 1.2903 | 0.89996 | 2.1594 | 0.43363 | 0.84546 | 18.7552 | 0.39559 | 45 | 0.3 | 3 | 3 | 10 | 32 | 20 | 0 | 0.025838 | 0.0069806 | 0.0013522 | 37.5345 | 21.9858 | 15.5568 | 10.0848 | 45 | 0.3 | 100000 | 20 | 23 | 160 | 32 | 20 | 0 | 0 | 0.18742 | 0.085108 | 0.05516 | 37.7126 | 47.3261 | 30.5622 | 19.4037 | 45 | 0.3 | 50000 | 20 | 33 | 0 | 100000 | 20 | 23 | 0 | 150000 | 20 | 18 | 0 | 200000 | 20 | 16 | 0 | 0 | 0 | 0 | 0 | 0.94037 | 0.084046 | 0.94412 | 0.089139 | 0 | 0 | 0 | 0 | 0.59067 | 0.67153 | 0.89434 | 0.84937 | 0 | 0 | 0 | 0 | 0.27652 | 0.90732 | 0.94852 | 1.275 | 0 | 0 | 0 | 0 | 0.0062728 | 1.1069 | 1.1069 | 1.5651
3 | 2 | 60 | 327.185 | 1567.5103 | 0.22221 | 15.6553 | 9 | 0 | 0 | 9 | 10 | 0 | 0 | 500 | 2 | 3 | 45 | 0.3 | 0 | 1.6791 | 0.37649 | 0.046206 | 0.017151 | 1.3002 | 0.87562 | 2.1506 | 0.4483 | 0.84376 | 18.8865 | 0.40509 | 45 | 0.3 | 3 | 3 | 10 | 32 | 20 | 0 | 0.024943 | 0.0069421 | 0.0014304 | 38.1836 | 21.7915 | 16.0836 | 10.828 | 45 | 0.3 | 100000 | 20 | 23 | 160 | 32 | 20 | 0 | 0 | 0.18754 | 0.085068 | 0.05514 | 37.776 | 47.1379 | 30.5423 | 19.3366 | 45 | 0.3 | 50000 | 20 | 33 | 0 | 100000 | 20 | 23 | 0 | 150000 | 20 | 18 | 0 | 200000 | 20 | 16 | 0 | 0 | 0 | 0 | 0 | 0.94039 | 0.084072 | 0.94414 | 0.089163 | 0 | 0 | 0 | 0 | 0.59067 | 0.6714 | 0.89424 | 0.84928 | 0 | 0 | 0 | 0 | 0.27654 | 0.90729 | 0.9485 | 1.2749 | 0 | 0 | 0 | 0 | 0.0063493 | 1.1068 | 1.1068 | 1.5651
3 | 2 | 60 | 327.185 | 1567.5103 | 0.22221 | 15.6553 | 9 | 0 | 0 | 10 | 10 | 0 | 0 | 500 | 2 | 3 | 45 | 0.3 | 0 | 1.6813 | 0.37255 | 0.044121 | 0.012774 | 1.3387 | 0.8855 | 2.2513 | 0.43649 | 0.8328 | 19.0514 | 0.40831 | 45 | 0.3 | 3 | 3 | 10 | 32 | 20 | 0 | 0.024289 | 0.0069364 | 0.0016738 | 37.5569 | 21.4031 | 16.124 | 10.6758 | 45 | 0.3 | 100000 | 20 | 23 | 160 | 32 | 20 | 0 | 0 | 0.18721 | 0.085064 | 0.055127 | 37.7533 | 47.1816 | 30.5394 | 19.423 | 45 | 0.3 | 50000 | 20 | 33 | 0 | 100000 | 20 | 23 | 0 | 150000 | 20 | 18 | 0 | 200000 | 20 | 16 | 0 | 0 | 0 | 0 | 0 | 0.94024 | 0.083995 | 0.94398 | 0.089097 | 0 | 0 | 0 | 0 | 0.59064 | 0.67145 | 0.89426 | 0.84934 | 0 | 0 | 0 | 0 | 0.27646 | 0.90717 | 0.94836 | 1.275 | 0 | 0 | 0 | 0 | 0.0063493 | 1.1068 | 1.1068 | 1.5651
3 | 2 | 60 | 327.185 | 1567.5103 | 0.22221 | 15.6553 | 10 | 0 | 0 | 1 | 10 | 0 | 0 | 500 | 2 | 3 | 45 | 0.3 | 0 | 1.608 | 0.31717 | 0.04365 | 0.012614 | 1.3572 | 0.45654 | 1.5464 | 0.38037 | 0.71117 | 20.0859 | 0.33358 | 45 | 0.3 | 3 | 3 | 10 | 32 | 20 | 0 | 0.0227 | 0.0063169 | 0.0017199 | 37.1308 | 21.6078 | 15.5258 | 10.1663 | 45 | 0.3 | 100000 | 20 | 23 | 160 | 32 | 20 | 0 | 0 | 0.17328 | 0.078664 | 0.052152 | 37.9149 | 47.7889 | 30.9922 | 19.3814 | 45 | 0.3 | 50000 | 20 | 33 | 0 | 100000 | 20 | 23 | 0 | 150000 | 20 | 18 | 0 | 200000 | 20 | 16 | 0 | 0 | 0 | 0 | 0 | 0.95727 | 0.10003 | 0.96249 | 0.10412 | 0 | 0 | 0 | 0 | 0.5883 | 0.68785 | 0.90511 | 0.86325 | 0 | 0 | 0 | 0 | 0.26828 | 0.91765 | 0.95606 | 1.2864 | 0 | 0 | 0 | 0 | -0.0037994 | 1.1107 | 1.1107 | 1.5742
3 | 2 | 60 | 327.185 | 1567.5103 | 0.22221 | 15.6553 | 10 | 0 | 0 | 2 | 10 | 0 | 0 | 500 | 2 | 3 | 45 | 0.3 | 0 | 1.6084 | 0.31452 | 0.035834 | 0.013536 | 1.3523 | 0.56807 | 2.4446 | 0.3749 | 0.70364 | 20.0263 | 0.3242 | 45 | 0.3 | 3 | 3 | 10 | 32 | 20 | 0 | 0.022032 | 0.0061473 | 0.0016564 | 37.5462 | 21.2992 | 15.5346 | 9.9877 | 45 | 0.3 | 100000 | 20 | 23 | 160 | 32 | 20 | 0 | 0 | 0.17339 | 0.07849 | 0.051858 | 37.9776 | 47.6551 | 30.9331 | 19.4044 | 45 | 0.3 | 50000 | 20 | 33 | 0 | 100000 | 20 | 23 | 0 | 150000 | 20 | 18 | 0 | 200000 | 20 | 16 | 0 | 0 | 0 | 0 | 0 | 0.95697 | 0.099907 | 0.96217 | 0.10402 | 0 | 0 | 0 | 0 | 0.58819 | 0.68767 | 0.90491 | 0.86321 | 0 | 0 | 0 | 0 | 0.26833 | 0.91755 | 0.95598 | 1.2863 | 0 | 0 | 0 | 0 | -0.003774 | 1.1106 | 1.1106 | 1.5742
3 | 2 | 60 | 327.185 | 1567.5103 | 0.22221 | 15.6553 | 10 | 0 | 0 | 3 | 10 | 0 | 0 | 500 | 2 | 3 | 45 | 0.3 | 0 | 1.6089 | 0.30127 | 0.034331 | 0.0063111 | 1.3639 | 0.57922 | 1.8901 | 0.35322 | 0.67306 | 20.2878 | 0.30585 | 45 | 0.3 | 3 | 3 | 10 | 32 | 20 | 0 | 0.021505 | 0.0061067 | 0.0011906 | 37.4713 | 21.7667 | 15.5882 | 10.4585 | 45 | 0.3 | 100000 | 20 | 23 | 160 | 32 | 20 | 0 | 0 | 0.17346 | 0.078502 | 0.052034 | 37.9289 | 47.8161 | 30.9136 | 19.3048 | 45 | 0.3 | 50000 | 20 | 33 | 0 | 100000 | 20 | 23 | 0 | 150000 | 20 | 18 | 0 | 200000 | 20 | 16 | 0 | 0 | 0 | 0 | 0 | 0.95694 | 0.099805 | 0.96213 | 0.10392 | 0 | 0 | 0 | 0 | 0.58817 | 0.68757 | 0.90481 | 0.86315 | 0 | 0 | 0 | 0 | 0.26833 | 0.91739 | 0.95583 | 1.2862 | 0 | 0 | 0 | 0 | -0.0037739 | 1.1105 | 1.1105 | 1.5742
3 | 2 | 60 | 327.185 | 1567.5103 | 0.22221 | 15.6553 | 10 | 0 | 0 | 4 | 10 | 0 | 0 | 500 | 2 | 3 | 45 | 0.3 | 0 | 1.6058 | 0.30768 | 0.04607 | 0.01687 | 1.353 | 0.45769 | 2.5098 | 0.37639 | 0.69212 | 20.0518 | 0.32679 | 45 | 0.3 | 3 | 3 | 10 | 32 | 20 | 0 | 0.020916 | 0.0059709 | 0.0012767 | 36.6839 | 21.3442 | 16.4155 | 10.875 | 45 | 0.3 | 100000 | 20 | 23 | 160 | 32 | 20 | 0 | 0 | 0.17315 | 0.07822 | 0.051819 | 37.8923 | 47.7374 | 30.9272 | 19.3545 | 45 | 0.3 | 50000 | 20 | 33 | 0 | 100000 | 20 | 23 | 0 | 150000 | 20 | 18 | 0 | 200000 | 20 | 16 | 0 | 0 | 0 | 0 | 0 | 0.95661 | 0.099677 | 0.96179 | 0.10382 | 0 | 0 | 0 | 0 | 0.58814 | 0.68734 | 0.90462 | 0.86301 | 0 | 0 | 0 | 0 | 0.2683 | 0.91724 | 0.95568 | 1.2862 | 0 | 0 | 0 | 0 | -0.0036975 | 1.1104 | 1.1104 | 1.5741
3 | 2 | 60 | 327.185 | 1567.5103 | 0.22221 | 15.6553 | 10 | 0 | 0 | 5 | 10 | 0 | 0 | 500 | 2 | 3 | 45 | 0.3 | 0 | 1.6093 | 0.30937 | 0.037602 | 0.018415 | 1.3581 | 0.65747 | 2.436 | 0.37821 | 0.69265 | 19.7393 | 0.3298 | 45 | 0.3 | 3 | 3 | 10 | 32 | 20 | 0 | 0.021037 | 0.0059682 | 0.0011388 | 37.4028 | 22.2088 | 16.2796 | 10.9515 | 45 | 0.3 | 100000 | 20 | 23 | 160 | 32 | 20 | 0 | 0 | 0.1735 | 0.078417 | 0.052048 | 37.9887 | 47.7711 | 30.9173 | 19.2568 | 45 | 0.3 | 50000 | 20 | 33 | 0 | 100000 | 20 | 23 | 0 | 150000 | 20 | 18 | 0 | 200000 | 20 | 16 | 0 | 0 | 0 | 0 | 0 | 0.95658 | 0.099575 | 0.96175 | 0.10372 | 0 | 0 | 0 | 0 | 0.58812 | 0.68731 | 0.90459 | 0.86301 | 0 | 0 | 0 | 0 | 0.26833 | 0.91724 | 0.95568 | 1.2862 | 0 | 0 | 0 | 0 | -0.0036974 | 1.1103 | 1.1104 | 1.5741
3 | 2 | 60 | 327.185 | 1567.5103 | 0.22221 | 15.6553 | 10 | 0 | 0 | 6 | 10 | 0 | 0 | 500 | 2 | 3 | 45 | 0.3 | 0 | 1.6076 | 0.31517 | 0.037676 | 0.018128 | 1.3488 | 0.7022 | 2.506 | 0.37959 | 0.70554 | 19.5228 | 0.33714 | 45 | 0.3 | 3 | 3 | 10 | 32 | 20 | 0 | 0.022743 | 0.0062185 | 0.0011649 | 37.7685 | 21.3192 | 15.6553 | 9.6903 | 45 | 0.3 | 100000 | 20 | 23 | 160 | 32 | 20 | 0 | 0 | 0.17304 | 0.078359 | 0.051887 | 37.9793 | 47.834 | 30.8992 | 19.5375 | 45 | 0.3 | 50000 | 20 | 33 | 0 | 100000 | 20 | 23 | 0 | 150000 | 20 | 18 | 0 | 200000 | 20 | 16 | 0 | 0 | 0 | 0 | 0 | 0.95636 | 0.099575 | 0.96153 | 0.10375 | 0 | 0 | 0 | 0 | 0.58809 | 0.68711 | 0.90442 | 0.86289 | 0 | 0 | 0 | 0 | 0.26836 | 0.91704 | 0.95549 | 1.2861 | 0 | 0 | 0 | 0 | -0.0035955 | 1.1103 | 1.1103 | 1.574
3 | 2 | 60 | 327.185 | 1567.5103 | 0.22221 | 15.6553 | 10 | 0 | 0 | 7 | 10 | 0 | 0 | 500 | 2 | 3 | 45 | 0.3 | 0 | 1.6089 | 0.30994 | 0.039512 | 0.013537 | 1.3672 | 0.54879 | 2.3083 | 0.37176 | 0.69376 | 20.2358 | 0.32342 | 45 | 0.3 | 3 | 3 | 10 | 32 | 20 | 0 | 0.0214 | 0.0059825 | 0.0013828 | 37.0704 | 21.0175 | 15.6829 | 9.9304 | 45 | 0.3 | 100000 | 20 | 23 | 160 | 32 | 20 | 0 | 0 | 0.17319 | 0.078301 | 0.051947 | 37.8413 | 47.7247 | 30.925 | 19.307 | 45 | 0.3 | 50000 | 20 | 33 | 0 | 100000 | 20 | 23 | 0 | 150000 | 20 | 18 | 0 | 200000 | 20 | 16 | 0 | 0 | 0 | 0 | 0 | 0.95638 | 0.099499 | 0.96154 | 0.10366 | 0 | 0 | 0 | 0 | 0.58812 | 0.68706 | 0.90439 | 0.86283 | 0 | 0 | 0 | 0 | 0.2683 | 0.91693 | 0.95538 | 1.2861 | 0 | 0 | 0 | 0 | -0.0035954 | 1.1102 | 1.1102 | 1.574
3 | 2 | 60 | 327.185 | 1567.5103 | 0.22221 | 15.6553 | 10 | 0 | 0 | 8 | 10 | 0 | 0 | 500 | 2 | 3 | 45 | 0.3 | 0 | 1.6093 | 0.30536 | 0.037038 | 0.0098676 | 1.3694 | 0.62067 | 2.6517 | 0.36164 | 0.68256 | 20.1613 | 0.31763 | 45 | 0.3 | 3 | 3 | 10 | 32 | 20 | 0 | 0.021823 | 0.0061481 | 0.0015792 | 37.1871 | 21.3165 | 15.4775 | 9.9693 | 45 | 0.3 | 100000 | 20 | 23 | 160 | 32 | 20 | 0 | 0 | 0.1732 | 0.078371 | 0.051973 | 37.834 | 47.7745 | 31.0572 | 19.4064 | 45 | 0.3 | 50000 | 20 | 33 | 0 | 100000 | 20 | 23 | 0 | 150000 | 20 | 18 | 0 | 200000 | 20 | 16 | 0 | 0 | 0 | 0 | 0 | 0.95613 | 0.099295 | 0.96127 | 0.10348 | 0 | 0 | 0 | 0 | 0.58799 | 0.687 | 0.90427 | 0.8629 | 0 | 0 | 0 | 0 | 0.26836 | 0.91696 | 0.95542 | 1.2861 | 0 | 0 | 0 | 0 | -0.00357 | 1.1102 | 1.1102 | 1.574
3 | 2 | 60 | 327.185 | 1567.5103 | 0.22221 | 15.6553 | 10 | 0 | 0 | 9 | 10 | 0 | 0 | 500 | 2 | 3 | 45 | 0.3 | 0 | 1.6089 | 0.31411 | 0.041045 | 0.0091176 | 1.3733 | 0.70024 | 1.7913 | 0.37112 | 0.70295 | 19.7892 | 0.33953 | 45 | 0.3 | 3 | 3 | 10 | 32 | 20 | 0 | 0.02177 | 0.006133 | 0.0013244 | 37.397 | 21.8955 | 15.7213 | 10.5192 | 45 | 0.3 | 100000 | 20 | 23 | 160 | 32 | 20 | 0 | 0 | 0.1733 | 0.078514 | 0.052084 | 37.8867 | 47.7738 | 31.0742 | 19.4243 | 45 | 0.3 | 50000 | 20 | 33 | 0 | 100000 | 20 | 23 | 0 | 150000 | 20 | 18 | 0 | 200000 | 20 | 16 | 0 | 0 | 0 | 0 | 0 | 0.95607 | 0.099142 | 0.9612 | 0.10333 | 0 | 0 | 0 | 0 | 0.58799 | 0.68695 | 0.90423 | 0.86286 | 0 | 0 | 0 | 0 | 0.26838 | 0.91688 | 0.95535 | 1.286 | 0 | 0 | 0 | 0 | -0.003519 | 1.1101 | 1.1101 | 1.574
3 | 2 | 60 | 327.185 | 1567.5103 | 0.22221 | 15.6553 | 10 | 0 | 0 | 10 | 10 | 0 | 0 | 500 | 2 | 3 | 45 | 0.3 | 0 | 1.6102 | 0.31227 | 0.035752 | 0.020869 | 1.3832 | 0.73248 | 2.1235 | 0.38061 | 0.69855 | 19.7907 | 0.33822 | 45 | 0.3 | 3 | 3 | 10 | 32 | 20 | 0 | 0.021598 | 0.0059812 | 0.0014765 | 37.4747 | 21.9185 | 16.3223 | 10.3977 | 45 | 0.3 | 100000 | 20 | 23 | 160 | 32 | 20 | 0 | 0 | 0.17308 | 0.078302 | 0.051989 | 37.8831 | 47.7311 | 31.0325 | 19.3057 | 45 | 0.3 | 50000 | 20 | 33 | 0 | 100000 | 20 | 23 | 0 | 150000 | 20 | 18 | 0 | 200000 | 20 | 16 | 0 | 0 | 0 | 0 | 0 | 0.95602 | 0.099193 | 0.96116 | 0.10339 | 0 | 0 | 0 | 0 | 0.58807 | 0.6869 | 0.90424 | 0.86276 | 0 | 0 | 0 | 0 | 0.26838 | 0.91681 | 0.95528 | 1.286 | 0 | 0 | 0 | 0 | -0.0035444 | 1.1101 | 1.1101 | 1.574
3 | 9 | 60 | 324.4222 | 1053.9846 | 0.21485 | 23.8778 | 1 | 0 | 0 | 1 | 10 | 0 | 0 | 500 | 2 | 3 | 45 | 0.3 | 0 | 1.7836 | 0.42719 | 0.053871 | 0.01537 | 1.0771 | 0.75654 | 2.4648 | 0.50066 | 0.96128 | 16.5087 | 0.4217 | 45 | 0.3 | 3 | 3 | 10 | 32 | 20 | 0 | 0.048289 | 0.011913 | 0.0014088 | 35.2812 | 22.3252 | 16.3614 | 10.7002 | 45 | 0.3 | 100000 | 20 | 23 | 160 | 32 | 20 | 0 | 0 | 0.27348 | 0.11739 | 0.078031 | 35.8236 | 47.601 | 30.3609 | 19.069 | 45 | 0.3 | 50000 | 20 | 33 | 0 | 100000 | 20 | 23 | 0 | 150000 | 20 | 18 | 0 | 200000 | 20 | 16 | 0 | 0 | 0 | 0 | 0 | 0.83003 | -0.04623 | 0.83132 | -0.05564 | 0 | 0 | 0 | 0 | 0.6166 | 0.5593 | 0.83248 | 0.73671 | 0 | 0 | 0 | 0 | 0.33986 | 0.84112 | 0.90719 | 1.1868 | 0 | 0 | 0 | 0 | 0.082312 | 1.0816 | 1.0848 | 1.4948
3 | 9 | 60 | 324.4222 | 1053.9846 | 0.21485 | 23.8778 | 1 | 0 | 0 | 2 | 10 | 0 | 0 | 500 | 2 | 3 | 45 | 0.3 | 0 | 1.788 | 0.42339 | 0.055276 | 0.023161 | 1.0878 | 0.84347 | 2.5258 | 0.50875 | 0.95274 | 16.6503 | 0.42656 | 45 | 0.3 | 3 | 3 | 10 | 32 | 20 | 0 | 0.048452 | 0.011686 | 0.0013817 | 35.7739 | 22.9146 | 16.0402 | 10.4199 | 45 | 0.3 | 100000 | 20 | 23 | 160 | 32 | 20 | 0 | 0 | 0.27517 | 0.11789 | 0.078229 | 35.8578 | 47.4631 | 30.461 | 19.2751 | 45 | 0.3 | 50000 | 20 | 33 | 0 | 100000 | 20 | 23 | 0 | 150000 | 20 | 18 | 0 | 200000 | 20 | 16 | 0 | 0 | 0 | 0 | 0 | 0.82927 | -0.046511 | 0.83057 | -0.056028 | 0 | 0 | 0 | 0 | 0.61652 | 0.55864 | 0.83197 | 0.73618 | 0 | 0 | 0 | 0 | 0.34003 | 0.84059 | 0.90676 | 1.1864 | 0 | 0 | 0 | 0 | 0.082593 | 1.0813 | 1.0844 | 1.4946
3 | 9 | 60 | 324.4222 | 1053.9846 | 0.21485 | 23.8778 | 1 | 0 | 0 | 3 | 10 | 0 | 0 | 500 | 2 | 3 | 45 | 0.3 | 0 | 1.7898 | 0.42974 | 0.056538 | 0.012902 | 1.0863 | 0.75536 | 2.0454 | 0.50766 | 0.96522 | 16.6202 | 0.4294 | 45 | 0.3 | 3 | 3 | 10 | 32 | 20 | 0 | 0.04939 | 0.01212 | 0.001867 | 36.2047 | 22.3035 | 16.2258 | 10.5156 | 45 | 0.3 | 100000 | 20 | 23 | 160 | 32 | 20 | 0 | 0 | 0.27552 | 0.11817 | 0.078374 | 35.9178 | 47.6267 | 30.453 | 19.2673 | 45 | 0.3 | 50000 | 20 | 33 | 0 | 100000 | 20 | 23 | 0 | 150000 | 20 | 18 | 0 | 200000 | 20 | 16 | 0 | 0 | 0 | 0 | 0 | 0.82914 | -0.046587 | 0.83045 | -0.056129 | 0 | 0 | 0 | 0 | 0.61642 | 0.55846 | 0.83178 | 0.73611 | 0 | 0 | 0 | 0 | 0.34011 | 0.84041 | 0.90662 | 1.1862 | 0 | 0 | 0 | 0 | 0.08272 | 1.0811 | 1.0843 | 1.4944
3 | 9 | 60 | 324.4222 | 1053.9846 | 0.21485 | 23.8778 | 1 | 0 | 0 | 4 | 10 | 0 | 0 | 500 | 2 | 3 | 45 | 0.3 | 0 | 1.7893 | 0.42453 | 0.062123 | 0.017785 | 1.0783 | 0.82992 | 2.6412 | 0.50674 | 0.9561 | 16.6168 | 0.42696 | 45 | 0.3 | 3 | 3 | 10 | 32 | 20 | 0 | 0.048108 | 0.011825 | 0.0017702 | 36.0942 | 22.6212 | 16.2264 | 10.7644 | 45 | 0.3 | 100000 | 20 | 23 | 160 | 32 | 20 | 0 | 0 | 0.27513 | 0.11798 | 0.078157 | 35.8248 | 47.5292 | 30.3603 | 19.3271 | 45 | 0.3 | 50000 | 20 | 33 | 0 | 100000 | 20 | 23 | 0 | 150000 | 20 | 18 | 0 | 200000 | 20 | 16 | 0 | 0 | 0 | 0 | 0 | 0.82891 | -0.046791 | 0.83023 | -0.05639 | 0 | 0 | 0 | 0 | 0.61647 | 0.55818 | 0.83163 | 0.73581 | 0 | 0 | 0 | 0 | 0.34009 | 0.84021 | 0.90642 | 1.1862 | 0 | 0 | 0 | 0 | 0.082848 | 1.0811 | 1.0842 | 1.4943
3 | 9 | 60 | 324.4222 | 1053.9846 | 0.21485 | 23.8778 | 1 | 0 | 0 | 5 | 10 | 0 | 0 | 500 | 2 | 3 | 45 | 0.3 | 0 | 1.792 | 0.42384 | 0.053792 | 0.014839 | 1.09 | 0.79815 | 2.2645 | 0.5009 | 0.9505 | 16.5867 | 0.42442 | 45 | 0.3 | 3 | 3 | 10 | 32 | 20 | 0 | 0.048543 | 0.011855 | 0.0017909 | 35.7991 | 23.1499 | 16.3491 | 10.4001 | 45 | 0.3 | 100000 | 20 | 23 | 160 | 32 | 20 | 0 | 0 | 0.27597 | 0.11819 | 0.078371 | 35.8527 | 47.5365 | 30.4528 | 19.0753 | 45 | 0.3 | 50000 | 20 | 33 | 0 | 100000 | 20 | 23 | 0 | 150000 | 20 | 18 | 0 | 200000 | 20 | 16 | 0 | 0 | 0 | 0 | 0 | 0.82868 | -0.046995 | 0.83001 | -0.056651 | 0 | 0 | 0 | 0 | 0.6164 | 0.55811 | 0.83152 | 0.73581 | 0 | 0 | 0 | 0 | 0.34021 | 0.8401 | 0.90638 | 1.186 | 0 | 0 | 0 | 0 | 0.082899 | 1.0809 | 1.0841 | 1.4943
3 | 9 | 60 | 324.4222 | 1053.9846 | 0.21485 | 23.8778 | 1 | 0 | 0 | 6 | 10 | 0 | 0 | 500 | 2 | 3 | 45 | 0.3 | 0 | 1.7898 | 0.42167 | 0.060356 | 0.017882 | 1.0838 | 0.68355 | 2.4754 | 0.50846 | 0.94965 | 16.7168 | 0.42242 | 45 | 0.3 | 3 | 3 | 10 | 32 | 20 | 0 | 0.049374 | 0.011897 | 0.0017179 | 35.8207 | 22.5262 | 15.9924 | 10.5363 | 45 | 0.3 | 100000 | 20 | 23 | 160 | 32 | 20 | 0 | 0 | 0.27531 | 0.118 | 0.078271 | 35.8586 | 47.4873 | 30.424 | 19.2274 | 45 | 0.3 | 50000 | 20 | 33 | 0 | 100000 | 20 | 23 | 0 | 150000 | 20 | 18 | 0 | 200000 | 20 | 16 | 0 | 0 | 0 | 0 | 0 | 0.82855 | -0.046919 | 0.82988 | -0.056567 | 0 | 0 | 0 | 0 | 0.6163 | 0.55795 | 0.83134 | 0.73575 | 0 | 0 | 0 | 0 | 0.34024 | 0.84003 | 0.90632 | 1.186 | 0 | 0 | 0 | 0 | 0.082899 | 1.0809 | 1.0841 | 1.4943
3 | 9 | 60 | 324.4222 | 1053.9846 | 0.21485 | 23.8778 | 1 | 0 | 0 | 7 | 10 | 0 | 0 | 500 | 2 | 3 | 45 | 0.3 | 0 | 1.792 | 0.42393 | 0.055702 | 0.022504 | 1.0881 | 0.80705 | 2.5633 | 0.50858 | 0.95202 | 16.6704 | 0.42757 | 45 | 0.3 | 3 | 3 | 10 | 32 | 20 | 0 | 0.051669 | 0.012155 | 0.0016934 | 35.9501 | 21.9672 | 15.5351 | 9.8689 | 45 | 0.3 | 100000 | 20 | 23 | 160 | 32 | 20 | 0 | 0 | 0.27585 | 0.11824 | 0.078516 | 35.8825 | 47.5388 | 30.4424 | 19.2132 | 45 | 0.3 | 50000 | 20 | 33 | 0 | 100000 | 20 | 23 | 0 | 150000 | 20 | 18 | 0 | 200000 | 20 | 16 | 0 | 0 | 0 | 0 | 0 | 0.82837 | -0.047225 | 0.82972 | -0.056948 | 0 | 0 | 0 | 0 | 0.61637 | 0.55777 | 0.83128 | 0.73553 | 0 | 0 | 0 | 0 | 0.34021 | 0.83985 | 0.90614 | 1.1859 | 0 | 0 | 0 | 0 | 0.08295 | 1.0808 | 1.0839 | 1.4942
3 | 9 | 60 | 324.4222 | 1053.9846 | 0.21485 | 23.8778 | 1 | 0 | 0 | 8 | 10 | 0 | 0 | 500 | 2 | 3 | 45 | 0.3 | 0 | 1.792 | 0.42484 | 0.054479 | 0.020337 | 1.0812 | 0.88455 | 2.408 | 0.5073 | 0.95335 | 16.4837 | 0.42667 | 45 | 0.3 | 3 | 3 | 10 | 32 | 20 | 0 | 0.051043 | 0.012297 | 0.0013879 | 35.3352 | 22.2608 | 15.9422 | 10.3082 | 45 | 0.3 | 100000 | 20 | 23 | 160 | 32 | 20 | 0 | 0 | 0.2761 | 0.11836 | 0.078655 | 35.7999 | 47.5214 | 30.4151 | 19.3266 | 45 | 0.3 | 50000 | 20 | 33 | 0 | 100000 | 20 | 23 | 0 | 150000 | 20 | 18 | 0 | 200000 | 20 | 16 | 0 | 0 | 0 | 0 | 0 | 0.8282 | -0.047378 | 0.82955 | -0.057144 | 0 | 0 | 0 | 0 | 0.61637 | 0.55765 | 0.83119 | 0.73542 | 0 | 0 | 0 | 0 | 0.34026 | 0.8398 | 0.90611 | 1.1858 | 0 | 0 | 0 | 0 | 0.083026 | 1.0807 | 1.0838 | 1.4941
3 | 9 | 60 | 324.4222 | 1053.9846 | 0.21485 | 23.8778 | 1 | 0 | 0 | 9 | 10 | 0 | 0 | 500 | 2 | 3 | 45 | 0.3 | 0 | 1.792 | 0.43021 | 0.058688 | 0.018985 | 1.0903 | 0.88068 | 2.7563 | 0.51613 | 0.96701 | 16.4926 | 0.44177 | 45 | 0.3 | 3 | 3 | 10 | 32 | 20 | 0 | 0.047405 | 0.011951 | 0.0015449 | 35.923 | 23.0751 | 16.9343 | 11.2578 | 45 | 0.3 | 100000 | 20 | 23 | 160 | 32 | 20 | 0 | 0 | 0.2761 | 0.11829 | 0.078393 | 35.7857 | 47.4841 | 30.4236 | 19.2116 | 45 | 0.3 | 50000 | 20 | 33 | 0 | 100000 | 20 | 23 | 0 | 150000 | 20 | 18 | 0 | 200000 | 20 | 16 | 0 | 0 | 0 | 0 | 0 | 0.82814 | -0.047403 | 0.8295 | -0.057178 | 0 | 0 | 0 | 0 | 0.6163 | 0.55754 | 0.83107 | 0.73539 | 0 | 0 | 0 | 0 | 0.34031 | 0.8397 | 0.90604 | 1.1857 | 0 | 0 | 0 | 0 | 0.083103 | 1.0807 | 1.0839 | 1.494
3 | 9 | 60 | 324.4222 | 1053.9846 | 0.21485 | 23.8778 | 1 | 0 | 0 | 10 | 10 | 0 | 0 | 500 | 2 | 3 | 45 | 0.3 | 0 | 1.792 | 0.43233 | 0.057798 | 0.011922 | 1.09 | 0.83086 | 2.5192 | 0.5124 | 0.97089 | 16.7728 | 0.42948 | 45 | 0.3 | 3 | 3 | 10 | 32 | 20 | 0 | 0.047863 | 0.01195 | 0.0018504 | 35.4829 | 22.7437 | 16.5509 | 11.0645 | 45 | 0.3 | 100000 | 20 | 23 | 160 | 32 | 20 | 0 | 0 | 0.27655 | 0.11836 | 0.078418 | 35.8413 | 47.4308 | 30.3528 | 19.0429 | 45 | 0.3 | 50000 | 20 | 33 | 0 | 100000 | 20 | 23 | 0 | 150000 | 20 | 18 | 0 | 200000 | 20 | 16 | 0 | 0 | 0 | 0 | 0 | 0.82794 | -0.047531 | 0.8293 | -0.057346 | 0 | 0 | 0 | 0 | 0.6163 | 0.55744 | 0.831 | 0.7353 | 0 | 0 | 0 | 0 | 0.34032 | 0.83964 | 0.90599 | 1.1857 | 0 | 0 | 0 | 0 | 0.083154 | 1.0807 | 1.0839 | 1.494
3 | 9 | 60 | 324.4222 | 1053.9846 | 0.21485 | 23.8778 | 2 | 0 | 0 | 1 | 10 | 0 | 0 | 500 | 2 | 3 | 45 | 0.3 | 0 | 1.7609 | 0.36948 | 0.046741 | 0.010791 | 1.0361 | 0.75188 | 2.1888 | 0.44075 | 0.83 | 16.4136 | 0.34612 | 45 | 0.3 | 3 | 3 | 10 | 32 | 20 | 0 | 0.042291 | 0.010735 | 0.0016956 | 35.9182 | 23.0847 | 16.7444 | 10.8456 | 45 | 0.3 | 100000 | 20 | 23 | 160 | 32 | 20 | 0 | 0 | 0.26077 | 0.11302 | 0.07712 | 36.3536 | 48.383 | 30.8008 | 19.3681 | 45 | 0.3 | 50000 | 20 | 33 | 0 | 100000 | 20 | 23 | 0 | 150000 | 20 | 18 | 0 | 200000 | 20 | 16 | 0 | 0 | 0 | 0 | 0 | 0.83105 | -0.047276 | 0.83239 | -0.056826 | 0 | 0 | 0 | 0 | 0.6176 | 0.56043 | 0.83397 | 0.73691 | 0 | 0 | 0 | 0 | 0.3397 | 0.84281 | 0.90869 | 1.1877 | 0 | 0 | 0 | 0 | 0.081292 | 1.0833 | 1.0863 | 1.4959
3 | 9 | 60 | 324.4222 | 1053.9846 | 0.21485 | 23.8778 | 2 | 0 | 0 | 2 | 10 | 0 | 0 | 500 | 2 | 3 | 45 | 0.3 | 0 | 1.7662 | 0.3903 | 0.047028 | 0.0061913 | 1.0602 | 0.70071 | 2.7119 | 0.45037 | 0.8758 | 16.4392 | 0.37262 | 45 | 0.3 | 3 | 3 | 10 | 32 | 20 | 0 | 0.044647 | 0.011182 | 0.0017526 | 36.2423 | 22.7929 | 16.1605 | 10.5797 | 45 | 0.3 | 100000 | 20 | 23 | 160 | 32 | 20 | 0 | 0 | 0.26375 | 0.11412 | 0.077861 | 36.2975 | 48.3423 | 30.8896 | 19.5364 | 45 | 0.3 | 50000 | 20 | 33 | 0 | 100000 | 20 | 23 | 0 | 150000 | 20 | 18 | 0 | 200000 | 20 | 16 | 0 | 0 | 0 | 0 | 0 | 0.82978 | -0.047888 | 0.83116 | -0.057648 | 0 | 0 | 0 | 0 | 0.61744 | 0.5591 | 0.83296 | 0.73585 | 0 | 0 | 0 | 0 | 0.34011 | 0.84174 | 0.90785 | 1.1868 | 0 | 0 | 0 | 0 | 0.082006 | 1.0826 | 1.0857 | 1.4952
3 | 9 | 60 | 324.4222 | 1053.9846 | 0.21485 | 23.8778 | 2 | 0 | 0 | 3 | 10 | 0 | 0 | 500 | 2 | 3 | 45 | 0.3 | 0 | 1.7671 | 0.39665 | 0.04606 | 0.013117 | 1.0533 | 0.7614 | 2.5424 | 0.46482 | 0.8899 | 16.2199 | 0.38298 | 45 | 0.3 | 3 | 3 | 10 | 32 | 20 | 0 | 0.044392 | 0.011378 | 0.001608 | 35.9678 | 22.966 | 16.6807 | 11.5742 | 45 | 0.3 | 100000 | 20 | 23 | 160 | 32 | 20 | 0 | 0 | 0.26461 | 0.11442 | 0.078169 | 36.2583 | 48.1934 | 30.7567 | 19.4258 | 45 | 0.3 | 50000 | 20 | 33 | 0 | 100000 | 20 | 23 | 0 | 150000 | 20 | 18 | 0 | 200000 | 20 | 16 | 0 | 0 | 0 | 0 | 0 | 0.82891 | -0.048398 | 0.83032 | -0.058321 | 0 | 0 | 0 | 0 | 0.61739 | 0.55867 | 0.83263 | 0.73551 | 0 | 0 | 0 | 0 | 0.34021 | 0.8414 | 0.90758 | 1.1866 | 0 | 0 | 0 | 0 | 0.082312 | 1.0824 | 1.0855 | 1.4949
3 | 9 | 60 | 324.4222 | 1053.9846 | 0.21485 | 23.8778 | 2 | 0 | 0 | 4 | 10 | 0 | 0 | 500 | 2 | 3 | 45 | 0.3 | 0 | 1.768 | 0.39157 | 0.048603 | 0.016768 | 1.0441 | 0.63002 | 2.5634 | 0.46536 | 0.87975 | 16.4162 | 0.37291 | 45 | 0.3 | 3 | 3 | 10 | 32 | 20 | 0 | 0.046689 | 0.011186 | 0.0013752 | 36.0571 | 22.3985 | 15.7442 | 9.9853 | 45 | 0.3 | 100000 | 20 | 23 | 160 | 32 | 20 | 0 | 0 | 0.2651 | 0.11439 | 0.077876 | 36.1617 | 48.1537 | 30.6453 | 19.3884 | 45 | 0.3 | 50000 | 20 | 33 | 0 | 100000 | 20 | 23 | 0 | 150000 | 20 | 18 | 0 | 200000 | 20 | 16 | 0 | 0 | 0 | 0 | 0 | 0.82871 | -0.048423 | 0.83012 | -0.058366 | 0 | 0 | 0 | 0 | 0.61732 | 0.55859 | 0.83253 | 0.7355 | 0 | 0 | 0 | 0 | 0.34021 | 0.84125 | 0.90744 | 1.1865 | 0 | 0 | 0 | 0 | 0.082261 | 1.0822 | 1.0853 | 1.4949
3 | 9 | 60 | 324.4222 | 1053.9846 | 0.21485 | 23.8778 | 2 | 0 | 0 | 5 | 10 | 0 | 0 | 500 | 2 | 3 | 45 | 0.3 | 0 | 1.7698 | 0.39079 | 0.04232 | 0.010876 | 1.0511 | 0.76242 | 2.0824 | 0.45543 | 0.87551 | 16.0222 | 0.37576 | 45 | 0.3 | 3 | 3 | 10 | 32 | 20 | 0 | 0.04649 | 0.011351 | 0.0016082 | 35.3201 | 22.0712 | 16.2229 | 10.7709 | 45 | 0.3 | 100000 | 20 | 23 | 160 | 32 | 20 | 0 | 0 | 0.26465 | 0.11455 | 0.078106 | 36.3367 | 48.303 | 30.7314 | 19.4521 | 45 | 0.3 | 50000 | 20 | 33 | 0 | 100000 | 20 | 23 | 0 | 150000 | 20 | 18 | 0 | 200000 | 20 | 16 | 0 | 0 | 0 | 0 | 0 | 0.82855 | -0.048755 | 0.82999 | -0.058776 | 0 | 0 | 0 | 0 | 0.61737 | 0.55836 | 0.83241 | 0.73525 | 0 | 0 | 0 | 0 | 0.34029 | 0.84117 | 0.9074 | 1.1864 | 0 | 0 | 0 | 0 | 0.082414 | 1.0822 | 1.0853 | 1.4948
3 | 9 | 60 | 324.4222 | 1053.9846 | 0.21485 | 23.8778 | 2 | 0 | 0 | 6 | 10 | 0 | 0 | 500 | 2 | 3 | 45 | 0.3 | 0 | 1.772 | 0.39297 | 0.048199 | 0.0056676 | 1.0857 | 0.94756 | 2.5005 | 0.45499 | 0.88016 | 16.5043 | 0.3869 | 45 | 0.3 | 3 | 3 | 10 | 32 | 20 | 0 | 0.046083 | 0.011385 | 0.0015093 | 36.6273 | 22.4222 | 16.1719 | 10.4908 | 45 | 0.3 | 100000 | 20 | 23 | 160 | 32 | 20 | 0 | 0 | 0.26421 | 0.11449 | 0.078236 | 36.3317 | 48.2917 | 31.0125 | 19.6255 | 45 | 0.3 | 50000 | 20 | 33 | 0 | 100000 | 20 | 23 | 0 | 150000 | 20 | 18 | 0 | 200000 | 20 | 16 | 0 | 0 | 0 | 0 | 0 | 0.8284 | -0.048678 | 0.82983 | -0.058694 | 0 | 0 | 0 | 0 | 0.61726 | 0.55818 | 0.83222 | 0.73518 | 0 | 0 | 0 | 0 | 0.34037 | 0.841 | 0.90726 | 1.1862 | 0 | 0 | 0 | 0 | 0.082491 | 1.0821 | 1.0852 | 1.4947
3 | 9 | 60 | 324.4222 | 1053.9846 | 0.21485 | 23.8778 | 2 | 0 | 0 | 7 | 10 | 0 | 0 | 500 | 2 | 3 | 45 | 0.3 | 0 | 1.7698 | 0.39902 | 0.048129 | 0.017692 | 1.0497 | 0.70759 | 2.2339 | 0.47126 | 0.89533 | 16.2231 | 0.3868 | 45 | 0.3 | 3 | 3 | 10 | 32 | 20 | 0 | 0.046984 | 0.011338 | 0.0011821 | 35.8066 | 22.0146 | 15.8433 | 10.3371 | 45 | 0.3 | 100000 | 20 | 23 | 160 | 32 | 20 | 0 | 0 | 0.26474 | 0.11458 | 0.078205 | 36.3406 | 48.2762 | 30.7438 | 19.5097 | 45 | 0.3 | 50000 | 20 | 33 | 0 | 100000 | 20 | 23 | 0 | 150000 | 20 | 18 | 0 | 200000 | 20 | 16 | 0 | 0 | 0 | 0 | 0 | 0.82809 | -0.048882 | 0.82953 | -0.058962 | 0 | 0 | 0 | 0 | 0.61726 | 0.55803 | 0.83211 | 0.73504 | 0 | 0 | 0 | 0 | 0.34039 | 0.84094 | 0.90722 | 1.1862 | 0 | 0 | 0 | 0 | 0.08244 | 1.0819 | 1.0851 | 1.4947
3 | 9 | 60 | 324.4222 | 1053.9846 | 0.21485 | 23.8778 | 2 | 0 | 0 | 8 | 10 | 0 | 0 | 500 | 2 | 3 | 45 | 0.3 | 0 | 1.7711 | 0.39639 | 0.047922 | 0.0099617 | 1.0582 | 0.69253 | 2.3649 | 0.46461 | 0.88878 | 16.4151 | 0.38039 | 45 | 0.3 | 3 | 3 | 10 | 32 | 20 | 0 | 0.046008 | 0.011478 | 0.0019405 | 36.3218 | 22.8108 | 16.3734 | 10.7249 | 45 | 0.3 | 100000 | 20 | 23 | 160 | 32 | 20 | 0 | 0 | 0.26493 | 0.11452 | 0.078126 | 36.4121 | 48.2975 | 30.7515 | 19.5188 | 45 | 0.3 | 50000 | 20 | 33 | 0 | 100000 | 20 | 23 | 0 | 150000 | 20 | 18 | 0 | 200000 | 20 | 16 | 0 | 0 | 0 | 0 | 0 | 0.82791 | -0.048933 | 0.82936 | -0.059036 | 0 | 0 | 0 | 0 | 0.61724 | 0.55785 | 0.83197 | 0.7349 | 0 | 0 | 0 | 0 | 0.34042 | 0.84079 | 0.90709 | 1.1861 | 0 | 0 | 0 | 0 | 0.082567 | 1.0819 | 1.0851 | 1.4946
3 | 9 | 60 | 324.4222 | 1053.9846 | 0.21485 | 23.8778 | 2 | 0 | 0 | 9 | 10 | 0 | 0 | 500 | 2 | 3 | 45 | 0.3 | 0 | 1.7711 | 0.39783 | 0.050854 | 0.009991 | 1.0663 | 0.90716 | 2.4022 | 0.46605 | 0.89253 | 16.1852 | 0.39655 | 45 | 0.3 | 3 | 3 | 10 | 32 | 20 | 0 | 0.046242 | 0.011343 | 0.0015416 | 36.0795 | 22.6722 | 16.1947 | 10.6546 | 45 | 0.3 | 100000 | 20 | 23 | 160 | 32 | 20 | 0 | 0 | 0.26466 | 0.11447 | 0.078052 | 36.3605 | 48.3031 | 30.7621 | 19.5199 | 45 | 0.3 | 50000 | 20 | 33 | 0 | 100000 | 20 | 23 | 0 | 150000 | 20 | 18 | 0 | 200000 | 20 | 16 | 0 | 0 | 0 | 0 | 0 | 0.82791 | -0.049035 | 0.82937 | -0.059158 | 0 | 0 | 0 | 0 | 0.61719 | 0.5578 | 0.8319 | 0.7349 | 0 | 0 | 0 | 0 | 0.34034 | 0.84066 | 0.90694 | 1.1861 | 0 | 0 | 0 | 0 | 0.082618 | 1.0818 | 1.085 | 1.4946
3 | 9 | 60 | 324.4222 | 1053.9846 | 0.21485 | 23.8778 | 2 | 0 | 0 | 10 | 10 | 0 | 0 | 500 | 2 | 3 | 45 | 0.3 | 0 | 1.7711 | 0.40145 | 0.05226 | 0.013525 | 1.0625 | 0.76299 | 1.9289 | 0.48021 | 0.90167 | 16.4352 | 0.38862 | 45 | 0.3 | 3 | 3 | 10 | 32 | 20 | 0 | 0.044841 | 0.011333 | 0.0017427 | 35.6515 | 22.7729 | 16.5967 | 10.8187 | 45 | 0.3 | 100000 | 20 | 23 | 160 | 32 | 20 | 0 | 0 | 0.26546 | 0.11451 | 0.078136 | 36.1277 | 48.1854 | 30.6441 | 19.3876 | 45 | 0.3 | 50000 | 20 | 33 | 0 | 100000 | 20 | 23 | 0 | 150000 | 20 | 18 | 0 | 200000 | 20 | 16 | 0 | 0 | 0 | 0 | 0 | 0.82784 | -0.049035 | 0.82929 | -0.059164 | 0 | 0 | 0 | 0 | 0.61726 | 0.55775 | 0.83192 | 0.73479 | 0 | 0 | 0 | 0 | 0.34044 | 0.84066 | 0.90698 | 1.186 | 0 | 0 | 0 | 0 | 0.082644 | 1.0818 | 1.0849 | 1.4945
3 | 9 | 60 | 324.4222 | 1053.9846 | 0.21485 | 23.8778 | 3 | 0 | 0 | 1 | 10 | 0 | 0 | 500 | 2 | 3 | 45 | 0.3 | 0 | 1.7964 | 0.47451 | 0.067917 | 0.020037 | 1.1862 | 0.69233 | 2.6604 | 0.57188 | 1.0698 | 18.0274 | 0.48903 | 45 | 0.3 | 3 | 3 | 10 | 32 | 20 | 0 | 0.056658 | 0.013411 | 0.0016189 | 35.6685 | 22.2763 | 15.7447 | 10.4081 | 45 | 0.3 | 100000 | 20 | 23 | 160 | 32 | 20 | 0 | 0 | 0.29616 | 0.12525 | 0.08223 | 35.2601 | 46.8438 | 29.8201 | 19.0107 | 45 | 0.3 | 50000 | 20 | 33 | 0 | 100000 | 20 | 23 | 0 | 150000 | 20 | 18 | 0 | 200000 | 20 | 16 | 0 | 0 | 0 | 0 | 0 | 0.81953 | -0.051509 | 0.82114 | -0.062769 | 0 | 0 | 0 | 0 | 0.61571 | 0.55091 | 0.8262 | 0.72992 | 0 | 0 | 0 | 0 | 0.34279 | 0.83457 | 0.90223 | 1.1811 | 0 | 0 | 0 | 0 | 0.087131 | 1.0767 | 1.0802 | 1.49
3 | 9 | 60 | 324.4222 | 1053.9846 | 0.21485 | 23.8778 | 3 | 0 | 0 | 2 | 10 | 0 | 0 | 500 | 2 | 3 | 45 | 0.3 | 0 | 1.8004 | 0.48331 | 0.07144 | 0.02532 | 1.1783 | 0.62787 | 2.7932 | 0.58623 | 1.089 | 18.1441 | 0.4913 | 45 | 0.3 | 3 | 3 | 10 | 32 | 20 | 0 | 0.058609 | 0.013613 | 0.0013557 | 35.2386 | 21.8604 | 15.5662 | 9.8717 | 45 | 0.3 | 100000 | 20 | 23 | 160 | 32 | 20 | 0 | 0 | 0.29817 | 0.12539 | 0.08231 | 35.2972 | 46.5277 | 29.5981 | 18.8611 | 45 | 0.3 | 50000 | 20 | 33 | 0 | 100000 | 20 | 23 | 0 | 150000 | 20 | 18 | 0 | 200000 | 20 | 16 | 0 | 0 | 0 | 0 | 0 | 0.81909 | -0.05156 | 0.82071 | -0.062865 | 0 | 0 | 0 | 0 | 0.61566 | 0.55056 | 0.82592 | 0.72963 | 0 | 0 | 0 | 0 | 0.34276 | 0.83426 | 0.90193 | 1.181 | 0 | 0 | 0 | 0 | 0.087233 | 1.0766 | 1.0801 | 1.4899
3 | 9 | 60 | 324.4222 | 1053.9846 | 0.21485 | 23.8778 | 3 | 0 | 0 | 3 | 10 | 0 | 0 | 500 | 2 | 3 | 45 | 0.3 | 0 | 1.804 | 0.48332 | 0.074525 | 0.020555 | 1.2218 | 0.78738 | 2.8366 | 0.58623 | 1.0879 | 18.234 | 0.51855 | 45 | 0.3 | 3 | 3 | 10 | 32 | 20 | 0 | 0.059547 | 0.013652 | 0.0013779 | 35.6203 | 21.5967 | 15.2997 | 9.8011 | 45 | 0.3 | 100000 | 20 | 23 | 160 | 32 | 20 | 0 | 0 | 0.29842 | 0.12546 | 0.082403 | 35.2225 | 46.396 | 29.5656 | 18.769 | 45 | 0.3 | 50000 | 20 | 33 | 0 | 100000 | 20 | 23 | 0 | 150000 | 20 | 18 | 0 | 200000 | 20 | 16 | 0 | 0 | 0 | 0 | 0 | 0.81894 | -0.05156 | 0.82056 | -0.062876 | 0 | 0 | 0 | 0 | 0.61561 | 0.55048 | 0.82583 | 0.72961 | 0 | 0 | 0 | 0 | 0.34276 | 0.83416 | 0.90184 | 1.1809 | 0 | 0 | 0 | 0 | 0.087233 | 1.0765 | 1.08 | 1.4899
3 | 9 | 60 | 324.4222 | 1053.9846 | 0.21485 | 23.8778 | 3 | 0 | 0 | 4 | 10 | 0 | 0 | 500 | 2 | 3 | 45 | 0.3 | 0 | 1.804 | 0.47939 | 0.072892 | 0.019016 | 1.201 | 0.80164 | 2.4843 | 0.57899 | 1.0787 | 18.0495 | 0.50356 | 45 | 0.3 | 3 | 3 | 10 | 32 | 20 | 0 | 0.059355 | 0.013549 | 0.0014077 | 35.1744 | 22.1681 | 15.2805 | 9.4897 | 45 | 0.3 | 100000 | 20 | 23 | 160 | 32 | 20 | 0 | 0 | 0.2993 | 0.1256 | 0.082422 | 35.233 | 46.6319 | 29.5175 | 18.7664 | 45 | 0.3 | 50000 | 20 | 33 | 0 | 100000 | 20 | 23 | 0 | 150000 | 20 | 18 | 0 | 200000 | 20 | 16 | 0 | 0 | 0 | 0 | 0 | 0.81861 | -0.051662 | 0.82024 | -0.063026 | 0 | 0 | 0 | 0 | 0.61558 | 0.55028 | 0.82568 | 0.72944 | 0 | 0 | 0 | 0 | 0.34281 | 0.83393 | 0.90165 | 1.1808 | 0 | 0 | 0 | 0 | 0.087463 | 1.0763 | 1.0799 | 1.4897
3 | 9 | 60 | 324.4222 | 1053.9846 | 0.21485 | 23.8778 | 3 | 0 | 0 | 5 | 10 | 0 | 0 | 500 | 2 | 3 | 45 | 0.3 | 0 | 1.804 | 0.48259 | 0.070871 | 0.014601 | 1.196 | 0.78539 | 1.9623 | 0.57767 | 1.0848 | 17.995 | 0.5008 | 45 | 0.3 | 3 | 3 | 10 | 32 | 20 | 0 | 0.057869 | 0.013534 | 0.0015041 | 35.0309 | 21.8547 | 15.8172 | 10.2629 | 45 | 0.3 | 100000 | 20 | 23 | 160 | 32 | 20 | 0 | 0 | 0.29926 | 0.12577 | 0.082614 | 35.3563 | 46.5744 | 29.5561 | 18.8007 | 45 | 0.3 | 50000 | 20 | 33 | 0 | 100000 | 20 | 23 | 0 | 150000 | 20 | 18 | 0 | 200000 | 20 | 16 | 0 | 0 | 0 | 0 | 0 | 0.81848 | -0.051789 | 0.82012 | -0.063191 | 0 | 0 | 0 | 0 | 0.6155 | 0.55007 | 0.82549 | 0.72932 | 0 | 0 | 0 | 0 | 0.34289 | 0.83378 | 0.90153 | 1.1806 | 0 | 0 | 0 | 0 | 0.087488 | 1.0763 | 1.0798 | 1.4897
3 | 9 | 60 | 324.4222 | 1053.9846 | 0.21485 | 23.8778 | 3 | 0 | 0 | 6 | 10 | 0 | 0 | 500 | 2 | 3 | 45 | 0.3 | 0 | 1.8031 | 0.48379 | 0.072659 | 0.025957 | 1.1952 | 0.79956 | 2.8097 | 0.5923 | 1.0896 | 17.9314 | 0.51318 | 45 | 0.3 | 3 | 3 | 10 | 32 | 20 | 0 | 0.060224 | 0.013407 | 0.0015795 | 35.0952 | 21.3943 | 15.1643 | 9.5579 | 45 | 0.3 | 100000 | 20 | 23 | 160 | 32 | 20 | 0 | 0 | 0.29897 | 0.12564 | 0.082384 | 35.3924 | 46.4671 | 29.6071 | 18.8829 | 45 | 0.3 | 50000 | 20 | 33 | 0 | 100000 | 20 | 23 | 0 | 150000 | 20 | 18 | 0 | 200000 | 20 | 16 | 0 | 0 | 0 | 0 | 0 | 0.81815 | -0.051891 | 0.81979 | -0.06334 | 0 | 0 | 0 | 0 | 0.61548 | 0.54989 | 0.82535 | 0.72918 | 0 | 0 | 0 | 0 | 0.34287 | 0.83373 | 0.90148 | 1.1806 | 0 | 0 | 0 | 0 | 0.087539 | 1.0761 | 1.0797 | 1.4896
3 | 9 | 60 | 324.4222 | 1053.9846 | 0.21485 | 23.8778 | 3 | 0 | 0 | 7 | 10 | 0 | 0 | 500 | 2 | 3 | 45 | 0.3 | 0 | 1.8036 | 0.49105 | 0.072853 | 0.021899 | 1.2135 | 0.79848 | 2.6129 | 0.59211 | 1.105 | 18.1385 | 0.52091 | 45 | 0.3 | 3 | 3 | 10 | 32 | 20 | 0 | 0.058456 | 0.013745 | 0.0018571 | 35.092 | 22.3064 | 15.8541 | 9.5494 | 45 | 0.3 | 100000 | 20 | 23 | 160 | 32 | 20 | 0 | 0 | 0.29928 | 0.12571 | 0.082488 | 35.2259 | 46.5603 | 29.5272 | 18.8107 | 45 | 0.3 | 50000 | 20 | 33 | 0 | 100000 | 20 | 23 | 0 | 150000 | 20 | 18 | 0 | 200000 | 20 | 16 | 0 | 0 | 0 | 0 | 0 | 0.8183 | -0.051917 | 0.81995 | -0.06336 | 0 | 0 | 0 | 0 | 0.61545 | 0.54987 | 0.82531 | 0.72918 | 0 | 0 | 0 | 0 | 0.34289 | 0.83363 | 0.90139 | 1.1806 | 0 | 0 | 0 | 0 | 0.087514 | 1.076 | 1.0796 | 1.4896
3 | 9 | 60 | 324.4222 | 1053.9846 | 0.21485 | 23.8778 | 3 | 0 | 0 | 8 | 10 | 0 | 0 | 500 | 2 | 3 | 45 | 0.3 | 0 | 1.8031 | 0.48788 | 0.075611 | 0.021861 | 1.194 | 0.77309 | 2.6774 | 0.59013 | 1.099 | 18.0147 | 0.51462 | 45 | 0.3 | 3 | 3 | 10 | 32 | 20 | 0 | 0.059789 | 0.013656 | 0.0016797 | 35.4061 | 21.8144 | 15.3655 | 9.4326 | 45 | 0.3 | 100000 | 20 | 23 | 160 | 32 | 20 | 0 | 0 | 0.29859 | 0.12568 | 0.08254 | 35.2784 | 46.7439 | 29.5926 | 18.8809 | 45 | 0.3 | 50000 | 20 | 33 | 0 | 100000 | 20 | 23 | 0 | 150000 | 20 | 18 | 0 | 200000 | 20 | 16 | 0 | 0 | 0 | 0 | 0 | 0.81787 | -0.051993 | 0.81952 | -0.063486 | 0 | 0 | 0 | 0 | 0.61548 | 0.54967 | 0.82519 | 0.72897 | 0 | 0 | 0 | 0 | 0.34289 | 0.8335 | 0.90127 | 1.1805 | 0 | 0 | 0 | 0 | 0.087565 | 1.0759 | 1.0795 | 1.4896
3 | 9 | 60 | 324.4222 | 1053.9846 | 0.21485 | 23.8778 | 3 | 0 | 0 | 9 | 10 | 0 | 0 | 500 | 2 | 3 | 45 | 0.3 | 0 | 1.8053 | 0.48699 | 0.07115 | 0.01693 | 1.2095 | 0.85524 | 2.8386 | 0.58159 | 1.0942 | 18.1097 | 0.51073 | 45 | 0.3 | 3 | 3 | 10 | 32 | 20 | 0 | 0.058624 | 0.013561 | 0.0017733 | 35.86 | 21.8132 | 15.4673 | 10.0069 | 45 | 0.3 | 100000 | 20 | 23 | 160 | 32 | 20 | 0 | 0 | 0.29952 | 0.1257 | 0.082441 | 35.2862 | 46.4584 | 29.5085 | 18.7252 | 45 | 0.3 | 50000 | 20 | 33 | 0 | 100000 | 20 | 23 | 0 | 150000 | 20 | 18 | 0 | 200000 | 20 | 16 | 0 | 0 | 0 | 0 | 0 | 0.81797 | -0.05207 | 0.81963 | -0.063572 | 0 | 0 | 0 | 0 | 0.61543 | 0.54967 | 0.82516 | 0.72901 | 0 | 0 | 0 | 0 | 0.34292 | 0.83342 | 0.90121 | 1.1805 | 0 | 0 | 0 | 0 | 0.087565 | 1.0759 | 1.0795 | 1.4896
3 | 9 | 60 | 324.4222 | 1053.9846 | 0.21485 | 23.8778 | 3 | 0 | 0 | 10 | 10 | 0 | 0 | 500 | 2 | 3 | 45 | 0.3 | 0 | 1.8053 | 0.48256 | 0.075177 | 0.017572 | 1.2095 | 0.79535 | 2.8013 | 0.58449 | 1.086 | 18.3009 | 0.50597 | 45 | 0.3 | 3 | 3 | 10 | 32 | 20 | 0 | 0.060989 | 0.013673 | 0.0014065 | 35.4819 | 21.6788 | 14.867 | 9.2727 | 45 | 0.3 | 100000 | 20 | 23 | 160 | 32 | 20 | 0 | 0 | 0.2996 | 0.12574 | 0.082656 | 35.2642 | 46.5616 | 29.5446 | 18.7578 | 45 | 0.3 | 50000 | 20 | 33 | 0 | 100000 | 20 | 23 | 0 | 150000 | 20 | 18 | 0 | 200000 | 20 | 16 | 0 | 0 | 0 | 0 | 0 | 0.81782 | -0.052146 | 0.81948 | -0.063677 | 0 | 0 | 0 | 0 | 0.61545 | 0.54959 | 0.82512 | 0.72892 | 0 | 0 | 0 | 0 | 0.34292 | 0.83342 | 0.90121 | 1.1805 | 0 | 0 | 0 | 0 | 0.087565 | 1.0759 | 1.0794 | 1.4896
3 | 9 | 60 | 324.4222 | 1053.9846 | 0.21485 | 23.8778 | 4 | 0 | 0 | 1 | 10 | 0 | 0 | 500 | 2 | 3 | 45 | 0.3 | 0 | 1.8053 | 0.47062 | 0.065985 | 0.017436 | 1.1708 | 0.76802 | 2.7148 | 0.56785 | 1.0571 | 17.8917 | 0.47893 | 45 | 0.3 | 3 | 3 | 10 | 32 | 20 | 0 | 0.05642 | 0.013187 | 0.0015118 | 35.0089 | 22.2882 | 15.5493 | 9.5573 | 45 | 0.3 | 100000 | 20 | 23 | 160 | 32 | 20 | 0 | 0 | 0.2916 | 0.12324 | 0.081218 | 35.485 | 46.8483 | 29.6855 | 18.8879 | 45 | 0.3 | 50000 | 20 | 33 | 0 | 100000 | 20 | 23 | 0 | 150000 | 20 | 18 | 0 | 200000 | 20 | 16 | 0 | 0 | 0 | 0 | 0 | 0.8208 | -0.051611 | 0.82242 | -0.062796 | 0 | 0 | 0 | 0 | 0.61573 | 0.55089 | 0.8262 | 0.72987 | 0 | 0 | 0 | 0 | 0.34271 | 0.83444 | 0.90208 | 1.1811 | 0 | 0 | 0 | 0 | 0.086953 | 1.077 | 1.0805 | 1.4902
3 | 9 | 60 | 324.4222 | 1053.9846 | 0.21485 | 23.8778 | 4 | 0 | 0 | 2 | 10 | 0 | 0 | 500 | 2 | 3 | 45 | 0.3 | 0 | 1.8053 | 0.47748 | 0.065064 | 0.021388 | 1.1543 | 0.72197 | 2.09 | 0.57286 | 1.0723 | 17.4511 | 0.49284 | 45 | 0.3 | 3 | 3 | 10 | 32 | 20 | 0 | 0.057177 | 0.013171 | 0.0013959 | 35.3937 | 22.0146 | 15.3459 | 9.8674 | 45 | 0.3 | 100000 | 20 | 23 | 160 | 32 | 20 | 0 | 0 | 0.29229 | 0.12338 | 0.081245 | 35.5092 | 46.8652 | 29.6982 | 18.89 | 45 | 0.3 | 50000 | 20 | 33 | 0 | 100000 | 20 | 23 | 0 | 150000 | 20 | 18 | 0 | 200000 | 20 | 16 | 0 | 0 | 0 | 0 | 0 | 0.82062 | -0.051687 | 0.82225 | -0.062902 | 0 | 0 | 0 | 0 | 0.61576 | 0.55076 | 0.82613 | 0.72974 | 0 | 0 | 0 | 0 | 0.34258 | 0.83442 | 0.90201 | 1.1812 | 0 | 0 | 0 | 0 | 0.08703 | 1.0768 | 1.0804 | 1.4902
3 | 9 | 60 | 324.4222 | 1053.9846 | 0.21485 | 23.8778 | 4 | 0 | 0 | 3 | 10 | 0 | 0 | 500 | 2 | 3 | 45 | 0.3 | 0 | 1.8022 | 0.48053 | 0.0717 | 0.023153 | 1.155 | 0.67936 | 2.6391 | 0.58303 | 1.0828 | 17.5264 | 0.50053 | 45 | 0.3 | 3 | 3 | 10 | 32 | 20 | 0 | 0.055273 | 0.013009 | 0.0016473 | 35.2066 | 21.9658 | 15.3643 | 10.054 | 45 | 0.3 | 100000 | 20 | 23 | 160 | 32 | 20 | 0 | 0 | 0.29209 | 0.12319 | 0.080992 | 35.3988 | 46.9027 | 29.7042 | 18.9839 | 45 | 0.3 | 50000 | 20 | 33 | 0 | 100000 | 20 | 23 | 0 | 150000 | 20 | 18 | 0 | 200000 | 20 | 16 | 0 | 0 | 0 | 0 | 0 | 0.82034 | -0.051738 | 0.82197 | -0.062986 | 0 | 0 | 0 | 0 | 0.61558 | 0.55063 | 0.82592 | 0.72977 | 0 | 0 | 0 | 0 | 0.34264 | 0.83419 | 0.90181 | 1.1811 | 0 | 0 | 0 | 0 | 0.086953 | 1.0767 | 1.0802 | 1.4902
3 | 9 | 60 | 324.4222 | 1053.9846 | 0.21485 | 23.8778 | 4 | 0 | 0 | 4 | 10 | 0 | 0 | 500 | 2 | 3 | 45 | 0.3 | 0 | 1.8067 | 0.4718 | 0.070808 | 0.013914 | 1.1811 | 0.80877 | 2.208 | 0.56458 | 1.0604 | 17.7674 | 0.49183 | 45 | 0.3 | 3 | 3 | 10 | 32 | 20 | 0 | 0.057222 | 0.013153 | 0.0016879 | 35.4063 | 21.8163 | 15.4137 | 10.0356 | 45 | 0.3 | 100000 | 20 | 23 | 160 | 32 | 20 | 0 | 0 | 0.29213 | 0.12316 | 0.081221 | 35.4616 | 46.7148 | 29.7104 | 18.8928 | 45 | 0.3 | 50000 | 20 | 33 | 0 | 100000 | 20 | 23 | 0 | 150000 | 20 | 18 | 0 | 200000 | 20 | 16 | 0 | 0 | 0 | 0 | 0 | 0.82042 | -0.051738 | 0.82205 | -0.06298 | 0 | 0 | 0 | 0 | 0.61558 | 0.55058 | 0.82588 | 0.72972 | 0 | 0 | 0 | 0 | 0.34258 | 0.83409 | 0.9017 | 1.1811 | 0 | 0 | 0 | 0 | 0.086978 | 1.0766 | 1.0801 | 1.4902
3 | 9 | 60 | 324.4222 | 1053.9846 | 0.21485 | 23.8778 | 4 | 0 | 0 | 5 | 10 | 0 | 0 | 500 | 2 | 3 | 45 | 0.3 | 0 | 1.8027 | 0.47035 | 0.071602 | 0.015946 | 1.1806 | 0.89727 | 2.5732 | 0.5631 | 1.06 | 17.5614 | 0.50126 | 45 | 0.3 | 3 | 3 | 10 | 32 | 20 | 0 | 0.05209 | 0.012779 | 0.0015136 | 35.1517 | 22.7766 | 16.5935 | 11.3274 | 45 | 0.3 | 100000 | 20 | 23 | 160 | 32 | 20 | 0 | 0 | 0.29206 | 0.12327 | 0.081265 | 35.4859 | 46.9234 | 29.7182 | 18.936 | 45 | 0.3 | 50000 | 20 | 33 | 0 | 100000 | 20 | 23 | 0 | 150000 | 20 | 18 | 0 | 200000 | 20 | 16 | 0 | 0 | 0 | 0 | 0 | 0.82029 | -0.051662 | 0.82192 | -0.062897 | 0 | 0 | 0 | 0 | 0.61548 | 0.55058 | 0.82581 | 0.7298 | 0 | 0 | 0 | 0 | 0.34256 | 0.83411 | 0.90171 | 1.1811 | 0 | 0 | 0 | 0 | 0.086953 | 1.0765 | 1.08 | 1.4902
3 | 9 | 60 | 324.4222 | 1053.9846 | 0.21485 | 23.8778 | 4 | 0 | 0 | 6 | 10 | 0 | 0 | 500 | 2 | 3 | 45 | 0.3 | 0 | 1.8031 | 0.47577 | 0.070624 | 0.012383 | 1.1741 | 0.95773 | 2.7671 | 0.56821 | 1.0715 | 17.5056 | 0.49554 | 45 | 0.3 | 3 | 3 | 10 | 32 | 20 | 0 | 0.058512 | 0.013311 | 0.0014806 | 35.6481 | 21.6113 | 15.0601 | 9.5705 | 45 | 0.3 | 100000 | 20 | 23 | 160 | 32 | 20 | 0 | 0 | 0.29196 | 0.12321 | 0.081145 | 35.5273 | 46.8278 | 29.7146 | 18.938 | 45 | 0.3 | 50000 | 20 | 33 | 0 | 100000 | 20 | 23 | 0 | 150000 | 20 | 18 | 0 | 200000 | 20 | 16 | 0 | 0 | 0 | 0 | 0 | 0.82029 | -0.051815 | 0.82193 | -0.063083 | 0 | 0 | 0 | 0 | 0.61543 | 0.55061 | 0.82579 | 0.72987 | 0 | 0 | 0 | 0 | 0.34248 | 0.83406 | 0.90164 | 1.1812 | 0 | 0 | 0 | 0 | 0.086953 | 1.0765 | 1.08 | 1.4902
3 | 9 | 60 | 324.4222 | 1053.9846 | 0.21485 | 23.8778 | 4 | 0 | 0 | 7 | 10 | 0 | 0 | 500 | 2 | 3 | 45 | 0.3 | 0 | 1.8027 | 0.48004 | 0.069433 | 0.014783 | 1.1627 | 0.67379 | 2.4379 | 0.5704 | 1.0801 | 17.6907 | 0.49372 | 45 | 0.3 | 3 | 3 | 10 | 32 | 20 | 0 | 0.055988 | 0.013187 | 0.0020121 | 35.7733 | 22.0323 | 15.5437 | 10.183 | 45 | 0.3 | 100000 | 20 | 23 | 160 | 32 | 20 | 0 | 0 | 0.29119 | 0.1231 | 0.08107 | 35.5403 | 46.8488 | 29.6562 | 19.0565 | 45 | 0.3 | 50000 | 20 | 33 | 0 | 100000 | 20 | 23 | 0 | 150000 | 20 | 18 | 0 | 200000 | 20 | 16 | 0 | 0 | 0 | 0 | 0 | 0.82032 | -0.051662 | 0.82194 | -0.062895 | 0 | 0 | 0 | 0 | 0.6155 | 0.55043 | 0.82572 | 0.72964 | 0 | 0 | 0 | 0 | 0.34258 | 0.83401 | 0.90163 | 1.181 | 0 | 0 | 0 | 0 | 0.087004 | 1.0766 | 1.0801 | 1.4902
3 | 9 | 60 | 324.4222 | 1053.9846 | 0.21485 | 23.8778 | 4 | 0 | 0 | 8 | 10 | 0 | 0 | 500 | 2 | 3 | 45 | 0.3 | 0 | 1.8036 | 0.47848 | 0.064615 | 0.023823 | 1.165 | 0.75433 | 2.6639 | 0.57931 | 1.0759 | 17.7332 | 0.48846 | 45 | 0.3 | 3 | 3 | 10 | 32 | 20 | 0 | 0.058874 | 0.013664 | 0.0019364 | 35.1579 | 22.1079 | 15.5624 | 10.0851 | 45 | 0.3 | 100000 | 20 | 23 | 160 | 32 | 20 | 0 | 0 | 0.29219 | 0.12325 | 0.081111 | 35.4008 | 46.9057 | 29.7093 | 18.9366 | 45 | 0.3 | 50000 | 20 | 33 | 0 | 100000 | 20 | 23 | 0 | 150000 | 20 | 18 | 0 | 200000 | 20 | 16 | 0 | 0 | 0 | 0 | 0 | 0.82032 | -0.051713 | 0.82194 | -0.062957 | 0 | 0 | 0 | 0 | 0.61543 | 0.55043 | 0.82567 | 0.7297 | 0 | 0 | 0 | 0 | 0.34251 | 0.83393 | 0.90153 | 1.1811 | 0 | 0 | 0 | 0 | 0.086978 | 1.0765 | 1.08 | 1.4902
3 | 9 | 60 | 324.4222 | 1053.9846 | 0.21485 | 23.8778 | 4 | 0 | 0 | 9 | 10 | 0 | 0 | 500 | 2 | 3 | 45 | 0.3 | 0 | 1.8053 | 0.47281 | 0.060927 | 0.014834 | 1.1628 | 0.72959 | 2.7527 | 0.55769 | 1.0607 | 17.6056 | 0.47991 | 45 | 0.3 | 3 | 3 | 10 | 32 | 20 | 0 | 0.058293 | 0.013208 | 0.001925 | 35.3226 | 21.5378 | 14.9804 | 9.4143 | 45 | 0.3 | 100000 | 20 | 23 | 160 | 32 | 20 | 0 | 0 | 0.29156 | 0.12306 | 0.081069 | 35.4971 | 46.8737 | 29.6925 | 18.9819 | 45 | 0.3 | 50000 | 20 | 33 | 0 | 100000 | 20 | 23 | 0 | 150000 | 20 | 18 | 0 | 200000 | 20 | 16 | 0 | 0 | 0 | 0 | 0 | 0.82026 | -0.051713 | 0.82189 | -0.062961 | 0 | 0 | 0 | 0 | 0.61538 | 0.5504 | 0.82561 | 0.72972 | 0 | 0 | 0 | 0 | 0.34253 | 0.83393 | 0.90154 | 1.1811 | 0 | 0 | 0 | 0 | 0.086953 | 1.0764 | 1.0799 | 1.4902
3 | 9 | 60 | 324.4222 | 1053.9846 | 0.21485 | 23.8778 | 4 | 0 | 0 | 10 | 10 | 0 | 0 | 500 | 2 | 3 | 45 | 0.3 | 0 | 1.8027 | 0.47852 | 0.062893 | 0.022531 | 1.1661 | 0.71679 | 2.6284 | 0.57274 | 1.0759 | 17.6719 | 0.49323 | 45 | 0.3 | 3 | 3 | 10 | 32 | 20 | 0 | 0.055016 | 0.013016 | 0.0015276 | 35.6752 | 22.2081 | 15.919 | 10.325 | 45 | 0.3 | 100000 | 20 | 23 | 160 | 32 | 20 | 0 | 0 | 0.29168 | 0.12315 | 0.08113 | 35.4852 | 46.8321 | 29.7416 | 18.9234 | 45 | 0.3 | 50000 | 20 | 33 | 0 | 100000 | 20 | 23 | 0 | 150000 | 20 | 18 | 0 | 200000 | 20 | 16 | 0 | 0 | 0 | 0 | 0 | 0.82009 | -0.051891 | 0.82173 | -0.063191 | 0 | 0 | 0 | 0 | 0.61543 | 0.55033 | 0.8256 | 0.72961 | 0 | 0 | 0 | 0 | 0.34248 | 0.83381 | 0.9014 | 1.1811 | 0 | 0 | 0 | 0 | 0.086978 | 1.0763 | 1.0798 | 1.4902
3 | 9 | 60 | 324.4222 | 1053.9846 | 0.21485 | 23.8778 | 5 | 0 | 0 | 1 | 10 | 0 | 0 | 500 | 2 | 3 | 45 | 0.3 | 0 | 1.724 | 0.34306 | 0.052677 | 0.013592 | 1.1491 | 0.76381 | 2.1269 | 0.41471 | 0.77154 | 17.8277 | 0.34311 | 45 | 0.3 | 3 | 3 | 10 | 32 | 20 | 0 | 0.047076 | 0.011658 | 0.0013882 | 35.6573 | 22.4044 | 16.325 | 10.5288 | 45 | 0.3 | 100000 | 20 | 23 | 160 | 32 | 20 | 0 | 0 | 0.27623 | 0.11731 | 0.078041 | 36.0157 | 47.4837 | 30.1625 | 19.1138 | 45 | 0.3 | 50000 | 20 | 33 | 0 | 100000 | 20 | 23 | 0 | 150000 | 20 | 18 | 0 | 200000 | 20 | 16 | 0 | 0 | 0 | 0 | 0 | 0.82605 | -0.050106 | 0.82757 | -0.060583 | 0 | 0 | 0 | 0 | 0.61658 | 0.55596 | 0.83022 | 0.73375 | 0 | 0 | 0 | 0 | 0.34083 | 0.83896 | 0.90554 | 1.1849 | 0 | 0 | 0 | 0 | 0.083766 | 1.0801 | 1.0833 | 1.4934
3 | 9 | 60 | 324.4222 | 1053.9846 | 0.21485 | 23.8778 | 5 | 0 | 0 | 2 | 10 | 0 | 0 | 500 | 2 | 3 | 45 | 0.3 | 0 | 1.7227 | 0.35047 | 0.049729 | 0.014105 | 1.1444 | 0.66409 | 2.4476 | 0.42683 | 0.78832 | 17.6696 | 0.34725 | 45 | 0.3 | 3 | 3 | 10 | 32 | 20 | 0 | 0.052179 | 0.012082 | 0.0013571 | 35.7903 | 21.9455 | 15.4928 | 9.6571 | 45 | 0.3 | 100000 | 20 | 23 | 160 | 32 | 20 | 0 | 0 | 0.27807 | 0.11805 | 0.07865 | 35.7774 | 47.3631 | 30.2245 | 19.1611 | 45 | 0.3 | 50000 | 20 | 33 | 0 | 100000 | 20 | 23 | 0 | 150000 | 20 | 18 | 0 | 200000 | 20 | 16 | 0 | 0 | 0 | 0 | 0 | 0.82503 | -0.050438 | 0.82657 | -0.061058 | 0 | 0 | 0 | 0 | 0.61655 | 0.55505 | 0.82958 | 0.73295 | 0 | 0 | 0 | 0 | 0.34118 | 0.83814 | 0.90492 | 1.1842 | 0 | 0 | 0 | 0 | 0.084327 | 1.0796 | 1.0829 | 1.4928
3 | 9 | 60 | 324.4222 | 1053.9846 | 0.21485 | 23.8778 | 5 | 0 | 0 | 3 | 10 | 0 | 0 | 500 | 2 | 3 | 45 | 0.3 | 0 | 1.7253 | 0.34887 | 0.047598 | 0.01135 | 1.1604 | 0.88651 | 2.7024 | 0.41633 | 0.78282 | 17.7515 | 0.35258 | 45 | 0.3 | 3 | 3 | 10 | 32 | 20 | 0 | 0.049386 | 0.012211 | 0.0017268 | 36.2776 | 22.4648 | 16.1361 | 10.9391 | 45 | 0.3 | 100000 | 20 | 23 | 160 | 32 | 20 | 0 | 0 | 0.27846 | 0.11825 | 0.078826 | 35.7693 | 47.4062 | 30.1745 | 19.1117 | 45 | 0.3 | 50000 | 20 | 33 | 0 | 100000 | 20 | 23 | 0 | 150000 | 20 | 18 | 0 | 200000 | 20 | 16 | 0 | 0 | 0 | 0 | 0 | 0.8248 | -0.050565 | 0.82635 | -0.061229 | 0 | 0 | 0 | 0 | 0.61658 | 0.55492 | 0.82952 | 0.73282 | 0 | 0 | 0 | 0 | 0.34121 | 0.83806 | 0.90486 | 1.1842 | 0 | 0 | 0 | 0 | 0.084403 | 1.0795 | 1.0828 | 1.4928
3 | 9 | 60 | 324.4222 | 1053.9846 | 0.21485 | 23.8778 | 5 | 0 | 0 | 4 | 10 | 0 | 0 | 500 | 2 | 3 | 45 | 0.3 | 0 | 1.7253 | 0.33788 | 0.046857 | 0.0079909 | 1.1914 | 0.84199 | 2.3858 | 0.40384 | 0.75823 | 18.202 | 0.33683 | 45 | 0.3 | 3 | 3 | 10 | 32 | 20 | 0 | 0.048655 | 0.012108 | 0.0013051 | 35.8106 | 22.619 | 16.4061 | 11.1584 | 45 | 0.3 | 100000 | 20 | 23 | 160 | 32 | 20 | 0 | 0 | 0.27814 | 0.11799 | 0.078474 | 35.8486 | 47.3857 | 30.2612 | 19.1156 | 45 | 0.3 | 50000 | 20 | 33 | 0 | 100000 | 20 | 23 | 0 | 150000 | 20 | 18 | 0 | 200000 | 20 | 16 | 0 | 0 | 0 | 0 | 0 | 0.82478 | -0.050795 | 0.82634 | -0.061508 | 0 | 0 | 0 | 0 | 0.61647 | 0.55479 | 0.82936 | 0.73278 | 0 | 0 | 0 | 0 | 0.34128 | 0.83794 | 0.90477 | 1.184 | 0 | 0 | 0 | 0 | 0.08448 | 1.0794 | 1.0827 | 1.4927
3 | 9 | 60 | 324.4222 | 1053.9846 | 0.21485 | 23.8778 | 5 | 0 | 0 | 5 | 10 | 0 | 0 | 500 | 2 | 3 | 45 | 0.3 | 0 | 1.724 | 0.35196 | 0.051414 | 0.014175 | 1.1796 | 0.76518 | 2.6751 | 0.42213 | 0.7914 | 18.0173 | 0.35993 | 45 | 0.3 | 3 | 3 | 10 | 32 | 20 | 0 | 0.049295 | 0.01207 | 0.0013667 | 35.3691 | 22.4017 | 16.2411 | 10.5547 | 45 | 0.3 | 100000 | 20 | 23 | 160 | 32 | 20 | 0 | 0 | 0.27851 | 0.11826 | 0.078945 | 35.8386 | 47.4155 | 30.289 | 19.1338 | 45 | 0.3 | 50000 | 20 | 33 | 0 | 100000 | 20 | 23 | 0 | 150000 | 20 | 18 | 0 | 200000 | 20 | 16 | 0 | 0 | 0 | 0 | 0 | 0.82434 | -0.050973 | 0.82592 | -0.061756 | 0 | 0 | 0 | 0 | 0.61637 | 0.55454 | 0.82911 | 0.73264 | 0 | 0 | 0 | 0 | 0.34126 | 0.83766 | 0.9045 | 1.1839 | 0 | 0 | 0 | 0 | 0.084556 | 1.0793 | 1.0826 | 1.4926
3 | 9 | 60 | 324.4222 | 1053.9846 | 0.21485 | 23.8778 | 5 | 0 | 0 | 6 | 10 | 0 | 0 | 500 | 2 | 3 | 45 | 0.3 | 0 | 1.7222 | 0.34851 | 0.052809 | 0.015311 | 1.1491 | 0.61555 | 1.935 | 0.42669 | 0.78549 | 17.8067 | 0.34737 | 45 | 0.3 | 3 | 3 | 10 | 32 | 20 | 0 | 0.05204 | 0.012202 | 0.0015666 | 35.9451 | 21.757 | 15.3127 | 9.5636 | 45 | 0.3 | 100000 | 20 | 23 | 160 | 32 | 20 | 0 | 0 | 0.27833 | 0.1181 | 0.078623 | 35.7723 | 47.4165 | 30.2026 | 19.1257 | 45 | 0.3 | 50000 | 20 | 33 | 0 | 100000 | 20 | 23 | 0 | 150000 | 20 | 18 | 0 | 200000 | 20 | 16 | 0 | 0 | 0 | 0 | 0 | 0.82414 | -0.050922 | 0.82571 | -0.06171 | 0 | 0 | 0 | 0 | 0.61635 | 0.55443 | 0.82902 | 0.73257 | 0 | 0 | 0 | 0 | 0.34134 | 0.8376 | 0.90448 | 1.1838 | 0 | 0 | 0 | 0 | 0.084632 | 1.0792 | 1.0825 | 1.4925
3 | 9 | 60 | 324.4222 | 1053.9846 | 0.21485 | 23.8778 | 5 | 0 | 0 | 7 | 10 | 0 | 0 | 500 | 2 | 3 | 45 | 0.3 | 0 | 1.7231 | 0.35207 | 0.052576 | 0.01113 | 1.1673 | 0.63365 | 2.0004 | 0.42628 | 0.79273 | 17.7963 | 0.35858 | 45 | 0.3 | 3 | 3 | 10 | 32 | 20 | 0 | 0.049229 | 0.011844 | 0.0016083 | 35.135 | 22.2557 | 16.1207 | 10.5832 | 45 | 0.3 | 100000 | 20 | 23 | 160 | 32 | 20 | 0 | 0 | 0.27908 | 0.11821 | 0.078728 | 35.7991 | 47.3391 | 30.1871 | 19.0319 | 45 | 0.3 | 50000 | 20 | 33 | 0 | 100000 | 20 | 23 | 0 | 150000 | 20 | 18 | 0 | 200000 | 20 | 16 | 0 | 0 | 0 | 0 | 0 | 0.82406 | -0.051177 | 0.82565 | -0.062024 | 0 | 0 | 0 | 0 | 0.6164 | 0.5542 | 0.82891 | 0.73232 | 0 | 0 | 0 | 0 | 0.34128 | 0.83745 | 0.90432 | 1.1838 | 0 | 0 | 0 | 0 | 0.084658 | 1.079 | 1.0823 | 1.4925
3 | 9 | 60 | 324.4222 | 1053.9846 | 0.21485 | 23.8778 | 5 | 0 | 0 | 8 | 10 | 0 | 0 | 500 | 2 | 3 | 45 | 0.3 | 0 | 1.7253 | 0.34687 | 0.050812 | 0.011768 | 1.1576 | 0.6787 | 1.9148 | 0.41936 | 0.77953 | 17.8943 | 0.34572 | 45 | 0.3 | 3 | 3 | 10 | 32 | 20 | 0 | 0.050574 | 0.012188 | 0.0015037 | 35.9164 | 22.5822 | 16.3638 | 10.4491 | 45 | 0.3 | 100000 | 20 | 23 | 160 | 32 | 20 | 0 | 0 | 0.27881 | 0.1182 | 0.078656 | 35.8336 | 47.2699 | 30.1781 | 19.0863 | 45 | 0.3 | 50000 | 20 | 33 | 0 | 100000 | 20 | 23 | 0 | 150000 | 20 | 18 | 0 | 200000 | 20 | 16 | 0 | 0 | 0 | 0 | 0 | 0.82404 | -0.051101 | 0.82562 | -0.061933 | 0 | 0 | 0 | 0 | 0.6164 | 0.55418 | 0.82889 | 0.7323 | 0 | 0 | 0 | 0 | 0.34136 | 0.83745 | 0.90435 | 1.1837 | 0 | 0 | 0 | 0 | 0.08476 | 1.0791 | 1.0824 | 1.4924
3 | 9 | 60 | 324.4222 | 1053.9846 | 0.21485 | 23.8778 | 5 | 0 | 0 | 9 | 10 | 0 | 0 | 500 | 2 | 3 | 45 | 0.3 | 0 | 1.7236 | 0.34864 | 0.049874 | 0.012796 | 1.1621 | 0.66915 | 2.07 | 0.41668 | 0.78381 | 17.861 | 0.35108 | 45 | 0.3 | 3 | 3 | 10 | 32 | 20 | 0 | 0.050025 | 0.012003 | 0.0016448 | 35.8595 | 22.1505 | 15.8259 | 10.2493 | 45 | 0.3 | 100000 | 20 | 23 | 160 | 32 | 20 | 0 | 0 | 0.27885 | 0.11825 | 0.078788 | 35.9487 | 47.444 | 30.2865 | 19.1303 | 45 | 0.3 | 50000 | 20 | 33 | 0 | 100000 | 20 | 23 | 0 | 150000 | 20 | 18 | 0 | 200000 | 20 | 16 | 0 | 0 | 0 | 0 | 0 | 0.82386 | -0.051126 | 0.82545 | -0.061978 | 0 | 0 | 0 | 0 | 0.61632 | 0.55403 | 0.82873 | 0.73222 | 0 | 0 | 0 | 0 | 0.34139 | 0.83725 | 0.90417 | 1.1836 | 0 | 0 | 0 | 0 | 0.084811 | 1.079 | 1.0823 | 1.4924
3 | 9 | 60 | 324.4222 | 1053.9846 | 0.21485 | 23.8778 | 5 | 0 | 0 | 10 | 10 | 0 | 0 | 500 | 2 | 3 | 45 | 0.3 | 0 | 1.7222 | 0.3516 | 0.051166 | 0.0098627 | 1.1372 | 0.55078 | 2.4386 | 0.42111 | 0.79109 | 17.5366 | 0.34941 | 45 | 0.3 | 3 | 3 | 10 | 32 | 20 | 0 | 0.051428 | 0.012257 | 0.0013777 | 35.9528 | 22.3927 | 15.5734 | 10.2565 | 45 | 0.3 | 100000 | 20 | 23 | 160 | 32 | 20 | 0 | 0 | 0.27898 | 0.11825 | 0.078716 | 35.7125 | 47.3358 | 30.1926 | 19.1069 | 45 | 0.3 | 50000 | 20 | 33 | 0 | 100000 | 20 | 23 | 0 | 150000 | 20 | 18 | 0 | 200000 | 20 | 16 | 0 | 0 | 0 | 0 | 0 | 0.82368 | -0.051305 | 0.82528 | -0.062207 | 0 | 0 | 0 | 0 | 0.61632 | 0.55385 | 0.82861 | 0.73206 | 0 | 0 | 0 | 0 | 0.34144 | 0.83715 | 0.9041 | 1.1835 | 0 | 0 | 0 | 0 | 0.08476 | 1.0789 | 1.0822 | 1.4924
3 | 9 | 60 | 324.4222 | 1053.9846 | 0.21485 | 23.8778 | 6 | 0 | 0 | 1 | 10 | 0 | 0 | 500 | 2 | 3 | 45 | 0.3 | 0 | 1.7929 | 0.46773 | 0.065457 | 0.016518 | 1.1966 | 0.72864 | 2.4363 | 0.55763 | 1.0551 | 17.9866 | 0.48768 | 45 | 0.3 | 3 | 3 | 10 | 32 | 20 | 0 | 0.061174 | 0.014001 | 0.0018209 | 35.3313 | 21.6833 | 15.3369 | 9.8324 | 45 | 0.3 | 100000 | 20 | 23 | 160 | 32 | 20 | 0 | 0 | 0.30159 | 0.12667 | 0.082896 | 35.1113 | 46.2077 | 29.4161 | 18.6896 | 45 | 0.3 | 50000 | 20 | 33 | 0 | 100000 | 20 | 23 | 0 | 150000 | 20 | 18 | 0 | 200000 | 20 | 16 | 0 | 0 | 0 | 0 | 0 | 0.81539 | -0.054671 | 0.81723 | -0.066948 | 0 | 0 | 0 | 0 | 0.61525 | 0.54814 | 0.82401 | 0.72777 | 0 | 0 | 0 | 0 | 0.34345 | 0.83202 | 0.90012 | 1.1793 | 0 | 0 | 0 | 0 | 0.088636 | 1.075 | 1.0786 | 1.4885
3 | 9 | 60 | 324.4222 | 1053.9846 | 0.21485 | 23.8778 | 6 | 0 | 0 | 2 | 10 | 0 | 0 | 500 | 2 | 3 | 45 | 0.3 | 0 | 1.7991 | 0.48458 | 0.066038 | 0.022077 | 1.1785 | 0.61958 | 2.4014 | 0.57961 | 1.0898 | 17.9389 | 0.49374 | 45 | 0.3 | 3 | 3 | 10 | 32 | 20 | 0 | 0.061275 | 0.014046 | 0.0015384 | 35.1843 | 21.8269 | 15.3798 | 9.9747 | 45 | 0.3 | 100000 | 20 | 23 | 160 | 32 | 20 | 0 | 0 | 0.30406 | 0.12737 | 0.08349 | 35.2711 | 46.4453 | 29.5833 | 18.7163 | 45 | 0.3 | 50000 | 20 | 33 | 0 | 100000 | 20 | 23 | 0 | 150000 | 20 | 18 | 0 | 200000 | 20 | 16 | 0 | 0 | 0 | 0 | 0 | 0.81527 | -0.055206 | 0.81713 | -0.067612 | 0 | 0 | 0 | 0 | 0.61517 | 0.54757 | 0.82357 | 0.72733 | 0 | 0 | 0 | 0 | 0.34355 | 0.83151 | 0.89969 | 1.179 | 0 | 0 | 0 | 0 | 0.088865 | 1.0745 | 1.0782 | 1.4883
3 | 9 | 60 | 324.4222 | 1053.9846 | 0.21485 | 23.8778 | 6 | 0 | 0 | 3 | 10 | 0 | 0 | 500 | 2 | 3 | 45 | 0.3 | 0 | 1.8004 | 0.47991 | 0.068663 | 0.013261 | 1.2264 | 0.75218 | 2.5468 | 0.57432 | 1.08 | 18.3911 | 0.49651 | 45 | 0.3 | 3 | 3 | 10 | 32 | 20 | 0 | 0.061189 | 0.014031 | 0.0014804 | 35.3154 | 22.0129 | 15.3845 | 9.6894 | 45 | 0.3 | 100000 | 20 | 23 | 160 | 32 | 20 | 0 | 0 | 0.30496 | 0.12773 | 0.083674 | 35.145 | 46.3621 | 29.415 | 18.7877 | 45 | 0.3 | 50000 | 20 | 33 | 0 | 100000 | 20 | 23 | 0 | 150000 | 20 | 18 | 0 | 200000 | 20 | 16 | 0 | 0 | 0 | 0 | 0 | 0.81499 | -0.055104 | 0.81685 | -0.067511 | 0 | 0 | 0 | 0 | 0.61494 | 0.5474 | 0.82328 | 0.72735 | 0 | 0 | 0 | 0 | 0.3435 | 0.83138 | 0.89955 | 1.179 | 0 | 0 | 0 | 0 | 0.088942 | 1.0743 | 1.078 | 1.4882
3 | 9 | 60 | 324.4222 | 1053.9846 | 0.21485 | 23.8778 | 6 | 0 | 0 | 4 | 10 | 0 | 0 | 500 | 2 | 3 | 45 | 0.3 | 0 | 1.8004 | 0.47619 | 0.067849 | 0.020697 | 1.2344 | 0.786 | 2.3991 | 0.57383 | 1.072 | 18.3866 | 0.49624 | 45 | 0.3 | 3 | 3 | 10 | 32 | 20 | 0 | 0.06076 | 0.014091 | 0.0014969 | 35.1354 | 22.2147 | 16.038 | 10.0216 | 45 | 0.3 | 100000 | 20 | 23 | 160 | 32 | 20 | 0 | 0 | 0.3045 | 0.12745 | 0.083497 | 35.1276 | 46.3283 | 29.3885 | 18.6839 | 45 | 0.3 | 50000 | 20 | 33 | 0 | 100000 | 20 | 23 | 0 | 150000 | 20 | 18 | 0 | 200000 | 20 | 16 | 0 | 0 | 0 | 0 | 0 | 0.81486 | -0.055232 | 0.81673 | -0.067677 | 0 | 0 | 0 | 0 | 0.61502 | 0.5474 | 0.82334 | 0.72729 | 0 | 0 | 0 | 0 | 0.34353 | 0.83136 | 0.89954 | 1.179 | 0 | 0 | 0 | 0 | 0.088967 | 1.0743 | 1.078 | 1.4882
3 | 9 | 60 | 324.4222 | 1053.9846 | 0.21485 | 23.8778 | 6 | 0 | 0 | 5 | 10 | 0 | 0 | 500 | 2 | 3 | 45 | 0.3 | 0 | 1.8013 | 0.47695 | 0.076432 | 0.016391 | 1.2118 | 0.83667 | 2.2814 | 0.57785 | 1.0757 | 18.1888 | 0.50361 | 45 | 0.3 | 3 | 3 | 10 | 32 | 20 | 0 | 0.06377 | 0.014428 | 0.0016943 | 35.586 | 21.5108 | 15.2052 | 9.7617 | 45 | 0.3 | 100000 | 20 | 23 | 160 | 32 | 20 | 0 | 0 | 0.30448 | 0.12762 | 0.083525 | 35.0436 | 46.3401 | 29.5759 | 18.7911 | 45 | 0.3 | 50000 | 20 | 33 | 0 | 100000 | 20 | 23 | 0 | 150000 | 20 | 18 | 0 | 200000 | 20 | 16 | 0 | 0 | 0 | 0 | 0 | 0.81455 | -0.055487 | 0.81644 | -0.068014 | 0 | 0 | 0 | 0 | 0.61502 | 0.54724 | 0.82324 | 0.72715 | 0 | 0 | 0 | 0 | 0.3436 | 0.83115 | 0.89938 | 1.1788 | 0 | 0 | 0 | 0 | 0.089044 | 1.0743 | 1.078 | 1.4881
3 | 9 | 60 | 324.4222 | 1053.9846 | 0.21485 | 23.8778 | 6 | 0 | 0 | 6 | 10 | 0 | 0 | 500 | 2 | 3 | 45 | 0.3 | 0 | 1.8004 | 0.4793 | 0.064459 | 0.017262 | 1.2112 | 0.639 | 2.8366 | 0.57081 | 1.0772 | 18.3841 | 0.49295 | 45 | 0.3 | 3 | 3 | 10 | 32 | 20 | 0 | 0.059323 | 0.013769 | 0.0013281 | 35.3887 | 21.9529 | 15.9148 | 10.3662 | 45 | 0.3 | 100000 | 20 | 23 | 160 | 32 | 20 | 0 | 0 | 0.30498 | 0.12756 | 0.08344 | 35.0944 | 46.359 | 29.4079 | 18.7337 | 45 | 0.3 | 50000 | 20 | 33 | 0 | 100000 | 20 | 23 | 0 | 150000 | 20 | 18 | 0 | 200000 | 20 | 16 | 0 | 0 | 0 | 0 | 0 | 0.81443 | -0.055487 | 0.81631 | -0.068025 | 0 | 0 | 0 | 0 | 0.61505 | 0.54709 | 0.82316 | 0.72699 | 0 | 0 | 0 | 0 | 0.34363 | 0.831 | 0.89925 | 1.1787 | 0 | 0 | 0 | 0 | 0.089069 | 1.0741 | 1.0778 | 1.4881
3 | 9 | 60 | 324.4222 | 1053.9846 | 0.21485 | 23.8778 | 6 | 0 | 0 | 7 | 10 | 0 | 0 | 500 | 2 | 3 | 45 | 0.3 | 0 | 1.8027 | 0.48176 | 0.074307 | 0.028234 | 1.2053 | 0.74856 | 3.0147 | 0.59043 | 1.0857 | 18.374 | 0.49804 | 45 | 0.3 | 3 | 3 | 10 | 32 | 20 | 0 | 0.060966 | 0.014073 | 0.0015538 | 35.5458 | 21.7615 | 15.6429 | 10.3974 | 45 | 0.3 | 100000 | 20 | 23 | 160 | 32 | 20 | 0 | 0 | 0.30401 | 0.12747 | 0.083371 | 35.1892 | 46.3313 | 29.3952 | 18.9036 | 45 | 0.3 | 50000 | 20 | 33 | 0 | 100000 | 20 | 23 | 0 | 150000 | 20 | 18 | 0 | 200000 | 20 | 16 | 0 | 0 | 0 | 0 | 0 | 0.8142 | -0.055385 | 0.81608 | -0.067919 | 0 | 0 | 0 | 0 | 0.61502 | 0.54701 | 0.82309 | 0.72694 | 0 | 0 | 0 | 0 | 0.3436 | 0.83103 | 0.89926 | 1.1787 | 0 | 0 | 0 | 0 | 0.08912 | 1.0742 | 1.0779 | 1.488
3 | 9 | 60 | 324.4222 | 1053.9846 | 0.21485 | 23.8778 | 6 | 0 | 0 | 8 | 10 | 0 | 0 | 500 | 2 | 3 | 45 | 0.3 | 0 | 1.8031 | 0.48751 | 0.06976 | 0.0137 | 1.2099 | 0.70968 | 2.7271 | 0.57368 | 1.0953 | 18.2243 | 0.5067 | 45 | 0.3 | 3 | 3 | 10 | 32 | 20 | 0 | 0.06121 | 0.014049 | 0.0017986 | 34.9753 | 21.8694 | 15.2946 | 9.5687 | 45 | 0.3 | 100000 | 20 | 23 | 160 | 32 | 20 | 0 | 0 | 0.30511 | 0.1275 | 0.083285 | 35.0888 | 46.3493 | 29.4137 | 18.7777 | 45 | 0.3 | 50000 | 20 | 33 | 0 | 100000 | 20 | 23 | 0 | 150000 | 20 | 18 | 0 | 200000 | 20 | 16 | 0 | 0 | 0 | 0 | 0 | 0.81422 | -0.055665 | 0.81612 | -0.06826 | 0 | 0 | 0 | 0 | 0.61489 | 0.54699 | 0.82298 | 0.72702 | 0 | 0 | 0 | 0 | 0.3436 | 0.8309 | 0.89914 | 1.1787 | 0 | 0 | 0 | 0 | 0.08912 | 1.0741 | 1.0778 | 1.488
3 | 9 | 60 | 324.4222 | 1053.9846 | 0.21485 | 23.8778 | 6 | 0 | 0 | 9 | 10 | 0 | 0 | 500 | 2 | 3 | 45 | 0.3 | 0 | 1.8018 | 0.48282 | 0.070407 | 0.02072 | 1.213 | 0.79066 | 2.7645 | 0.57999 | 1.0866 | 18.1183 | 0.51081 | 45 | 0.3 | 3 | 3 | 10 | 32 | 20 | 0 | 0.059996 | 0.013828 | 0.001619 | 35.4714 | 21.9371 | 15.6074 | 10.0135 | 45 | 0.3 | 100000 | 20 | 23 | 160 | 32 | 20 | 0 | 0 | 0.30448 | 0.12737 | 0.083157 | 35.213 | 46.2658 | 29.3687 | 18.6551 | 45 | 0.3 | 50000 | 20 | 33 | 0 | 100000 | 20 | 23 | 0 | 150000 | 20 | 18 | 0 | 200000 | 20 | 16 | 0 | 0 | 0 | 0 | 0 | 0.81394 | -0.055869 | 0.81586 | -0.068533 | 0 | 0 | 0 | 0 | 0.61499 | 0.54706 | 0.8231 | 0.72701 | 0 | 0 | 0 | 0 | 0.34358 | 0.83092 | 0.89916 | 1.1787 | 0 | 0 | 0 | 0 | 0.089044 | 1.0741 | 1.0778 | 1.4881
3 | 9 | 60 | 324.4222 | 1053.9846 | 0.21485 | 23.8778 | 6 | 0 | 0 | 10 | 10 | 0 | 0 | 500 | 2 | 3 | 45 | 0.3 | 0 | 1.8018 | 0.48158 | 0.069347 | 0.01522 | 1.2169 | 0.75626 | 2.7693 | 0.57629 | 1.0832 | 18.4542 | 0.49734 | 45 | 0.3 | 3 | 3 | 10 | 32 | 20 | 0 | 0.060261 | 0.014161 | 0.0016097 | 35.5342 | 22.1846 | 16.1357 | 10.1626 | 45 | 0.3 | 100000 | 20 | 23 | 160 | 32 | 20 | 0 | 0 | 0.30482 | 0.1276 | 0.083602 | 35.1394 | 46.3679 | 29.5208 | 18.7996 | 45 | 0.3 | 50000 | 20 | 33 | 0 | 100000 | 20 | 23 | 0 | 150000 | 20 | 18 | 0 | 200000 | 20 | 16 | 0 | 0 | 0 | 0 | 0 | 0.81376 | -0.055895 | 0.81568 | -0.068579 | 0 | 0 | 0 | 0 | 0.61494 | 0.54683 | 0.82291 | 0.72684 | 0 | 0 | 0 | 0 | 0.34363 | 0.8308 | 0.89906 | 1.1786 | 0 | 0 | 0 | 0 | 0.089222 | 1.074 | 1.0777 | 1.4879
3 | 9 | 60 | 324.4222 | 1053.9846 | 0.21485 | 23.8778 | 7 | 0 | 0 | 1 | 10 | 0 | 0 | 500 | 2 | 3 | 45 | 0.3 | 0 | 1.804 | 0.47664 | 0.061272 | 0.017696 | 1.2036 | 0.69132 | 2.8911 | 0.56468 | 1.0686 | 18.3548 | 0.48195 | 45 | 0.3 | 3 | 3 | 10 | 32 | 20 | 0 | 0.058767 | 0.013692 | 0.0014196 | 35.6671 | 22.0553 | 15.6487 | 10.1209 | 45 | 0.3 | 100000 | 20 | 23 | 160 | 32 | 20 | 0 | 0 | 0.30128 | 0.12666 | 0.083006 | 35.1183 | 46.6577 | 29.6149 | 18.8915 | 45 | 0.3 | 50000 | 20 | 33 | 0 | 100000 | 20 | 23 | 0 | 150000 | 20 | 18 | 0 | 200000 | 20 | 16 | 0 | 0 | 0 | 0 | 0 | 0.81509 | -0.054849 | 0.81693 | -0.067191 | 0 | 0 | 0 | 0 | 0.61512 | 0.54788 | 0.82374 | 0.72764 | 0 | 0 | 0 | 0 | 0.3434 | 0.83174 | 0.89984 | 1.1792 | 0 | 0 | 0 | 0 | 0.088738 | 1.0747 | 1.0784 | 1.4884
3 | 9 | 60 | 324.4222 | 1053.9846 | 0.21485 | 23.8778 | 7 | 0 | 0 | 2 | 10 | 0 | 0 | 500 | 2 | 3 | 45 | 0.3 | 0 | 1.804 | 0.48132 | 0.068093 | 0.017728 | 1.2294 | 0.89742 | 2.7052 | 0.5781 | 1.0817 | 18.1699 | 0.50955 | 45 | 0.3 | 3 | 3 | 10 | 32 | 20 | 0 | 0.057718 | 0.013503 | 0.0016542 | 35.2047 | 22.1868 | 15.5421 | 10.0949 | 45 | 0.3 | 100000 | 20 | 23 | 160 | 32 | 20 | 0 | 0 | 0.30249 | 0.12691 | 0.083111 | 35.1662 | 46.4529 | 29.5158 | 18.7391 | 45 | 0.3 | 50000 | 20 | 33 | 0 | 100000 | 20 | 23 | 0 | 150000 | 20 | 18 | 0 | 200000 | 20 | 16 | 0 | 0 | 0 | 0 | 0 | 0.81529 | -0.054722 | 0.81713 | -0.067019 | 0 | 0 | 0 | 0 | 0.61499 | 0.54768 | 0.82351 | 0.72756 | 0 | 0 | 0 | 0 | 0.34343 | 0.83143 | 0.89957 | 1.1791 | 0 | 0 | 0 | 0 | 0.088865 | 1.0746 | 1.0783 | 1.4883
3 | 9 | 60 | 324.4222 | 1053.9846 | 0.21485 | 23.8778 | 7 | 0 | 0 | 3 | 10 | 0 | 0 | 500 | 2 | 3 | 45 | 0.3 | 0 | 1.804 | 0.48429 | 0.074206 | 0.017899 | 1.222 | 0.76807 | 2.4388 | 0.58621 | 1.0895 | 18.3716 | 0.50891 | 45 | 0.3 | 3 | 3 | 10 | 32 | 20 | 0 | 0.059371 | 0.013888 | 0.0019586 | 35.3688 | 22.2836 | 15.8223 | 9.9926 | 45 | 0.3 | 100000 | 20 | 23 | 160 | 32 | 20 | 0 | 0 | 0.30265 | 0.12686 | 0.083017 | 35.098 | 46.5608 | 29.6136 | 18.8587 | 45 | 0.3 | 50000 | 20 | 33 | 0 | 100000 | 20 | 23 | 0 | 150000 | 20 | 18 | 0 | 200000 | 20 | 16 | 0 | 0 | 0 | 0 | 0 | 0.81481 | -0.055104 | 0.81667 | -0.067526 | 0 | 0 | 0 | 0 | 0.61502 | 0.54747 | 0.82339 | 0.72736 | 0 | 0 | 0 | 0 | 0.34343 | 0.83141 | 0.89954 | 1.1791 | 0 | 0 | 0 | 0 | 0.088942 | 1.0745 | 1.0782 | 1.4882
3 | 9 | 60 | 324.4222 | 1053.9846 | 0.21485 | 23.8778 | 7 | 0 | 0 | 4 | 10 | 0 | 0 | 500 | 2 | 3 | 45 | 0.3 | 0 | 1.8022 | 0.48886 | 0.071034 | 0.017098 | 1.2135 | 0.76771 | 2.5068 | 0.58687 | 1.0996 | 18.1959 | 0.51607 | 45 | 0.3 | 3 | 3 | 10 | 32 | 20 | 0 | 0.057876 | 0.013502 | 0.0018414 | 35.1699 | 22.2889 | 15.7281 | 10.238 | 45 | 0.3 | 100000 | 20 | 23 | 160 | 32 | 20 | 0 | 0 | 0.30234 | 0.127 | 0.083268 | 35.0549 | 46.5665 | 29.6079 | 18.878 | 45 | 0.3 | 50000 | 20 | 33 | 0 | 100000 | 20 | 23 | 0 | 150000 | 20 | 18 | 0 | 200000 | 20 | 16 | 0 | 0 | 0 | 0 | 0 | 0.81425 | -0.05513 | 0.81611 | -0.067603 | 0 | 0 | 0 | 0 | 0.61497 | 0.54734 | 0.82327 | 0.72728 | 0 | 0 | 0 | 0 | 0.34343 | 0.8312 | 0.89936 | 1.179 | 0 | 0 | 0 | 0 | 0.088967 | 1.0743 | 1.078 | 1.4882
3 | 9 | 60 | 324.4222 | 1053.9846 | 0.21485 | 23.8778 | 7 | 0 | 0 | 5 | 10 | 0 | 0 | 500 | 2 | 3 | 45 | 0.3 | 0 | 1.8018 | 0.48872 | 0.066491 | 0.021552 | 1.2115 | 0.81265 | 2.3535 | 0.58326 | 1.0987 | 17.9956 | 0.51427 | 45 | 0.3 | 3 | 3 | 10 | 32 | 20 | 0 | 0.059173 | 0.013777 | 0.0016781 | 35.2524 | 22.0614 | 15.3635 | 10.213 | 45 | 0.3 | 100000 | 20 | 23 | 160 | 32 | 20 | 0 | 0 | 0.30328 | 0.12701 | 0.083278 | 35.0644 | 46.5341 | 29.6011 | 18.8341 | 45 | 0.3 | 50000 | 20 | 33 | 0 | 100000 | 20 | 23 | 0 | 150000 | 20 | 18 | 0 | 200000 | 20 | 16 | 0 | 0 | 0 | 0 | 0 | 0.8142 | -0.055079 | 0.81606 | -0.067545 | 0 | 0 | 0 | 0 | 0.61494 | 0.54727 | 0.8232 | 0.72723 | 0 | 0 | 0 | 0 | 0.34345 | 0.8311 | 0.89927 | 1.1789 | 0 | 0 | 0 | 0 | 0.088967 | 1.0743 | 1.078 | 1.4882
3 | 9 | 60 | 324.4222 | 1053.9846 | 0.21485 | 23.8778 | 7 | 0 | 0 | 6 | 10 | 0 | 0 | 500 | 2 | 3 | 45 | 0.3 | 0 | 1.804 | 0.48075 | 0.06736 | 0.017679 | 1.2094 | 0.72475 | 2.6219 | 0.57567 | 1.08 | 18.3982 | 0.4919 | 45 | 0.3 | 3 | 3 | 10 | 32 | 20 | 0 | 0.061042 | 0.014149 | 0.0015641 | 35.4541 | 22.0136 | 15.7208 | 10.0902 | 45 | 0.3 | 100000 | 20 | 23 | 160 | 32 | 20 | 0 | 0 | 0.30286 | 0.12686 | 0.082979 | 35.2083 | 46.3711 | 29.5245 | 18.7454 | 45 | 0.3 | 50000 | 20 | 33 | 0 | 100000 | 20 | 23 | 0 | 150000 | 20 | 18 | 0 | 200000 | 20 | 16 | 0 | 0 | 0 | 0 | 0 | 0.81422 | -0.054951 | 0.81607 | -0.067387 | 0 | 0 | 0 | 0 | 0.61484 | 0.54722 | 0.82309 | 0.72727 | 0 | 0 | 0 | 0 | 0.34345 | 0.83108 | 0.89925 | 1.1789 | 0 | 0 | 0 | 0 | 0.089018 | 1.0743 | 1.0779 | 1.4881
3 | 9 | 60 | 324.4222 | 1053.9846 | 0.21485 | 23.8778 | 7 | 0 | 0 | 7 | 10 | 0 | 0 | 500 | 2 | 3 | 45 | 0.3 | 0 | 1.804 | 0.4799 | 0.066724 | 0.018092 | 1.1978 | 0.68904 | 2.3619 | 0.5731 | 1.0777 | 18.1175 | 0.49846 | 45 | 0.3 | 3 | 3 | 10 | 32 | 20 | 0 | 0.059992 | 0.014002 | 0.0014947 | 35.7929 | 21.8644 | 15.8999 | 10.6231 | 45 | 0.3 | 100000 | 20 | 23 | 160 | 32 | 20 | 0 | 0 | 0.30223 | 0.12677 | 0.082985 | 35.0622 | 46.5324 | 29.5891 | 18.8761 | 45 | 0.3 | 50000 | 20 | 33 | 0 | 100000 | 20 | 23 | 0 | 150000 | 20 | 18 | 0 | 200000 | 20 | 16 | 0 | 0 | 0 | 0 | 0 | 0.81409 | -0.055206 | 0.81596 | -0.067709 | 0 | 0 | 0 | 0 | 0.61484 | 0.54706 | 0.82299 | 0.72713 | 0 | 0 | 0 | 0 | 0.34348 | 0.83097 | 0.89916 | 1.1788 | 0 | 0 | 0 | 0 | 0.088993 | 1.0741 | 1.0778 | 1.4881
3 | 9 | 60 | 324.4222 | 1053.9846 | 0.21485 | 23.8778 | 7 | 0 | 0 | 8 | 10 | 0 | 0 | 500 | 2 | 3 | 45 | 0.3 | 0 | 1.804 | 0.4823 | 0.070316 | 0.02214 | 1.2208 | 0.80067 | 2.825 | 0.5817 | 1.0847 | 18.3266 | 0.50396 | 45 | 0.3 | 3 | 3 | 10 | 32 | 20 | 0 | 0.058722 | 0.013728 | 0.0016711 | 34.8279 | 22.4178 | 15.7068 | 9.9486 | 45 | 0.3 | 100000 | 20 | 23 | 160 | 32 | 20 | 0 | 0 | 0.30335 | 0.12695 | 0.08312 | 35.2303 | 46.4783 | 29.4501 | 18.7227 | 45 | 0.3 | 50000 | 20 | 33 | 0 | 100000 | 20 | 23 | 0 | 150000 | 20 | 18 | 0 | 200000 | 20 | 16 | 0 | 0 | 0 | 0 | 0 | 0.81397 | -0.055308 | 0.81584 | -0.067845 | 0 | 0 | 0 | 0 | 0.61469 | 0.54701 | 0.82284 | 0.72721 | 0 | 0 | 0 | 0 | 0.34345 | 0.83092 | 0.89911 | 1.1788 | 0 | 0 | 0 | 0 | 0.089069 | 1.0741 | 1.0778 | 1.4881
3 | 9 | 60 | 324.4222 | 1053.9846 | 0.21485 | 23.8778 | 7 | 0 | 0 | 9 | 10 | 0 | 0 | 500 | 2 | 3 | 45 | 0.3 | 0 | 1.804 | 0.48383 | 0.070553 | 0.014793 | 1.2055 | 0.80616 | 2.4308 | 0.578 | 1.0874 | 18.0738 | 0.50585 | 45 | 0.3 | 3 | 3 | 10 | 32 | 20 | 0 | 0.060049 | 0.013848 | 0.0015995 | 35.3835 | 21.6239 | 15.422 | 10.1056 | 45 | 0.3 | 100000 | 20 | 23 | 160 | 32 | 20 | 0 | 0 | 0.30245 | 0.12691 | 0.083129 | 35.1733 | 46.475 | 29.522 | 18.8627 | 45 | 0.3 | 50000 | 20 | 33 | 0 | 100000 | 20 | 23 | 0 | 150000 | 20 | 18 | 0 | 200000 | 20 | 16 | 0 | 0 | 0 | 0 | 0 | 0.81397 | -0.055359 | 0.81585 | -0.067907 | 0 | 0 | 0 | 0 | 0.61474 | 0.54689 | 0.82279 | 0.72705 | 0 | 0 | 0 | 0 | 0.3435 | 0.83087 | 0.89908 | 1.1788 | 0 | 0 | 0 | 0 | 0.089044 | 1.0741 | 1.0777 | 1.4881
3 | 9 | 60 | 324.4222 | 1053.9846 | 0.21485 | 23.8778 | 7 | 0 | 0 | 10 | 10 | 0 | 0 | 500 | 2 | 3 | 45 | 0.3 | 0 | 1.8022 | 0.4876 | 0.060405 | 0.023507 | 1.2123 | 0.77564 | 2.3469 | 0.57872 | 1.0938 | 17.9936 | 0.51115 | 45 | 0.3 | 3 | 3 | 10 | 32 | 20 | 0 | 0.059886 | 0.013874 | 0.0014439 | 35.438 | 21.7391 | 15.6083 | 10.2446 | 45 | 0.3 | 100000 | 20 | 23 | 160 | 32 | 20 | 0 | 0 | 0.30224 | 0.12709 | 0.083445 | 35.0899 | 46.7131 | 29.653 | 18.927 | 45 | 0.3 | 50000 | 20 | 33 | 0 | 100000 | 20 | 23 | 0 | 150000 | 20 | 18 | 0 | 200000 | 20 | 16 | 0 | 0 | 0 | 0 | 0 | 0.81384 | -0.055334 | 0.81572 | -0.067886 | 0 | 0 | 0 | 0 | 0.61469 | 0.54683 | 0.82272 | 0.72705 | 0 | 0 | 0 | 0 | 0.34355 | 0.83072 | 0.89896 | 1.1787 | 0 | 0 | 0 | 0 | 0.089095 | 1.074 | 1.0777 | 1.488
3 | 9 | 60 | 324.4222 | 1053.9846 | 0.21485 | 23.8778 | 8 | 0 | 0 | 1 | 10 | 0 | 0 | 500 | 2 | 3 | 45 | 0.3 | 0 | 1.7916 | 0.45842 | 0.063895 | 0.017565 | 1.1824 | 0.65293 | 2.5767 | 0.54777 | 1.0317 | 17.8898 | 0.47533 | 45 | 0.3 | 3 | 3 | 10 | 32 | 20 | 0 | 0.055951 | 0.013276 | 0.001609 | 35.2266 | 22.0803 | 15.8133 | 10.3136 | 45 | 0.3 | 100000 | 20 | 23 | 160 | 32 | 20 | 0 | 0 | 0.29709 | 0.12543 | 0.082203 | 35.4765 | 46.8378 | 29.6461 | 18.7801 | 45 | 0.3 | 50000 | 20 | 33 | 0 | 100000 | 20 | 23 | 0 | 150000 | 20 | 18 | 0 | 200000 | 20 | 16 | 0 | 0 | 0 | 0 | 0 | 0.81524 | -0.053855 | 0.81702 | -0.065964 | 0 | 0 | 0 | 0 | 0.61538 | 0.54793 | 0.82396 | 0.72749 | 0 | 0 | 0 | 0 | 0.34353 | 0.83202 | 0.90015 | 1.1792 | 0 | 0 | 0 | 0 | 0.08884 | 1.0753 | 1.079 | 1.4884
3 | 9 | 60 | 324.4222 | 1053.9846 | 0.21485 | 23.8778 | 8 | 0 | 0 | 2 | 10 | 0 | 0 | 500 | 2 | 3 | 45 | 0.3 | 0 | 1.7956 | 0.46198 | 0.062529 | 0.017981 | 1.1838 | 0.85952 | 2.4597 | 0.54905 | 1.0373 | 17.6409 | 0.48503 | 45 | 0.3 | 3 | 3 | 10 | 32 | 20 | 0 | 0.058137 | 0.0135 | 0.0015065 | 35.4041 | 21.8656 | 15.5648 | 9.9565 | 45 | 0.3 | 100000 | 20 | 23 | 160 | 32 | 20 | 0 | 0 | 0.29731 | 0.12551 | 0.082278 | 35.4883 | 46.7122 | 29.6957 | 18.8632 | 45 | 0.3 | 50000 | 20 | 33 | 0 | 100000 | 20 | 23 | 0 | 150000 | 20 | 18 | 0 | 200000 | 20 | 16 | 0 | 0 | 0 | 0 | 0 | 0.81532 | -0.054084 | 0.81711 | -0.066238 | 0 | 0 | 0 | 0 | 0.6154 | 0.54788 | 0.82395 | 0.72742 | 0 | 0 | 0 | 0 | 0.34353 | 0.83189 | 0.90003 | 1.1792 | 0 | 0 | 0 | 0 | 0.088763 | 1.0752 | 1.0789 | 1.4884
3 | 9 | 60 | 324.4222 | 1053.9846 | 0.21485 | 23.8778 | 8 | 0 | 0 | 3 | 10 | 0 | 0 | 500 | 2 | 3 | 45 | 0.3 | 0 | 1.7907 | 0.46013 | 0.062575 | 0.017202 | 1.1697 | 0.62077 | 2.5268 | 0.54767 | 1.0355 | 17.8313 | 0.46373 | 45 | 0.3 | 3 | 3 | 10 | 32 | 20 | 0 | 0.058142 | 0.013671 | 0.0014235 | 35.2918 | 22.0896 | 15.956 | 10.4231 | 45 | 0.3 | 100000 | 20 | 23 | 160 | 32 | 20 | 0 | 0 | 0.2967 | 0.12531 | 0.082235 | 35.4539 | 46.6951 | 29.7126 | 18.8978 | 45 | 0.3 | 50000 | 20 | 33 | 0 | 100000 | 20 | 23 | 0 | 150000 | 20 | 18 | 0 | 200000 | 20 | 16 | 0 | 0 | 0 | 0 | 0 | 0.81481 | -0.054186 | 0.81661 | -0.066404 | 0 | 0 | 0 | 0 | 0.61528 | 0.54765 | 0.8237 | 0.72731 | 0 | 0 | 0 | 0 | 0.34358 | 0.83177 | 0.89993 | 1.1791 | 0 | 0 | 0 | 0 | 0.088891 | 1.0751 | 1.0787 | 1.4883
3 | 9 | 60 | 324.4222 | 1053.9846 | 0.21485 | 23.8778 | 8 | 0 | 0 | 4 | 10 | 0 | 0 | 500 | 2 | 3 | 45 | 0.3 | 0 | 1.7924 | 0.46056 | 0.061058 | 0.017635 | 1.1699 | 0.64126 | 2.8411 | 0.55255 | 1.0353 | 18.0368 | 0.46084 | 45 | 0.3 | 3 | 3 | 10 | 32 | 20 | 0 | 0.057315 | 0.013419 | 0.001515 | 35.6652 | 22.2835 | 15.6 | 10.0032 | 45 | 0.3 | 100000 | 20 | 23 | 160 | 32 | 20 | 0 | 0 | 0.29698 | 0.12536 | 0.082188 | 35.355 | 46.7261 | 29.7299 | 18.8801 | 45 | 0.3 | 50000 | 20 | 33 | 0 | 100000 | 20 | 23 | 0 | 150000 | 20 | 18 | 0 | 200000 | 20 | 16 | 0 | 0 | 0 | 0 | 0 | 0.8145 | -0.054084 | 0.8163 | -0.066304 | 0 | 0 | 0 | 0 | 0.61517 | 0.54755 | 0.82356 | 0.7273 | 0 | 0 | 0 | 0 | 0.3436 | 0.83169 | 0.89987 | 1.179 | 0 | 0 | 0 | 0 | 0.088865 | 1.075 | 1.0787 | 1.4883
3 | 9 | 60 | 324.4222 | 1053.9846 | 0.21485 | 23.8778 | 8 | 0 | 0 | 5 | 10 | 0 | 0 | 500 | 2 | 3 | 45 | 0.3 | 0 | 1.7938 | 0.45828 | 0.058769 | 0.012524 | 1.1762 | 0.66734 | 2.4285 | 0.53745 | 1.0284 | 17.8321 | 0.46347 | 45 | 0.3 | 3 | 3 | 10 | 32 | 20 | 0 | 0.057287 | 0.013663 | 0.0017929 | 35.2118 | 22.3871 | 16.0154 | 10.2866 | 45 | 0.3 | 100000 | 20 | 23 | 160 | 32 | 20 | 0 | 0 | 0.29737 | 0.12534 | 0.082196 | 35.4959 | 46.6488 | 29.7215 | 18.8111 | 45 | 0.3 | 50000 | 20 | 33 | 0 | 100000 | 20 | 23 | 0 | 150000 | 20 | 18 | 0 | 200000 | 20 | 16 | 0 | 0 | 0 | 0 | 0 | 0.81458 | -0.054161 | 0.81638 | -0.066392 | 0 | 0 | 0 | 0 | 0.61525 | 0.54747 | 0.82356 | 0.72717 | 0 | 0 | 0 | 0 | 0.34353 | 0.83154 | 0.8997 | 1.179 | 0 | 0 | 0 | 0 | 0.088891 | 1.075 | 1.0786 | 1.4883
3 | 9 | 60 | 324.4222 | 1053.9846 | 0.21485 | 23.8778 | 8 | 0 | 0 | 6 | 10 | 0 | 0 | 500 | 2 | 3 | 45 | 0.3 | 0 | 1.7911 | 0.46318 | 0.055336 | 0.016275 | 1.172 | 0.66474 | 2.7368 | 0.54414 | 1.0398 | 17.7682 | 0.4627 | 45 | 0.3 | 3 | 3 | 10 | 32 | 20 | 0 | 0.057061 | 0.013574 | 0.001562 | 35.0505 | 22.4687 | 16.0669 | 10.4838 | 45 | 0.3 | 100000 | 20 | 23 | 160 | 32 | 20 | 0 | 0 | 0.29624 | 0.12511 | 0.081948 | 35.4456 | 46.7001 | 29.7244 | 18.9469 | 45 | 0.3 | 50000 | 20 | 33 | 0 | 100000 | 20 | 23 | 0 | 150000 | 20 | 18 | 0 | 200000 | 20 | 16 | 0 | 0 | 0 | 0 | 0 | 0.81443 | -0.054314 | 0.81623 | -0.066591 | 0 | 0 | 0 | 0 | 0.6152 | 0.54755 | 0.82358 | 0.72728 | 0 | 0 | 0 | 0 | 0.34348 | 0.83154 | 0.89968 | 1.1791 | 0 | 0 | 0 | 0 | 0.088891 | 1.075 | 1.0786 | 1.4883
3 | 9 | 60 | 324.4222 | 1053.9846 | 0.21485 | 23.8778 | 8 | 0 | 0 | 7 | 10 | 0 | 0 | 500 | 2 | 3 | 45 | 0.3 | 0 | 1.7938 | 0.46088 | 0.064969 | 0.013293 | 1.1646 | 0.68028 | 2.2637 | 0.55037 | 1.0358 | 17.8141 | 0.46466 | 45 | 0.3 | 3 | 3 | 10 | 32 | 20 | 0 | 0.059239 | 0.013572 | 0.0015175 | 35.3448 | 21.8831 | 15.1497 | 9.6899 | 45 | 0.3 | 100000 | 20 | 23 | 160 | 32 | 20 | 0 | 0 | 0.2977 | 0.12557 | 0.082484 | 35.4179 | 46.874 | 29.6478 | 18.7607 | 45 | 0.3 | 50000 | 20 | 33 | 0 | 100000 | 20 | 23 | 0 | 150000 | 20 | 18 | 0 | 200000 | 20 | 16 | 0 | 0 | 0 | 0 | 0 | 0.81435 | -0.05439 | 0.81616 | -0.066691 | 0 | 0 | 0 | 0 | 0.6152 | 0.54742 | 0.82349 | 0.72717 | 0 | 0 | 0 | 0 | 0.34353 | 0.83143 | 0.89961 | 1.179 | 0 | 0 | 0 | 0 | 0.088967 | 1.0749 | 1.0786 | 1.4882
3 | 9 | 60 | 324.4222 | 1053.9846 | 0.21485 | 23.8778 | 8 | 0 | 0 | 8 | 10 | 0 | 0 | 500 | 2 | 3 | 45 | 0.3 | 0 | 1.7973 | 0.44937 | 0.06452 | 0.014645 | 1.1947 | 0.82208 | 2.7568 | 0.54402 | 1.0092 | 18.0378 | 0.46324 | 45 | 0.3 | 3 | 3 | 10 | 32 | 20 | 0 | 0.055831 | 0.013252 | 0.0014992 | 35.7247 | 21.9692 | 15.7725 | 10.3151 | 45 | 0.3 | 100000 | 20 | 23 | 160 | 32 | 20 | 0 | 0 | 0.29752 | 0.12536 | 0.082324 | 35.432 | 46.7334 | 29.6262 | 18.8232 | 45 | 0.3 | 50000 | 20 | 33 | 0 | 100000 | 20 | 23 | 0 | 150000 | 20 | 18 | 0 | 200000 | 20 | 16 | 0 | 0 | 0 | 0 | 0 | 0.81445 | -0.054416 | 0.81627 | -0.066714 | 0 | 0 | 0 | 0 | 0.61512 | 0.54737 | 0.8234 | 0.72718 | 0 | 0 | 0 | 0 | 0.34358 | 0.83151 | 0.8997 | 1.179 | 0 | 0 | 0 | 0 | 0.088916 | 1.0749 | 1.0785 | 1.4883
3 | 9 | 60 | 324.4222 | 1053.9846 | 0.21485 | 23.8778 | 8 | 0 | 0 | 9 | 10 | 0 | 0 | 500 | 2 | 3 | 45 | 0.3 | 0 | 1.7956 | 0.45825 | 0.059355 | 0.019538 | 1.1683 | 0.66083 | 2.8119 | 0.54159 | 1.0278 | 17.9877 | 0.45719 | 45 | 0.3 | 3 | 3 | 10 | 32 | 20 | 0 | 0.054325 | 0.013451 | 0.001416 | 35.6053 | 22.7684 | 16.611 | 11.2591 | 45 | 0.3 | 100000 | 20 | 23 | 160 | 32 | 20 | 0 | 0 | 0.2961 | 0.12523 | 0.082155 | 35.4123 | 46.8448 | 29.6831 | 18.9298 | 45 | 0.3 | 50000 | 20 | 33 | 0 | 100000 | 20 | 23 | 0 | 150000 | 20 | 18 | 0 | 200000 | 20 | 16 | 0 | 0 | 0 | 0 | 0 | 0.81448 | -0.054263 | 0.81628 | -0.066525 | 0 | 0 | 0 | 0 | 0.61517 | 0.54747 | 0.82351 | 0.72723 | 0 | 0 | 0 | 0 | 0.34345 | 0.83143 | 0.89958 | 1.1791 | 0 | 0 | 0 | 0 | 0.08884 | 1.0748 | 1.0785 | 1.4883
3 | 9 | 60 | 324.4222 | 1053.9846 | 0.21485 | 23.8778 | 8 | 0 | 0 | 10 | 10 | 0 | 0 | 500 | 2 | 3 | 45 | 0.3 | 0 | 1.7956 | 0.46596 | 0.06187 | 0.018324 | 1.1735 | 0.79508 | 2.8668 | 0.55277 | 1.0455 | 17.8337 | 0.47387 | 45 | 0.3 | 3 | 3 | 10 | 32 | 20 | 0 | 0.059114 | 0.013714 | 0.0017074 | 35.4559 | 22.0305 | 15.534 | 9.8683 | 45 | 0.3 | 100000 | 20 | 23 | 160 | 32 | 20 | 0 | 0 | 0.29745 | 0.12546 | 0.082209 | 35.4183 | 46.7557 | 29.7353 | 18.8409 | 45 | 0.3 | 50000 | 20 | 33 | 0 | 100000 | 20 | 23 | 0 | 150000 | 20 | 18 | 0 | 200000 | 20 | 16 | 0 | 0 | 0 | 0 | 0 | 0.81417 | -0.054441 | 0.81599 | -0.066768 | 0 | 0 | 0 | 0 | 0.61505 | 0.54724 | 0.82326 | 0.72713 | 0 | 0 | 0 | 0 | 0.34355 | 0.83133 | 0.89952 | 1.1789 | 0 | 0 | 0 | 0 | 0.088916 | 1.0747 | 1.0783 | 1.4882
3 | 9 | 60 | 324.4222 | 1053.9846 | 0.21485 | 23.8778 | 9 | 0 | 0 | 1 | 10 | 0 | 0 | 500 | 2 | 3 | 45 | 0.3 | 0 | 1.8018 | 0.48223 | 0.068871 | 0.024233 | 1.1965 | 0.74316 | 2.5868 | 0.58135 | 1.0845 | 17.933 | 0.50905 | 45 | 0.3 | 3 | 3 | 10 | 32 | 20 | 0 | 0.058367 | 0.013746 | 0.0016096 | 34.7854 | 21.8793 | 15.7851 | 10.4872 | 45 | 0.3 | 100000 | 20 | 23 | 160 | 32 | 20 | 0 | 0 | 0.30235 | 0.12689 | 0.083074 | 35.1225 | 46.5866 | 29.6352 | 18.8591 | 45 | 0.3 | 50000 | 20 | 33 | 0 | 100000 | 20 | 23 | 0 | 150000 | 20 | 18 | 0 | 200000 | 20 | 16 | 0 | 0 | 0 | 0 | 0 | 0.81404 | -0.055767 | 0.81595 | -0.0684 | 0 | 0 | 0 | 0 | 0.6151 | 0.54686 | 0.82304 | 0.72674 | 0 | 0 | 0 | 0 | 0.34381 | 0.831 | 0.89931 | 1.1785 | 0 | 0 | 0 | 0 | 0.089324 | 1.0743 | 1.078 | 1.4878
3 | 9 | 60 | 324.4222 | 1053.9846 | 0.21485 | 23.8778 | 9 | 0 | 0 | 2 | 10 | 0 | 0 | 500 | 2 | 3 | 45 | 0.3 | 0 | 1.804 | 0.48459 | 0.068299 | 0.01187 | 1.2321 | 0.8792 | 2.7073 | 0.57337 | 1.0877 | 18.3205 | 0.50967 | 45 | 0.3 | 3 | 3 | 10 | 32 | 20 | 0 | 0.061308 | 0.014172 | 0.0015734 | 35.7593 | 21.8344 | 15.4251 | 10.0874 | 45 | 0.3 | 100000 | 20 | 23 | 160 | 32 | 20 | 0 | 0 | 0.30308 | 0.12698 | 0.083115 | 35.0733 | 46.4562 | 29.516 | 18.7587 | 45 | 0.3 | 50000 | 20 | 33 | 0 | 100000 | 20 | 23 | 0 | 150000 | 20 | 18 | 0 | 200000 | 20 | 16 | 0 | 0 | 0 | 0 | 0 | 0.81404 | -0.055946 | 0.81596 | -0.068618 | 0 | 0 | 0 | 0 | 0.61507 | 0.54673 | 0.82294 | 0.72664 | 0 | 0 | 0 | 0 | 0.34381 | 0.83072 | 0.89905 | 1.1784 | 0 | 0 | 0 | 0 | 0.089477 | 1.0741 | 1.0778 | 1.4877
3 | 9 | 60 | 324.4222 | 1053.9846 | 0.21485 | 23.8778 | 9 | 0 | 0 | 3 | 10 | 0 | 0 | 500 | 2 | 3 | 45 | 0.3 | 0 | 1.7973 | 0.48449 | 0.071642 | 0.015725 | 1.2328 | 0.79244 | 2.3908 | 0.57913 | 1.0926 | 18.2248 | 0.51917 | 45 | 0.3 | 3 | 3 | 10 | 32 | 20 | 0 | 0.062085 | 0.014132 | 0.0014708 | 35.2235 | 21.6026 | 15.2169 | 9.5844 | 45 | 0.3 | 100000 | 20 | 23 | 160 | 32 | 20 | 0 | 0 | 0.3029 | 0.12701 | 0.083111 | 35.2571 | 46.532 | 29.609 | 18.8302 | 45 | 0.3 | 50000 | 20 | 33 | 0 | 100000 | 20 | 23 | 0 | 150000 | 20 | 18 | 0 | 200000 | 20 | 16 | 0 | 0 | 0 | 0 | 0 | 0.81348 | -0.056099 | 0.81541 | -0.068852 | 0 | 0 | 0 | 0 | 0.61505 | 0.54658 | 0.82282 | 0.72653 | 0 | 0 | 0 | 0 | 0.34378 | 0.83059 | 0.89893 | 1.1784 | 0 | 0 | 0 | 0 | 0.089503 | 1.0741 | 1.0778 | 1.4877
3 | 9 | 60 | 324.4222 | 1053.9846 | 0.21485 | 23.8778 | 9 | 0 | 0 | 4 | 10 | 0 | 0 | 500 | 2 | 3 | 45 | 0.3 | 0 | 1.8 | 0.48092 | 0.069465 | 0.011578 | 1.2297 | 0.89956 | 2.3677 | 0.57207 | 1.0826 | 18.2684 | 0.50662 | 45 | 0.3 | 3 | 3 | 10 | 32 | 20 | 0 | 0.061396 | 0.013991 | 0.001436 | 35.2145 | 22.1562 | 15.4059 | 9.6816 | 45 | 0.3 | 100000 | 20 | 23 | 160 | 32 | 20 | 0 | 0 | 0.30397 | 0.12729 | 0.083362 | 35.3044 | 46.545 | 29.5206 | 18.7287 | 45 | 0.3 | 50000 | 20 | 33 | 0 | 100000 | 20 | 23 | 0 | 150000 | 20 | 18 | 0 | 200000 | 20 | 16 | 0 | 0 | 0 | 0 | 0 | 0.81374 | -0.056099 | 0.81567 | -0.068831 | 0 | 0 | 0 | 0 | 0.61492 | 0.54653 | 0.82269 | 0.72658 | 0 | 0 | 0 | 0 | 0.34381 | 0.83054 | 0.89889 | 1.1783 | 0 | 0 | 0 | 0 | 0.089528 | 1.0739 | 1.0777 | 1.4876
3 | 9 | 60 | 324.4222 | 1053.9846 | 0.21485 | 23.8778 | 9 | 0 | 0 | 5 | 10 | 0 | 0 | 500 | 2 | 3 | 45 | 0.3 | 0 | 1.8004 | 0.4879 | 0.064091 | 0.016683 | 1.1957 | 0.68641 | 2.8573 | 0.57727 | 1.096 | 18.083 | 0.49876 | 45 | 0.3 | 3 | 3 | 10 | 32 | 20 | 0 | 0.063559 | 0.01418 | 0.001762 | 35.0269 | 21.3784 | 15.0705 | 9.3858 | 45 | 0.3 | 100000 | 20 | 23 | 160 | 32 | 20 | 0 | 0 | 0.30349 | 0.12694 | 0.083079 | 35.1231 | 46.287 | 29.4704 | 18.7142 | 45 | 0.3 | 50000 | 20 | 33 | 0 | 100000 | 20 | 23 | 0 | 150000 | 20 | 18 | 0 | 200000 | 20 | 16 | 0 | 0 | 0 | 0 | 0 | 0.8133 | -0.056277 | 0.81525 | -0.069086 | 0 | 0 | 0 | 0 | 0.61502 | 0.54645 | 0.82271 | 0.72643 | 0 | 0 | 0 | 0 | 0.34381 | 0.83049 | 0.89884 | 1.1783 | 0 | 0 | 0 | 0 | 0.089452 | 1.0739 | 1.0777 | 1.4877
3 | 9 | 60 | 324.4222 | 1053.9846 | 0.21485 | 23.8778 | 9 | 0 | 0 | 6 | 10 | 0 | 0 | 500 | 2 | 3 | 45 | 0.3 | 0 | 1.8004 | 0.48656 | 0.074754 | 0.015354 | 1.2058 | 0.76883 | 2.6635 | 0.58465 | 1.0964 | 18.1587 | 0.51434 | 45 | 0.3 | 3 | 3 | 10 | 32 | 20 | 0 | 0.061035 | 0.013597 | 0.0012955 | 35.6663 | 21.5471 | 14.8059 | 9.2851 | 45 | 0.3 | 100000 | 20 | 23 | 160 | 32 | 20 | 0 | 0 | 0.30282 | 0.12696 | 0.082978 | 35.0191 | 46.3026 | 29.4727 | 18.7968 | 45 | 0.3 | 50000 | 20 | 33 | 0 | 100000 | 20 | 23 | 0 | 150000 | 20 | 18 | 0 | 200000 | 20 | 16 | 0 | 0 | 0 | 0 | 0 | 0.81318 | -0.056481 | 0.81514 | -0.069346 | 0 | 0 | 0 | 0 | 0.61499 | 0.5463 | 0.82259 | 0.72631 | 0 | 0 | 0 | 0 | 0.34383 | 0.83039 | 0.89876 | 1.1782 | 0 | 0 | 0 | 0 | 0.089477 | 1.0738 | 1.0775 | 1.4877
3 | 9 | 60 | 324.4222 | 1053.9846 | 0.21485 | 23.8778 | 9 | 0 | 0 | 7 | 10 | 0 | 0 | 500 | 2 | 3 | 45 | 0.3 | 0 | 1.8018 | 0.48532 | 0.069847 | 0.02284 | 1.2027 | 0.7792 | 2.5334 | 0.58622 | 1.092 | 18.0236 | 0.51031 | 45 | 0.3 | 3 | 3 | 10 | 32 | 20 | 0 | 0.060999 | 0.014121 | 0.0017023 | 35.1437 | 21.483 | 15.3668 | 10.1784 | 45 | 0.3 | 100000 | 20 | 23 | 160 | 32 | 20 | 0 | 0 | 0.30339 | 0.12714 | 0.083202 | 35.0808 | 46.5633 | 29.6243 | 18.8504 | 45 | 0.3 | 50000 | 20 | 33 | 0 | 100000 | 20 | 23 | 0 | 150000 | 20 | 18 | 0 | 200000 | 20 | 16 | 0 | 0 | 0 | 0 | 0 | 0.8129 | -0.056456 | 0.81485 | -0.069339 | 0 | 0 | 0 | 0 | 0.61484 | 0.54607 | 0.82233 | 0.72623 | 0 | 0 | 0 | 0 | 0.34381 | 0.83024 | 0.89861 | 1.1782 | 0 | 0 | 0 | 0 | 0.089656 | 1.0737 | 1.0774 | 1.4875
3 | 9 | 60 | 324.4222 | 1053.9846 | 0.21485 | 23.8778 | 9 | 0 | 0 | 8 | 10 | 0 | 0 | 500 | 2 | 3 | 45 | 0.3 | 0 | 1.8027 | 0.48519 | 0.066159 | 0.022146 | 1.2018 | 0.7604 | 2.6519 | 0.57859 | 1.09 | 18.0442 | 0.50637 | 45 | 0.3 | 3 | 3 | 10 | 32 | 20 | 0 | 0.06136 | 0.014162 | 0.0017285 | 35.3074 | 21.7837 | 15.3309 | 9.8652 | 45 | 0.3 | 100000 | 20 | 23 | 160 | 32 | 20 | 0 | 0 | 0.30344 | 0.12718 | 0.083328 | 35.1541 | 46.391 | 29.562 | 18.7893 | 45 | 0.3 | 50000 | 20 | 33 | 0 | 100000 | 20 | 23 | 0 | 150000 | 20 | 18 | 0 | 200000 | 20 | 16 | 0 | 0 | 0 | 0 | 0 | 0.81302 | -0.056532 | 0.81499 | -0.069422 | 0 | 0 | 0 | 0 | 0.61482 | 0.5461 | 0.82233 | 0.72627 | 0 | 0 | 0 | 0 | 0.34383 | 0.83024 | 0.89862 | 1.1782 | 0 | 0 | 0 | 0 | 0.089528 | 1.0737 | 1.0774 | 1.4876
3 | 9 | 60 | 324.4222 | 1053.9846 | 0.21485 | 23.8778 | 9 | 0 | 0 | 9 | 10 | 0 | 0 | 500 | 2 | 3 | 45 | 0.3 | 0 | 1.8036 | 0.47727 | 0.071251 | 0.017079 | 1.2098 | 0.73992 | 2.7769 | 0.57617 | 1.0736 | 18.3417 | 0.49085 | 45 | 0.3 | 3 | 3 | 10 | 32 | 20 | 0 | 0.063647 | 0.014224 | 0.0013602 | 35.2497 | 21.6884 | 14.8782 | 9.5962 | 45 | 0.3 | 100000 | 20 | 23 | 160 | 32 | 20 | 0 | 0 | 0.30328 | 0.12715 | 0.083222 | 35.2315 | 46.3775 | 29.6141 | 18.8527 | 45 | 0.3 | 50000 | 20 | 33 | 0 | 100000 | 20 | 23 | 0 | 150000 | 20 | 18 | 0 | 200000 | 20 | 16 | 0 | 0 | 0 | 0 | 0 | 0.81297 | -0.05643 | 0.81493 | -0.069301 | 0 | 0 | 0 | 0 | 0.61477 | 0.54607 | 0.82227 | 0.72629 | 0 | 0 | 0 | 0 | 0.34383 | 0.83013 | 0.89852 | 1.1781 | 0 | 0 | 0 | 0 | 0.089528 | 1.0736 | 1.0773 | 1.4876
3 | 9 | 60 | 324.4222 | 1053.9846 | 0.21485 | 23.8778 | 9 | 0 | 0 | 10 | 10 | 0 | 0 | 500 | 2 | 3 | 45 | 0.3 | 0 | 1.8004 | 0.48853 | 0.069368 | 0.017518 | 1.205 | 0.66785 | 2.7371 | 0.58806 | 1.1 | 18.2939 | 0.49541 | 45 | 0.3 | 3 | 3 | 10 | 32 | 20 | 0 | 0.060846 | 0.014034 | 0.0013148 | 35.3236 | 22.0648 | 15.4101 | 9.7269 | 45 | 0.3 | 100000 | 20 | 23 | 160 | 32 | 20 | 0 | 0 | 0.304 | 0.1272 | 0.083169 | 35.1251 | 46.3813 | 29.5284 | 18.8047 | 45 | 0.3 | 50000 | 20 | 33 | 0 | 100000 | 20 | 23 | 0 | 150000 | 20 | 18 | 0 | 200000 | 20 | 16 | 0 | 0 | 0 | 0 | 0 | 0.8129 | -0.056328 | 0.81484 | -0.069183 | 0 | 0 | 0 | 0 | 0.61471 | 0.54597 | 0.82216 | 0.72624 | 0 | 0 | 0 | 0 | 0.34388 | 0.83008 | 0.89849 | 1.178 | 0 | 0 | 0 | 0 | 0.089579 | 1.0735 | 1.0773 | 1.4875
3 | 9 | 60 | 324.4222 | 1053.9846 | 0.21485 | 23.8778 | 10 | 0 | 0 | 1 | 10 | 0 | 0 | 500 | 2 | 3 | 45 | 0.3 | 0 | 1.8 | 0.47688 | 0.06564 | 0.021398 | 1.1859 | 0.74075 | 2.4169 | 0.57224 | 1.0728 | 17.8414 | 0.49411 | 45 | 0.3 | 3 | 3 | 10 | 32 | 20 | 0 | 0.058395 | 0.013388 | 0.0014439 | 35.343 | 21.7956 | 15.2378 | 9.7863 | 45 | 0.3 | 100000 | 20 | 23 | 160 | 32 | 20 | 0 | 0 | 0.29887 | 0.1255 | 0.082369 | 35.2052 | 46.7157 | 29.5851 | 18.6007 | 45 | 0.3 | 50000 | 20 | 33 | 0 | 100000 | 20 | 23 | 0 | 150000 | 20 | 18 | 0 | 200000 | 20 | 16 | 0 | 0 | 0 | 0 | 0 | 0.81537 | -0.053931 | 0.81715 | -0.066047 | 0 | 0 | 0 | 0 | 0.61497 | 0.54842 | 0.82398 | 0.72825 | 0 | 0 | 0 | 0 | 0.34304 | 0.83189 | 0.89985 | 1.1797 | 0 | 0 | 0 | 0 | 0.088483 | 1.075 | 1.0787 | 1.4887
3 | 9 | 60 | 324.4222 | 1053.9846 | 0.21485 | 23.8778 | 10 | 0 | 0 | 2 | 10 | 0 | 0 | 500 | 2 | 3 | 45 | 0.3 | 0 | 1.8 | 0.47342 | 0.068145 | 0.012189 | 1.2001 | 0.78118 | 2.3708 | 0.56499 | 1.0652 | 17.7737 | 0.50506 | 45 | 0.3 | 3 | 3 | 10 | 32 | 20 | 0 | 0.055105 | 0.013308 | 0.0014626 | 35.3747 | 22.376 | 16.1141 | 10.5881 | 45 | 0.3 | 100000 | 20 | 23 | 160 | 32 | 20 | 0 | 0 | 0.29857 | 0.12553 | 0.082481 | 35.1898 | 46.5588 | 29.5945 | 18.8173 | 45 | 0.3 | 50000 | 20 | 33 | 0 | 100000 | 20 | 23 | 0 | 150000 | 20 | 18 | 0 | 200000 | 20 | 16 | 0 | 0 | 0 | 0 | 0 | 0.81517 | -0.054237 | 0.81697 | -0.066437 | 0 | 0 | 0 | 0 | 0.61492 | 0.54824 | 0.82383 | 0.72813 | 0 | 0 | 0 | 0 | 0.34302 | 0.83177 | 0.89972 | 1.1796 | 0 | 0 | 0 | 0 | 0.088483 | 1.0749 | 1.0785 | 1.4887
3 | 9 | 60 | 324.4222 | 1053.9846 | 0.21485 | 23.8778 | 10 | 0 | 0 | 3 | 10 | 0 | 0 | 500 | 2 | 3 | 45 | 0.3 | 0 | 1.8013 | 0.47418 | 0.069907 | 0.024381 | 1.1715 | 0.65921 | 2.925 | 0.57365 | 1.0675 | 18.0442 | 0.48371 | 45 | 0.3 | 3 | 3 | 10 | 32 | 20 | 0 | 0.05656 | 0.01343 | 0.0017473 | 35.1941 | 22.1012 | 16.1269 | 10.5105 | 45 | 0.3 | 100000 | 20 | 23 | 160 | 32 | 20 | 0 | 0 | 0.2979 | 0.12543 | 0.082284 | 35.1294 | 46.7087 | 29.6864 | 18.8779 | 45 | 0.3 | 50000 | 20 | 33 | 0 | 100000 | 20 | 23 | 0 | 150000 | 20 | 18 | 0 | 200000 | 20 | 16 | 0 | 0 | 0 | 0 | 0 | 0.81483 | -0.054365 | 0.81665 | -0.06662 | 0 | 0 | 0 | 0 | 0.61494 | 0.54801 | 0.82369 | 0.7279 | 0 | 0 | 0 | 0 | 0.34309 | 0.83159 | 0.89958 | 1.1795 | 0 | 0 | 0 | 0 | 0.088534 | 1.0747 | 1.0783 | 1.4886
3 | 9 | 60 | 324.4222 | 1053.9846 | 0.21485 | 23.8778 | 10 | 0 | 0 | 4 | 10 | 0 | 0 | 500 | 2 | 3 | 45 | 0.3 | 0 | 1.8013 | 0.47768 | 0.065405 | 0.011843 | 1.1943 | 0.84153 | 2.6751 | 0.5605 | 1.0733 | 18.0031 | 0.4921 | 45 | 0.3 | 3 | 3 | 10 | 32 | 20 | 0 | 0.056771 | 0.01328 | 0.0013678 | 35.3266 | 22.0272 | 15.5037 | 10.0922 | 45 | 0.3 | 100000 | 20 | 23 | 160 | 32 | 20 | 0 | 0 | 0.29842 | 0.12531 | 0.082214 | 35.2734 | 46.5722 | 29.5736 | 18.6383 | 45 | 0.3 | 50000 | 20 | 33 | 0 | 100000 | 20 | 23 | 0 | 150000 | 20 | 18 | 0 | 200000 | 20 | 16 | 0 | 0 | 0 | 0 | 0 | 0.81486 | -0.054314 | 0.81667 | -0.066556 | 0 | 0 | 0 | 0 | 0.61487 | 0.54801 | 0.82363 | 0.72797 | 0 | 0 | 0 | 0 | 0.34309 | 0.83148 | 0.89949 | 1.1795 | 0 | 0 | 0 | 0 | 0.088508 | 1.0747 | 1.0784 | 1.4886
3 | 9 | 60 | 324.4222 | 1053.9846 | 0.21485 | 23.8778 | 10 | 0 | 0 | 5 | 10 | 0 | 0 | 500 | 2 | 3 | 45 | 0.3 | 0 | 1.8013 | 0.48045 | 0.06872 | 0.016915 | 1.1917 | 0.73227 | 2.6369 | 0.5792 | 1.0809 | 18.2005 | 0.48566 | 45 | 0.3 | 3 | 3 | 10 | 32 | 20 | 0 | 0.057781 | 0.013378 | 0.0012463 | 35.3972 | 21.7982 | 15.3595 | 9.8879 | 45 | 0.3 | 100000 | 20 | 23 | 160 | 32 | 20 | 0 | 0 | 0.29856 | 0.12556 | 0.082368 | 35.2471 | 46.6633 | 29.6322 | 18.8211 | 45 | 0.3 | 50000 | 20 | 33 | 0 | 100000 | 20 | 23 | 0 | 150000 | 20 | 18 | 0 | 200000 | 20 | 16 | 0 | 0 | 0 | 0 | 0 | 0.81471 | -0.05462 | 0.81653 | -0.066942 | 0 | 0 | 0 | 0 | 0.61474 | 0.54773 | 0.82335 | 0.72782 | 0 | 0 | 0 | 0 | 0.34312 | 0.83136 | 0.89938 | 1.1794 | 0 | 0 | 0 | 0 | 0.088636 | 1.0745 | 1.0782 | 1.4885
3 | 9 | 60 | 324.4222 | 1053.9846 | 0.21485 | 23.8778 | 10 | 0 | 0 | 6 | 10 | 0 | 0 | 500 | 2 | 3 | 45 | 0.3 | 0 | 1.8 | 0.47703 | 0.066283 | 0.017434 | 1.1805 | 0.63536 | 2.4313 | 0.57176 | 1.0733 | 17.91 | 0.48899 | 45 | 0.3 | 3 | 3 | 10 | 32 | 20 | 0 | 0.058657 | 0.013734 | 0.0020465 | 34.975 | 22.2947 | 15.7651 | 10.0378 | 45 | 0.3 | 100000 | 20 | 23 | 160 | 32 | 20 | 0 | 0 | 0.2976 | 0.12535 | 0.082201 | 35.1442 | 46.7219 | 29.7528 | 18.9908 | 45 | 0.3 | 50000 | 20 | 33 | 0 | 100000 | 20 | 23 | 0 | 150000 | 20 | 18 | 0 | 200000 | 20 | 16 | 0 | 0 | 0 | 0 | 0 | 0.81437 | -0.054747 | 0.81621 | -0.067125 | 0 | 0 | 0 | 0 | 0.61477 | 0.54752 | 0.82324 | 0.72761 | 0 | 0 | 0 | 0 | 0.3432 | 0.83133 | 0.89939 | 1.1793 | 0 | 0 | 0 | 0 | 0.088661 | 1.0744 | 1.0781 | 1.4885
3 | 9 | 60 | 324.4222 | 1053.9846 | 0.21485 | 23.8778 | 10 | 0 | 0 | 7 | 10 | 0 | 0 | 500 | 2 | 3 | 45 | 0.3 | 0 | 1.8027 | 0.478 | 0.070993 | 0.016492 | 1.1712 | 0.6364 | 2.951 | 0.57446 | 1.0752 | 18.0466 | 0.48508 | 45 | 0.3 | 3 | 3 | 10 | 32 | 20 | 0 | 0.056879 | 0.013463 | 0.001627 | 35.5619 | 22.6676 | 15.958 | 10.4684 | 45 | 0.3 | 100000 | 20 | 23 | 160 | 32 | 20 | 0 | 0 | 0.29813 | 0.12555 | 0.08247 | 35.2149 | 46.6327 | 29.6267 | 18.8073 | 45 | 0.3 | 50000 | 20 | 33 | 0 | 100000 | 20 | 23 | 0 | 150000 | 20 | 18 | 0 | 200000 | 20 | 16 | 0 | 0 | 0 | 0 | 0 | 0.81425 | -0.054594 | 0.81608 | -0.066949 | 0 | 0 | 0 | 0 | 0.61484 | 0.54757 | 0.82333 | 0.72759 | 0 | 0 | 0 | 0 | 0.34315 | 0.83136 | 0.89939 | 1.1793 | 0 | 0 | 0 | 0 | 0.088687 | 1.0745 | 1.0782 | 1.4884
3 | 9 | 60 | 324.4222 | 1053.9846 | 0.21485 | 23.8778 | 10 | 0 | 0 | 8 | 10 | 0 | 0 | 500 | 2 | 3 | 45 | 0.3 | 0 | 1.8027 | 0.47336 | 0.064561 | 0.013692 | 1.1951 | 0.84767 | 2.6132 | 0.56213 | 1.0634 | 18.031 | 0.48224 | 45 | 0.3 | 3 | 3 | 10 | 32 | 20 | 0 | 0.059026 | 0.013735 | 0.0015086 | 34.9191 | 21.8001 | 15.7249 | 10.2065 | 45 | 0.3 | 100000 | 20 | 23 | 160 | 32 | 20 | 0 | 0 | 0.30012 | 0.1257 | 0.082448 | 35.2311 | 46.5685 | 29.5428 | 18.5807 | 45 | 0.3 | 50000 | 20 | 33 | 0 | 100000 | 20 | 23 | 0 | 150000 | 20 | 18 | 0 | 200000 | 20 | 16 | 0 | 0 | 0 | 0 | 0 | 0.81445 | -0.054696 | 0.81629 | -0.067056 | 0 | 0 | 0 | 0 | 0.61471 | 0.54755 | 0.82322 | 0.72767 | 0 | 0 | 0 | 0 | 0.3432 | 0.83113 | 0.8992 | 1.1792 | 0 | 0 | 0 | 0 | 0.088712 | 1.0744 | 1.078 | 1.4884
3 | 9 | 60 | 324.4222 | 1053.9846 | 0.21485 | 23.8778 | 10 | 0 | 0 | 9 | 10 | 0 | 0 | 500 | 2 | 3 | 45 | 0.3 | 0 | 1.8027 | 0.4783 | 0.061533 | 0.013433 | 1.1957 | 0.75107 | 2.6664 | 0.56075 | 1.0727 | 18.0632 | 0.48718 | 45 | 0.3 | 3 | 3 | 10 | 32 | 20 | 0 | 0.057719 | 0.013944 | 0.0016535 | 34.9173 | 21.9234 | 16.001 | 10.7164 | 45 | 0.3 | 100000 | 20 | 23 | 160 | 32 | 20 | 0 | 0 | 0.29934 | 0.12561 | 0.08242 | 35.2567 | 46.6889 | 29.6643 | 18.7929 | 45 | 0.3 | 50000 | 20 | 33 | 0 | 100000 | 20 | 23 | 0 | 150000 | 20 | 18 | 0 | 200000 | 20 | 16 | 0 | 0 | 0 | 0 | 0 | 0.81409 | -0.054824 | 0.81594 | -0.067242 | 0 | 0 | 0 | 0 | 0.61469 | 0.54745 | 0.82313 | 0.7276 | 0 | 0 | 0 | 0 | 0.3432 | 0.83105 | 0.89913 | 1.1792 | 0 | 0 | 0 | 0 | 0.088738 | 1.0743 | 1.078 | 1.4884
3 | 9 | 60 | 324.4222 | 1053.9846 | 0.21485 | 23.8778 | 10 | 0 | 0 | 10 | 10 | 0 | 0 | 500 | 2 | 3 | 45 | 0.3 | 0 | 1.8013 | 0.47613 | 0.062931 | 0.022742 | 1.1675 | 0.71298 | 2.9835 | 0.57147 | 1.0705 | 18.0063 | 0.47269 | 45 | 0.3 | 3 | 3 | 10 | 32 | 20 | 0 | 0.059999 | 0.014038 | 0.0017973 | 35.2612 | 21.8855 | 15.8092 | 10.1058 | 45 | 0.3 | 100000 | 20 | 23 | 160 | 32 | 20 | 0 | 0 | 0.29946 | 0.12563 | 0.082367 | 35.2102 | 46.6894 | 29.6615 | 18.7731 | 45 | 0.3 | 50000 | 20 | 33 | 0 | 100000 | 20 | 23 | 0 | 150000 | 20 | 18 | 0 | 200000 | 20 | 16 | 0 | 0 | 0 | 0 | 0 | 0.81389 | -0.054722 | 0.81573 | -0.067134 | 0 | 0 | 0 | 0 | 0.61477 | 0.54732 | 0.8231 | 0.72742 | 0 | 0 | 0 | 0 | 0.34317 | 0.831 | 0.89907 | 1.1792 | 0 | 0 | 0 | 0 | 0.088738 | 1.0742 | 1.0779 | 1.4884
3 | 11 | 60 | 304.7331 | 781.6317 | 0.23053 | 28.1867 | 1 | 0 | 0 | 1 | 10 | 0 | 0 | 500 | 2 | 3 | 45 | 0.3 | 0 | 1.7427 | 0.36591 | 0.050916 | 0.01753 | 1.0781 | 0.89903 | 1.7905 | 0.44075 | 0.82571 | 16.3544 | 0.3691 | 45 | 0.3 | 3 | 3 | 10 | 32 | 20 | 0 | 0.046291 | 0.011263 | 0.001657 | 35.186 | 23.2988 | 16.453 | 10.5122 | 45 | 0.3 | 100000 | 20 | 23 | 160 | 32 | 20 | 0 | 0 | 0.26198 | 0.11187 | 0.0803 | 35.4147 | 49.4948 | 31.4503 | 19.8698 | 45 | 0.3 | 50000 | 20 | 33 | 0 | 100000 | 20 | 23 | 0 | 150000 | 20 | 18 | 0 | 200000 | 20 | 16 | 0 | 0 | 0 | 0 | 0 | 0.83268 | -0.038683 | 0.83358 | -0.046422 | 0 | 0 | 0 | 0 | 0.61257 | 0.5631 | 0.83206 | 0.74335 | 0 | 0 | 0 | 0 | 0.33499 | 0.8413 | 0.90554 | 1.1919 | 0 | 0 | 0 | 0 | 0.078156 | 1.0801 | 1.083 | 1.4986
3 | 11 | 60 | 304.7331 | 781.6317 | 0.23053 | 28.1867 | 1 | 0 | 0 | 2 | 10 | 0 | 0 | 500 | 2 | 3 | 45 | 0.3 | 0 | 1.7484 | 0.39964 | 0.058975 | 0.01836 | 1.0359 | 0.76978 | 2.67 | 0.486 | 0.90065 | 16.0988 | 0.39546 | 45 | 0.3 | 3 | 3 | 10 | 32 | 20 | 0 | 0.045116 | 0.010898 | 0.0016106 | 35.1576 | 23.639 | 16.4122 | 10.2632 | 45 | 0.3 | 100000 | 20 | 23 | 160 | 32 | 20 | 0 | 0 | 0.26288 | 0.11202 | 0.079247 | 35.416 | 49.3288 | 31.4574 | 19.8832 | 45 | 0.3 | 50000 | 20 | 33 | 0 | 100000 | 20 | 23 | 0 | 150000 | 20 | 18 | 0 | 200000 | 20 | 16 | 0 | 0 | 0 | 0 | 0 | 0.83378 | -0.040774 | 0.83478 | -0.048863 | 0 | 0 | 0 | 0 | 0.61293 | 0.563 | 0.83226 | 0.74297 | 0 | 0 | 0 | 0 | 0.33519 | 0.84125 | 0.90557 | 1.1916 | 0 | 0 | 0 | 0 | 0.078309 | 1.0801 | 1.0829 | 1.4984
3 | 11 | 60 | 304.7331 | 781.6317 | 0.23053 | 28.1867 | 1 | 0 | 0 | 3 | 10 | 0 | 0 | 500 | 2 | 3 | 45 | 0.3 | 0 | 1.7498 | 0.39735 | 0.047528 | 0.018507 | 1.049 | 0.8408 | 2.5852 | 0.47442 | 0.89181 | 16.2903 | 0.38284 | 45 | 0.3 | 3 | 3 | 10 | 32 | 20 | 0 | 0.046387 | 0.011249 | 0.0016229 | 35.1239 | 23.2086 | 16.4571 | 11.0071 | 45 | 0.3 | 100000 | 20 | 23 | 160 | 32 | 20 | 0 | 0 | 0.2636 | 0.11211 | 0.079669 | 35.5185 | 49.3441 | 31.6288 | 19.8363 | 45 | 0.3 | 50000 | 20 | 33 | 0 | 100000 | 20 | 23 | 0 | 150000 | 20 | 18 | 0 | 200000 | 20 | 16 | 0 | 0 | 0 | 0 | 0 | 0.8335 | -0.041207 | 0.83452 | -0.049398 | 0 | 0 | 0 | 0 | 0.6129 | 0.56267 | 0.83201 | 0.74269 | 0 | 0 | 0 | 0 | 0.33524 | 0.84102 | 0.90537 | 1.1915 | 0 | 0 | 0 | 0 | 0.078462 | 1.08 | 1.0828 | 1.4983
3 | 11 | 60 | 304.7331 | 781.6317 | 0.23053 | 28.1867 | 1 | 0 | 0 | 4 | 10 | 0 | 0 | 500 | 2 | 3 | 45 | 0.3 | 0 | 1.752 | 0.39056 | 0.059646 | 0.016947 | 1.0601 | 0.96636 | 2.4124 | 0.47244 | 0.87901 | 16.3068 | 0.3961 | 45 | 0.3 | 3 | 3 | 10 | 32 | 20 | 0 | 0.045295 | 0.011154 | 0.0016036 | 35.2425 | 23.3835 | 17.0409 | 11.0986 | 45 | 0.3 | 100000 | 20 | 23 | 160 | 32 | 20 | 0 | 0 | 0.2635 | 0.11216 | 0.080017 | 35.4235 | 49.418 | 31.6176 | 19.7666 | 45 | 0.3 | 50000 | 20 | 33 | 0 | 100000 | 20 | 23 | 0 | 150000 | 20 | 18 | 0 | 200000 | 20 | 16 | 0 | 0 | 0 | 0 | 0 | 0.8337 | -0.041131 | 0.83472 | -0.049295 | 0 | 0 | 0 | 0 | 0.61288 | 0.5627 | 0.83201 | 0.74274 | 0 | 0 | 0 | 0 | 0.33529 | 0.84115 | 0.90551 | 1.1915 | 0 | 0 | 0 | 0 | 0.078436 | 1.0799 | 1.0827 | 1.4983
3 | 11 | 60 | 304.7331 | 781.6317 | 0.23053 | 28.1867 | 1 | 0 | 0 | 5 | 10 | 0 | 0 | 500 | 2 | 3 | 45 | 0.3 | 0 | 1.752 | 0.39103 | 0.056128 | 0.013629 | 1.071 | 0.86012 | 1.8146 | 0.47178 | 0.87885 | 16.5217 | 0.38696 | 45 | 0.3 | 3 | 3 | 10 | 32 | 20 | 0 | 0.047132 | 0.01137 | 0.0016187 | 35.1277 | 23.4188 | 16.6235 | 10.4746 | 45 | 0.3 | 100000 | 20 | 23 | 160 | 32 | 20 | 0 | 0 | 0.26305 | 0.11183 | 0.078953 | 35.5223 | 49.2957 | 31.6005 | 19.7404 | 45 | 0.3 | 50000 | 20 | 33 | 0 | 100000 | 20 | 23 | 0 | 150000 | 20 | 18 | 0 | 200000 | 20 | 16 | 0 | 0 | 0 | 0 | 0 | 0.83368 | -0.041437 | 0.83471 | -0.049662 | 0 | 0 | 0 | 0 | 0.61295 | 0.56272 | 0.83209 | 0.7427 | 0 | 0 | 0 | 0 | 0.33529 | 0.8411 | 0.90546 | 1.1915 | 0 | 0 | 0 | 0 | 0.078487 | 1.08 | 1.0828 | 1.4982
3 | 11 | 60 | 304.7331 | 781.6317 | 0.23053 | 28.1867 | 1 | 0 | 0 | 6 | 10 | 0 | 0 | 500 | 2 | 3 | 45 | 0.3 | 0 | 1.7511 | 0.39359 | 0.056087 | 0.021354 | 1.0605 | 0.78481 | 2.7773 | 0.47533 | 0.88551 | 16.6156 | 0.3881 | 45 | 0.3 | 3 | 3 | 10 | 32 | 20 | 0 | 0.045412 | 0.011228 | 0.0016178 | 35.3328 | 23.7582 | 17.3076 | 11.5905 | 45 | 0.3 | 100000 | 20 | 23 | 160 | 32 | 20 | 0 | 0 | 0.26315 | 0.11202 | 0.079823 | 35.5115 | 49.4375 | 31.6988 | 19.7645 | 45 | 0.3 | 50000 | 20 | 33 | 0 | 100000 | 20 | 23 | 0 | 150000 | 20 | 18 | 0 | 200000 | 20 | 16 | 0 | 0 | 0 | 0 | 0 | 0.8334 | -0.04159 | 0.83443 | -0.049862 | 0 | 0 | 0 | 0 | 0.61301 | 0.56254 | 0.832 | 0.7425 | 0 | 0 | 0 | 0 | 0.33529 | 0.84102 | 0.90539 | 1.1914 | 0 | 0 | 0 | 0 | 0.078538 | 1.0798 | 1.0827 | 1.4982
3 | 11 | 60 | 304.7331 | 781.6317 | 0.23053 | 28.1867 | 1 | 0 | 0 | 7 | 10 | 0 | 0 | 500 | 2 | 3 | 45 | 0.3 | 0 | 1.7511 | 0.39707 | 0.054519 | 0.0173 | 1.0591 | 0.69848 | 2.6286 | 0.47893 | 0.89239 | 16.6416 | 0.38455 | 45 | 0.3 | 3 | 3 | 10 | 32 | 20 | 0 | 0.046606 | 0.011127 | 0.0015973 | 35.0651 | 23.6118 | 16.7824 | 10.8065 | 45 | 0.3 | 100000 | 20 | 23 | 160 | 32 | 20 | 0 | 0 | 0.26314 | 0.11193 | 0.079238 | 35.3668 | 49.4559 | 31.7085 | 19.7874 | 45 | 0.3 | 50000 | 20 | 33 | 0 | 100000 | 20 | 23 | 0 | 150000 | 20 | 18 | 0 | 200000 | 20 | 16 | 0 | 0 | 0 | 0 | 0 | 0.83345 | -0.041794 | 0.8345 | -0.050103 | 0 | 0 | 0 | 0 | 0.61293 | 0.56259 | 0.83198 | 0.7426 | 0 | 0 | 0 | 0 | 0.33534 | 0.84102 | 0.90541 | 1.1914 | 0 | 0 | 0 | 0 | 0.078513 | 1.0798 | 1.0826 | 1.4982
3 | 11 | 60 | 304.7331 | 781.6317 | 0.23053 | 28.1867 | 1 | 0 | 0 | 8 | 10 | 0 | 0 | 500 | 2 | 3 | 45 | 0.3 | 0 | 1.7498 | 0.39116 | 0.056163 | 0.017067 | 1.072 | 0.82302 | 2.7275 | 0.47713 | 0.88071 | 16.6718 | 0.38746 | 45 | 0.3 | 3 | 3 | 10 | 32 | 20 | 0 | 0.043186 | 0.010779 | 0.0013423 | 35.1216 | 23.7881 | 17.3758 | 11.4536 | 45 | 0.3 | 100000 | 20 | 23 | 160 | 32 | 20 | 0 | 0 | 0.2632 | 0.11189 | 0.07963 | 35.4558 | 49.4608 | 31.5424 | 20.0291 | 45 | 0.3 | 50000 | 20 | 33 | 0 | 100000 | 20 | 23 | 0 | 150000 | 20 | 18 | 0 | 200000 | 20 | 16 | 0 | 0 | 0 | 0 | 0 | 0.83342 | -0.041743 | 0.83447 | -0.050044 | 0 | 0 | 0 | 0 | 0.61298 | 0.56241 | 0.8319 | 0.7424 | 0 | 0 | 0 | 0 | 0.33537 | 0.84089 | 0.9053 | 1.1913 | 0 | 0 | 0 | 0 | 0.078564 | 1.0799 | 1.0827 | 1.4982
3 | 11 | 60 | 304.7331 | 781.6317 | 0.23053 | 28.1867 | 1 | 0 | 0 | 9 | 10 | 0 | 0 | 500 | 2 | 3 | 45 | 0.3 | 0 | 1.7493 | 0.39671 | 0.050818 | 0.016443 | 1.0365 | 0.85107 | 2.1383 | 0.47251 | 0.89115 | 15.7052 | 0.39831 | 45 | 0.3 | 3 | 3 | 10 | 32 | 20 | 0 | 0.047095 | 0.011114 | 0.0017539 | 35.0332 | 23.1684 | 16.2791 | 10.3707 | 45 | 0.3 | 100000 | 20 | 23 | 160 | 32 | 20 | 0 | 0 | 0.26277 | 0.11203 | 0.08052 | 35.3585 | 49.5117 | 31.7018 | 19.8419 | 45 | 0.3 | 50000 | 20 | 33 | 0 | 100000 | 20 | 23 | 0 | 150000 | 20 | 18 | 0 | 200000 | 20 | 16 | 0 | 0 | 0 | 0 | 0 | 0.83347 | -0.041921 | 0.83453 | -0.050254 | 0 | 0 | 0 | 0 | 0.61298 | 0.56244 | 0.83192 | 0.74243 | 0 | 0 | 0 | 0 | 0.33532 | 0.84094 | 0.90533 | 1.1914 | 0 | 0 | 0 | 0 | 0.078564 | 1.0799 | 1.0827 | 1.4982
3 | 11 | 60 | 304.7331 | 781.6317 | 0.23053 | 28.1867 | 1 | 0 | 0 | 10 | 10 | 0 | 0 | 500 | 2 | 3 | 45 | 0.3 | 0 | 1.7507 | 0.39515 | 0.05894 | 0.016658 | 1.0626 | 0.82047 | 2.7588 | 0.47735 | 0.8894 | 16.5056 | 0.39304 | 45 | 0.3 | 3 | 3 | 10 | 32 | 20 | 0 | 0.04587 | 0.011326 | 0.0013962 | 35.1553 | 23.4645 | 16.9924 | 11.0431 | 45 | 0.3 | 100000 | 20 | 23 | 160 | 32 | 20 | 0 | 0 | 0.26358 | 0.11199 | 0.079306 | 35.4441 | 49.4141 | 31.6152 | 19.7773 | 45 | 0.3 | 50000 | 20 | 33 | 0 | 100000 | 20 | 23 | 0 | 150000 | 20 | 18 | 0 | 200000 | 20 | 16 | 0 | 0 | 0 | 0 | 0 | 0.83335 | -0.041947 | 0.8344 | -0.050293 | 0 | 0 | 0 | 0 | 0.61295 | 0.56244 | 0.8319 | 0.74245 | 0 | 0 | 0 | 0 | 0.33537 | 0.84089 | 0.9053 | 1.1913 | 0 | 0 | 0 | 0 | 0.078564 | 1.0798 | 1.0826 | 1.4982
3 | 11 | 60 | 304.7331 | 781.6317 | 0.23053 | 28.1867 | 2 | 0 | 0 | 1 | 10 | 0 | 0 | 500 | 2 | 3 | 45 | 0.3 | 0 | 1.7498 | 0.39492 | 0.060059 | 0.021355 | 1.0404 | 0.66511 | 2.3771 | 0.49152 | 0.89084 | 16.4497 | 0.38698 | 45 | 0.3 | 3 | 3 | 10 | 32 | 20 | 0 | 0.045044 | 0.011031 | 0.0017076 | 35.1932 | 23.8572 | 17.3618 | 11.0894 | 45 | 0.3 | 100000 | 20 | 23 | 160 | 32 | 20 | 0 | 0 | 0.26017 | 0.11098 | 0.079311 | 35.6456 | 49.4659 | 31.7357 | 19.8873 | 45 | 0.3 | 50000 | 20 | 33 | 0 | 100000 | 20 | 23 | 0 | 150000 | 20 | 18 | 0 | 200000 | 20 | 16 | 0 | 0 | 0 | 0 | 0 | 0.83299 | -0.044828 | 0.83419 | -0.053764 | 0 | 0 | 0 | 0 | 0.6142 | 0.5618 | 0.83239 | 0.74087 | 0 | 0 | 0 | 0 | 0.33641 | 0.8413 | 0.90607 | 1.1904 | 0 | 0 | 0 | 0 | 0.079329 | 1.0806 | 1.0835 | 1.4975
3 | 11 | 60 | 304.7331 | 781.6317 | 0.23053 | 28.1867 | 2 | 0 | 0 | 2 | 10 | 0 | 0 | 500 | 2 | 3 | 45 | 0.3 | 0 | 1.7498 | 0.38594 | 0.05485 | 0.021143 | 1.0386 | 0.68869 | 2.4509 | 0.47049 | 0.86946 | 16.194 | 0.38068 | 45 | 0.3 | 3 | 3 | 10 | 32 | 20 | 0 | 0.043379 | 0.010871 | 0.0012278 | 35.5328 | 23.9082 | 17.5257 | 11.1901 | 45 | 0.3 | 100000 | 20 | 23 | 160 | 32 | 20 | 0 | 0 | 0.26112 | 0.11104 | 0.079911 | 35.3364 | 49.485 | 31.4342 | 19.7776 | 45 | 0.3 | 50000 | 20 | 33 | 0 | 100000 | 20 | 23 | 0 | 150000 | 20 | 18 | 0 | 200000 | 20 | 16 | 0 | 0 | 0 | 0 | 0 | 0.83307 | -0.045159 | 0.83429 | -0.054156 | 0 | 0 | 0 | 0 | 0.61428 | 0.56178 | 0.83243 | 0.74078 | 0 | 0 | 0 | 0 | 0.33641 | 0.8412 | 0.90598 | 1.1904 | 0 | 0 | 0 | 0 | 0.079303 | 1.0806 | 1.0835 | 1.4975
3 | 11 | 60 | 304.7331 | 781.6317 | 0.23053 | 28.1867 | 2 | 0 | 0 | 3 | 10 | 0 | 0 | 500 | 2 | 3 | 45 | 0.3 | 0 | 1.752 | 0.39104 | 0.059382 | 0.019591 | 1.0386 | 0.83137 | 2.6769 | 0.48205 | 0.88065 | 16.2629 | 0.38764 | 45 | 0.3 | 3 | 3 | 10 | 32 | 20 | 0 | 0.042853 | 0.010884 | 0.0016159 | 34.4091 | 24.3212 | 17.6511 | 11.6511 | 45 | 0.3 | 100000 | 20 | 23 | 160 | 32 | 20 | 0 | 0 | 0.26059 | 0.11117 | 0.078962 | 35.6563 | 49.4318 | 31.7019 | 19.9278 | 45 | 0.3 | 50000 | 20 | 33 | 0 | 100000 | 20 | 23 | 0 | 150000 | 20 | 18 | 0 | 200000 | 20 | 16 | 0 | 0 | 0 | 0 | 0 | 0.83276 | -0.045159 | 0.83398 | -0.054176 | 0 | 0 | 0 | 0 | 0.61418 | 0.56145 | 0.83213 | 0.74057 | 0 | 0 | 0 | 0 | 0.33654 | 0.84089 | 0.90574 | 1.1901 | 0 | 0 | 0 | 0 | 0.079482 | 1.0804 | 1.0833 | 1.4974
3 | 11 | 60 | 304.7331 | 781.6317 | 0.23053 | 28.1867 | 2 | 0 | 0 | 4 | 10 | 0 | 0 | 500 | 2 | 3 | 45 | 0.3 | 0 | 1.752 | 0.38966 | 0.055239 | 0.017651 | 1.0469 | 0.76442 | 2.2545 | 0.47082 | 0.87599 | 16.2192 | 0.38605 | 45 | 0.3 | 3 | 3 | 10 | 32 | 20 | 0 | 0.044453 | 0.010907 | 0.0017756 | 34.8723 | 24.1102 | 17.1659 | 10.9602 | 45 | 0.3 | 100000 | 20 | 23 | 160 | 32 | 20 | 0 | 0 | 0.26066 | 0.11114 | 0.079568 | 35.516 | 49.4187 | 31.6139 | 19.9621 | 45 | 0.3 | 50000 | 20 | 33 | 0 | 100000 | 20 | 23 | 0 | 150000 | 20 | 18 | 0 | 200000 | 20 | 16 | 0 | 0 | 0 | 0 | 0 | 0.83245 | -0.045516 | 0.8337 | -0.054623 | 0 | 0 | 0 | 0 | 0.6141 | 0.56122 | 0.83192 | 0.74043 | 0 | 0 | 0 | 0 | 0.33654 | 0.84069 | 0.90555 | 1.19 | 0 | 0 | 0 | 0 | 0.079609 | 1.0803 | 1.0832 | 1.4972
3 | 11 | 60 | 304.7331 | 781.6317 | 0.23053 | 28.1867 | 2 | 0 | 0 | 5 | 10 | 0 | 0 | 500 | 2 | 3 | 45 | 0.3 | 0 | 1.7502 | 0.38806 | 0.060208 | 0.019258 | 1.0489 | 0.84824 | 2.2304 | 0.47834 | 0.87524 | 16.2868 | 0.38937 | 45 | 0.3 | 3 | 3 | 10 | 32 | 20 | 0 | 0.045927 | 0.011113 | 0.0015567 | 34.4593 | 23.2851 | 16.5975 | 10.4636 | 45 | 0.3 | 100000 | 20 | 23 | 160 | 32 | 20 | 0 | 0 | 0.26083 | 0.11127 | 0.079457 | 35.4731 | 49.4524 | 31.6142 | 20.0135 | 45 | 0.3 | 50000 | 20 | 33 | 0 | 100000 | 20 | 23 | 0 | 150000 | 20 | 18 | 0 | 200000 | 20 | 16 | 0 | 0 | 0 | 0 | 0 | 0.83256 | -0.04544 | 0.83379 | -0.054525 | 0 | 0 | 0 | 0 | 0.61403 | 0.56114 | 0.83181 | 0.74043 | 0 | 0 | 0 | 0 | 0.33654 | 0.84061 | 0.90548 | 1.19 | 0 | 0 | 0 | 0 | 0.079609 | 1.0802 | 1.0831 | 1.4972
3 | 11 | 60 | 304.7331 | 781.6317 | 0.23053 | 28.1867 | 2 | 0 | 0 | 6 | 10 | 0 | 0 | 500 | 2 | 3 | 45 | 0.3 | 0 | 1.7507 | 0.39448 | 0.059521 | 0.019296 | 1.0677 | 0.72152 | 2.3266 | 0.47743 | 0.88874 | 16.4458 | 0.40026 | 45 | 0.3 | 3 | 3 | 10 | 32 | 20 | 0 | 0.044667 | 0.011181 | 0.0014666 | 35.7947 | 23.3909 | 17.2602 | 11.3512 | 45 | 0.3 | 100000 | 20 | 23 | 160 | 32 | 20 | 0 | 0 | 0.26115 | 0.11125 | 0.080047 | 35.4137 | 49.3337 | 31.6145 | 19.8407 | 45 | 0.3 | 50000 | 20 | 33 | 0 | 100000 | 20 | 23 | 0 | 150000 | 20 | 18 | 0 | 200000 | 20 | 16 | 0 | 0 | 0 | 0 | 0 | 0.83238 | -0.045465 | 0.83362 | -0.054567 | 0 | 0 | 0 | 0 | 0.614 | 0.56109 | 0.83176 | 0.7404 | 0 | 0 | 0 | 0 | 0.33654 | 0.84061 | 0.90548 | 1.19 | 0 | 0 | 0 | 0 | 0.079533 | 1.0801 | 1.083 | 1.4973
3 | 11 | 60 | 304.7331 | 781.6317 | 0.23053 | 28.1867 | 2 | 0 | 0 | 7 | 10 | 0 | 0 | 500 | 2 | 3 | 45 | 0.3 | 0 | 1.7498 | 0.39337 | 0.059519 | 0.020804 | 1.0542 | 0.8432 | 2.6927 | 0.47882 | 0.88687 | 16.3679 | 0.39542 | 45 | 0.3 | 3 | 3 | 10 | 32 | 20 | 0 | 0.046029 | 0.01093 | 0.0019785 | 34.6842 | 22.9559 | 16.1611 | 10.112 | 45 | 0.3 | 100000 | 20 | 23 | 160 | 32 | 20 | 0 | 0 | 0.26111 | 0.11118 | 0.07996 | 35.5768 | 49.3416 | 31.621 | 19.9224 | 45 | 0.3 | 50000 | 20 | 33 | 0 | 100000 | 20 | 23 | 0 | 150000 | 20 | 18 | 0 | 200000 | 20 | 16 | 0 | 0 | 0 | 0 | 0 | 0.8322 | -0.045491 | 0.83344 | -0.054609 | 0 | 0 | 0 | 0 | 0.61403 | 0.56088 | 0.83164 | 0.7402 | 0 | 0 | 0 | 0 | 0.33652 | 0.84054 | 0.9054 | 1.19 | 0 | 0 | 0 | 0 | 0.079533 | 1.08 | 1.083 | 1.4973
3 | 11 | 60 | 304.7331 | 781.6317 | 0.23053 | 28.1867 | 2 | 0 | 0 | 8 | 10 | 0 | 0 | 500 | 2 | 3 | 45 | 0.3 | 0 | 1.7533 | 0.38603 | 0.056237 | 0.016539 | 1.0693 | 0.92359 | 2.054 | 0.46494 | 0.86816 | 16.2324 | 0.39477 | 45 | 0.3 | 3 | 3 | 10 | 32 | 20 | 0 | 0.046308 | 0.011307 | 0.0017972 | 35.391 | 23.5423 | 16.8251 | 10.6198 | 45 | 0.3 | 100000 | 20 | 23 | 160 | 32 | 20 | 0 | 0 | 0.26033 | 0.11123 | 0.080091 | 35.5877 | 49.4627 | 31.8168 | 20.0435 | 45 | 0.3 | 50000 | 20 | 33 | 0 | 100000 | 20 | 23 | 0 | 150000 | 20 | 18 | 0 | 200000 | 20 | 16 | 0 | 0 | 0 | 0 | 0 | 0.83217 | -0.045695 | 0.83343 | -0.054855 | 0 | 0 | 0 | 0 | 0.61403 | 0.56086 | 0.83162 | 0.74018 | 0 | 0 | 0 | 0 | 0.33654 | 0.84046 | 0.90534 | 1.1899 | 0 | 0 | 0 | 0 | 0.07966 | 1.08 | 1.0829 | 1.4972
3 | 11 | 60 | 304.7331 | 781.6317 | 0.23053 | 28.1867 | 2 | 0 | 0 | 9 | 10 | 0 | 0 | 500 | 2 | 3 | 45 | 0.3 | 0 | 1.7524 | 0.39496 | 0.050472 | 0.022984 | 1.0536 | 0.73544 | 2.5483 | 0.47787 | 0.88699 | 16.3378 | 0.38829 | 45 | 0.3 | 3 | 3 | 10 | 32 | 20 | 0 | 0.044267 | 0.010972 | 0.0016632 | 35.1525 | 23.962 | 17.1603 | 11.1753 | 45 | 0.3 | 100000 | 20 | 23 | 160 | 32 | 20 | 0 | 0 | 0.26036 | 0.11113 | 0.079918 | 35.5905 | 49.4472 | 31.723 | 20.0569 | 45 | 0.3 | 50000 | 20 | 33 | 0 | 100000 | 20 | 23 | 0 | 150000 | 20 | 18 | 0 | 200000 | 20 | 16 | 0 | 0 | 0 | 0 | 0 | 0.83207 | -0.045695 | 0.83332 | -0.054862 | 0 | 0 | 0 | 0 | 0.61405 | 0.56076 | 0.83157 | 0.74007 | 0 | 0 | 0 | 0 | 0.33662 | 0.84036 | 0.90527 | 1.1898 | 0 | 0 | 0 | 0 | 0.079711 | 1.08 | 1.0829 | 1.4971
3 | 11 | 60 | 304.7331 | 781.6317 | 0.23053 | 28.1867 | 2 | 0 | 0 | 10 | 10 | 0 | 0 | 500 | 2 | 3 | 45 | 0.3 | 0 | 1.7516 | 0.39939 | 0.062524 | 0.014478 | 1.0375 | 0.91726 | 2.3062 | 0.48433 | 0.9 | 16.0201 | 0.40118 | 45 | 0.3 | 3 | 3 | 10 | 32 | 20 | 0 | 0.04394 | 0.011112 | 0.0015643 | 35.0946 | 24.1478 | 17.6013 | 11.5169 | 45 | 0.3 | 100000 | 20 | 23 | 160 | 32 | 20 | 0 | 0 | 0.26093 | 0.1113 | 0.079421 | 35.4716 | 49.4625 | 31.632 | 19.923 | 45 | 0.3 | 50000 | 20 | 33 | 0 | 100000 | 20 | 23 | 0 | 150000 | 20 | 18 | 0 | 200000 | 20 | 16 | 0 | 0 | 0 | 0 | 0 | 0.83192 | -0.045746 | 0.83317 | -0.054933 | 0 | 0 | 0 | 0 | 0.61405 | 0.56076 | 0.83157 | 0.74007 | 0 | 0 | 0 | 0 | 0.33654 | 0.84033 | 0.90522 | 1.1899 | 0 | 0 | 0 | 0 | 0.079737 | 1.0799 | 1.0828 | 1.4971
3 | 11 | 60 | 304.7331 | 781.6317 | 0.23053 | 28.1867 | 3 | 0 | 0 | 1 | 10 | 0 | 0 | 500 | 2 | 3 | 45 | 0.3 | 0 | 1.7533 | 0.38842 | 0.064029 | 0.011537 | 1.082 | 0.95634 | 2.2075 | 0.46921 | 0.87522 | 16.5177 | 0.40073 | 45 | 0.3 | 3 | 3 | 10 | 32 | 20 | 0 | 0.044525 | 0.011165 | 0.0015187 | 35.1844 | 23.5938 | 17.2862 | 11.5696 | 45 | 0.3 | 100000 | 20 | 23 | 160 | 32 | 20 | 0 | 0 | 0.26192 | 0.11121 | 0.078011 | 35.4541 | 49.0024 | 31.3166 | 19.8923 | 45 | 0.3 | 50000 | 20 | 33 | 0 | 100000 | 20 | 23 | 0 | 150000 | 20 | 18 | 0 | 200000 | 20 | 16 | 0 | 0 | 0 | 0 | 0 | 0.83429 | -0.043145 | 0.8354 | -0.051669 | 0 | 0 | 0 | 0 | 0.61375 | 0.56275 | 0.83269 | 0.74208 | 0 | 0 | 0 | 0 | 0.33578 | 0.84158 | 0.90609 | 1.1912 | 0 | 0 | 0 | 0 | 0.078615 | 1.0805 | 1.0834 | 1.4982
3 | 11 | 60 | 304.7331 | 781.6317 | 0.23053 | 28.1867 | 3 | 0 | 0 | 2 | 10 | 0 | 0 | 500 | 2 | 3 | 45 | 0.3 | 0 | 1.7533 | 0.39736 | 0.056465 | 0.015472 | 1.0791 | 0.88194 | 2.5061 | 0.47734 | 0.89267 | 16.553 | 0.39933 | 45 | 0.3 | 3 | 3 | 10 | 32 | 20 | 0 | 0.046899 | 0.011339 | 0.0014789 | 34.6294 | 23.1379 | 16.5387 | 11.0431 | 45 | 0.3 | 100000 | 20 | 23 | 160 | 32 | 20 | 0 | 0 | 0.26341 | 0.11182 | 0.080102 | 35.3066 | 49.2945 | 31.5099 | 19.8739 | 45 | 0.3 | 50000 | 20 | 33 | 0 | 100000 | 20 | 23 | 0 | 150000 | 20 | 18 | 0 | 200000 | 20 | 16 | 0 | 0 | 0 | 0 | 0 | 0.8336 | -0.043323 | 0.83473 | -0.051925 | 0 | 0 | 0 | 0 | 0.6138 | 0.56219 | 0.83235 | 0.74154 | 0 | 0 | 0 | 0 | 0.33585 | 0.8411 | 0.90567 | 1.1909 | 0 | 0 | 0 | 0 | 0.078972 | 1.0802 | 1.0831 | 1.4978
3 | 11 | 60 | 304.7331 | 781.6317 | 0.23053 | 28.1867 | 3 | 0 | 0 | 3 | 10 | 0 | 0 | 500 | 2 | 3 | 45 | 0.3 | 0 | 1.7533 | 0.39801 | 0.055877 | 0.015636 | 1.0831 | 0.8429 | 2.9995 | 0.48308 | 0.89447 | 16.9956 | 0.38679 | 45 | 0.3 | 3 | 3 | 10 | 32 | 20 | 0 | 0.044388 | 0.010917 | 0.0015754 | 35.393 | 23.4013 | 17.0555 | 11.2597 | 45 | 0.3 | 100000 | 20 | 23 | 160 | 32 | 20 | 0 | 0 | 0.26439 | 0.11199 | 0.079148 | 35.4415 | 49.3289 | 31.5068 | 19.7028 | 45 | 0.3 | 50000 | 20 | 33 | 0 | 100000 | 20 | 23 | 0 | 150000 | 20 | 18 | 0 | 200000 | 20 | 16 | 0 | 0 | 0 | 0 | 0 | 0.83327 | -0.043706 | 0.83442 | -0.052403 | 0 | 0 | 0 | 0 | 0.61369 | 0.56173 | 0.83196 | 0.74121 | 0 | 0 | 0 | 0 | 0.33603 | 0.84082 | 0.90548 | 1.1906 | 0 | 0 | 0 | 0 | 0.079176 | 1.08 | 1.0829 | 1.4976
3 | 11 | 60 | 304.7331 | 781.6317 | 0.23053 | 28.1867 | 3 | 0 | 0 | 4 | 10 | 0 | 0 | 500 | 2 | 3 | 45 | 0.3 | 0 | 1.7533 | 0.39471 | 0.06145 | 0.0184 | 1.0742 | 0.79766 | 2.6492 | 0.48077 | 0.88871 | 16.7586 | 0.39624 | 45 | 0.3 | 3 | 3 | 10 | 32 | 20 | 0 | 0.046529 | 0.011207 | 0.0012266 | 34.3715 | 23.5445 | 16.7595 | 10.4626 | 45 | 0.3 | 100000 | 20 | 23 | 160 | 32 | 20 | 0 | 0 | 0.26492 | 0.11229 | 0.079337 | 35.403 | 49.4092 | 31.5152 | 19.6906 | 45 | 0.3 | 50000 | 20 | 33 | 0 | 100000 | 20 | 23 | 0 | 150000 | 20 | 18 | 0 | 200000 | 20 | 16 | 0 | 0 | 0 | 0 | 0 | 0.83291 | -0.043859 | 0.83407 | -0.052609 | 0 | 0 | 0 | 0 | 0.61364 | 0.56147 | 0.83175 | 0.74103 | 0 | 0 | 0 | 0 | 0.33611 | 0.84054 | 0.90525 | 1.1904 | 0 | 0 | 0 | 0 | 0.079329 | 1.0799 | 1.0828 | 1.4975
3 | 11 | 60 | 304.7331 | 781.6317 | 0.23053 | 28.1867 | 3 | 0 | 0 | 5 | 10 | 0 | 0 | 500 | 2 | 3 | 45 | 0.3 | 0 | 1.7511 | 0.39895 | 0.065041 | 0.024984 | 1.0717 | 0.71668 | 2.7033 | 0.49761 | 0.90151 | 16.9097 | 0.39951 | 45 | 0.3 | 3 | 3 | 10 | 32 | 20 | 0 | 0.048578 | 0.011646 | 0.0014072 | 34.7298 | 23.391 | 16.2501 | 10.3695 | 45 | 0.3 | 100000 | 20 | 23 | 160 | 32 | 20 | 0 | 0 | 0.26501 | 0.11226 | 0.079434 | 35.3892 | 49.3215 | 31.4271 | 19.6767 | 45 | 0.3 | 50000 | 20 | 33 | 0 | 100000 | 20 | 23 | 0 | 150000 | 20 | 18 | 0 | 200000 | 20 | 16 | 0 | 0 | 0 | 0 | 0 | 0.83289 | -0.044369 | 0.83407 | -0.053221 | 0 | 0 | 0 | 0 | 0.61359 | 0.56139 | 0.83166 | 0.741 | 0 | 0 | 0 | 0 | 0.33611 | 0.84038 | 0.9051 | 1.1903 | 0 | 0 | 0 | 0 | 0.07938 | 1.0797 | 1.0827 | 1.4974
3 | 11 | 60 | 304.7331 | 781.6317 | 0.23053 | 28.1867 | 3 | 0 | 0 | 6 | 10 | 0 | 0 | 500 | 2 | 3 | 45 | 0.3 | 0 | 1.7533 | 0.3975 | 0.055336 | 0.014049 | 1.0746 | 0.83047 | 2.4967 | 0.47394 | 0.89266 | 16.627 | 0.39376 | 45 | 0.3 | 3 | 3 | 10 | 32 | 20 | 0 | 0.046597 | 0.011181 | 0.0015223 | 34.3868 | 23.5535 | 16.6584 | 10.5656 | 45 | 0.3 | 100000 | 20 | 23 | 160 | 32 | 20 | 0 | 0 | 0.26428 | 0.11211 | 0.078582 | 35.2801 | 49.188 | 31.5805 | 19.7904 | 45 | 0.3 | 50000 | 20 | 33 | 0 | 100000 | 20 | 23 | 0 | 150000 | 20 | 18 | 0 | 200000 | 20 | 16 | 0 | 0 | 0 | 0 | 0 | 0.83271 | -0.044445 | 0.83389 | -0.053324 | 0 | 0 | 0 | 0 | 0.61364 | 0.56124 | 0.8316 | 0.74083 | 0 | 0 | 0 | 0 | 0.33618 | 0.84038 | 0.90513 | 1.1903 | 0 | 0 | 0 | 0 | 0.07938 | 1.0797 | 1.0826 | 1.4974
3 | 11 | 60 | 304.7331 | 781.6317 | 0.23053 | 28.1867 | 3 | 0 | 0 | 7 | 10 | 0 | 0 | 500 | 2 | 3 | 45 | 0.3 | 0 | 1.7533 | 0.39622 | 0.051579 | 0.017859 | 1.0769 | 0.86259 | 2.4754 | 0.47514 | 0.8888 | 16.2991 | 0.40026 | 45 | 0.3 | 3 | 3 | 10 | 32 | 20 | 0 | 0.046725 | 0.01112 | 0.001482 | 35.1138 | 23.7201 | 16.3736 | 10.2285 | 45 | 0.3 | 100000 | 20 | 23 | 160 | 32 | 20 | 0 | 0 | 0.26497 | 0.11218 | 0.079205 | 35.4014 | 49.112 | 31.3396 | 19.6873 | 45 | 0.3 | 50000 | 20 | 33 | 0 | 100000 | 20 | 23 | 0 | 150000 | 20 | 18 | 0 | 200000 | 20 | 16 | 0 | 0 | 0 | 0 | 0 | 0.83261 | -0.044573 | 0.8338 | -0.053483 | 0 | 0 | 0 | 0 | 0.61359 | 0.56117 | 0.83151 | 0.7408 | 0 | 0 | 0 | 0 | 0.33624 | 0.84028 | 0.90506 | 1.1902 | 0 | 0 | 0 | 0 | 0.079431 | 1.0795 | 1.0825 | 1.4974
3 | 11 | 60 | 304.7331 | 781.6317 | 0.23053 | 28.1867 | 3 | 0 | 0 | 8 | 10 | 0 | 0 | 500 | 2 | 3 | 45 | 0.3 | 0 | 1.7511 | 0.39946 | 0.058357 | 0.014969 | 1.0808 | 0.90919 | 2.594 | 0.47998 | 0.89906 | 16.4087 | 0.40801 | 45 | 0.3 | 3 | 3 | 10 | 32 | 20 | 0 | 0.045834 | 0.011162 | 0.0015741 | 35.522 | 23.8319 | 16.5593 | 10.5499 | 45 | 0.3 | 100000 | 20 | 23 | 160 | 32 | 20 | 0 | 0 | 0.2646 | 0.11227 | 0.07999 | 35.4596 | 49.1661 | 31.4653 | 19.748 | 45 | 0.3 | 50000 | 20 | 33 | 0 | 100000 | 20 | 23 | 0 | 150000 | 20 | 18 | 0 | 200000 | 20 | 16 | 0 | 0 | 0 | 0 | 0 | 0.83235 | -0.044624 | 0.83355 | -0.053561 | 0 | 0 | 0 | 0 | 0.61364 | 0.56106 | 0.83147 | 0.74067 | 0 | 0 | 0 | 0 | 0.33626 | 0.84023 | 0.90502 | 1.1901 | 0 | 0 | 0 | 0 | 0.079456 | 1.0796 | 1.0825 | 1.4973
3 | 11 | 60 | 304.7331 | 781.6317 | 0.23053 | 28.1867 | 3 | 0 | 0 | 9 | 10 | 0 | 0 | 500 | 2 | 3 | 45 | 0.3 | 0 | 1.7502 | 0.4015 | 0.060068 | 0.017578 | 1.0752 | 0.8198 | 2.2915 | 0.4911 | 0.90549 | 16.6744 | 0.40045 | 45 | 0.3 | 3 | 3 | 10 | 32 | 20 | 0 | 0.0471 | 0.011358 | 0.0017809 | 34.8332 | 23.073 | 16.5419 | 10.7744 | 45 | 0.3 | 100000 | 20 | 23 | 160 | 32 | 20 | 0 | 0 | 0.26516 | 0.11245 | 0.07957 | 35.5055 | 49.2664 | 31.4625 | 19.6931 | 45 | 0.3 | 50000 | 20 | 33 | 0 | 100000 | 20 | 23 | 0 | 150000 | 20 | 18 | 0 | 200000 | 20 | 16 | 0 | 0 | 0 | 0 | 0 | 0.8322 | -0.044802 | 0.8334 | -0.053784 | 0 | 0 | 0 | 0 | 0.61357 | 0.56088 | 0.8313 | 0.74057 | 0 | 0 | 0 | 0 | 0.33624 | 0.84008 | 0.90487 | 1.1901 | 0 | 0 | 0 | 0 | 0.079533 | 1.0795 | 1.0824 | 1.4973
3 | 11 | 60 | 304.7331 | 781.6317 | 0.23053 | 28.1867 | 3 | 0 | 0 | 10 | 10 | 0 | 0 | 500 | 2 | 3 | 45 | 0.3 | 0 | 1.752 | 0.39875 | 0.059448 | 0.010836 | 1.0667 | 0.88472 | 2.2492 | 0.47732 | 0.89721 | 16.4131 | 0.39938 | 45 | 0.3 | 3 | 3 | 10 | 32 | 20 | 0 | 0.044541 | 0.01129 | 0.0015349 | 35.0113 | 23.8047 | 17.3365 | 11.3773 | 45 | 0.3 | 100000 | 20 | 23 | 160 | 32 | 20 | 0 | 0 | 0.26533 | 0.11247 | 0.078872 | 35.3774 | 49.0976 | 31.4018 | 19.7785 | 45 | 0.3 | 50000 | 20 | 33 | 0 | 100000 | 20 | 23 | 0 | 150000 | 20 | 18 | 0 | 200000 | 20 | 16 | 0 | 0 | 0 | 0 | 0 | 0.83212 | -0.044853 | 0.83333 | -0.05385 | 0 | 0 | 0 | 0 | 0.61359 | 0.56081 | 0.83126 | 0.74048 | 0 | 0 | 0 | 0 | 0.33631 | 0.84013 | 0.90494 | 1.19 | 0 | 0 | 0 | 0 | 0.079533 | 1.0795 | 1.0824 | 1.4973
3 | 11 | 60 | 304.7331 | 781.6317 | 0.23053 | 28.1867 | 4 | 0 | 0 | 1 | 10 | 0 | 0 | 500 | 2 | 3 | 45 | 0.3 | 0 | 1.7471 | 0.40366 | 0.058903 | 0.022223 | 1.0757 | 0.71926 | 2.4762 | 0.49357 | 0.91051 | 16.6029 | 0.40862 | 45 | 0.3 | 3 | 3 | 10 | 32 | 20 | 0 | 0.046563 | 0.011314 | 0.0014997 | 34.5454 | 23.5058 | 16.7952 | 10.4619 | 45 | 0.3 | 100000 | 20 | 23 | 160 | 32 | 20 | 0 | 0 | 0.26448 | 0.1121 | 0.079185 | 35.3815 | 49.2924 | 31.4252 | 19.6982 | 45 | 0.3 | 50000 | 20 | 33 | 0 | 100000 | 20 | 23 | 0 | 150000 | 20 | 18 | 0 | 200000 | 20 | 16 | 0 | 0 | 0 | 0 | 0 | 0.83656 | -0.039856 | 0.83751 | -0.047606 | 0 | 0 | 0 | 0 | 0.61285 | 0.56489 | 0.83348 | 0.74469 | 0 | 0 | 0 | 0 | 0.33427 | 0.84242 | 0.90632 | 1.1931 | 0 | 0 | 0 | 0 | 0.077263 | 1.0805 | 1.0833 | 1.4994
3 | 11 | 60 | 304.7331 | 781.6317 | 0.23053 | 28.1867 | 4 | 0 | 0 | 2 | 10 | 0 | 0 | 500 | 2 | 3 | 45 | 0.3 | 0 | 1.7498 | 0.39846 | 0.059442 | 0.019853 | 1.0815 | 0.90633 | 2.7418 | 0.48841 | 0.89805 | 16.7243 | 0.39886 | 45 | 0.3 | 3 | 3 | 10 | 32 | 20 | 0 | 0.048245 | 0.011529 | 0.0016077 | 34.5343 | 23.2574 | 16.3522 | 10.3635 | 45 | 0.3 | 100000 | 20 | 23 | 160 | 32 | 20 | 0 | 0 | 0.26545 | 0.1121 | 0.07841 | 35.3746 | 48.9495 | 31.2735 | 19.6417 | 45 | 0.3 | 50000 | 20 | 33 | 0 | 100000 | 20 | 23 | 0 | 150000 | 20 | 18 | 0 | 200000 | 20 | 16 | 0 | 0 | 0 | 0 | 0 | 0.83592 | -0.040774 | 0.83692 | -0.048738 | 0 | 0 | 0 | 0 | 0.6129 | 0.5641 | 0.83298 | 0.74396 | 0 | 0 | 0 | 0 | 0.33463 | 0.84202 | 0.90607 | 1.1925 | 0 | 0 | 0 | 0 | 0.077646 | 1.0803 | 1.0831 | 1.499
3 | 11 | 60 | 304.7331 | 781.6317 | 0.23053 | 28.1867 | 4 | 0 | 0 | 3 | 10 | 0 | 0 | 500 | 2 | 3 | 45 | 0.3 | 0 | 1.7533 | 0.39658 | 0.05528 | 0.020183 | 1.0905 | 0.78417 | 2.4615 | 0.48007 | 0.89056 | 16.6905 | 0.40402 | 45 | 0.3 | 3 | 3 | 10 | 32 | 20 | 0 | 0.047809 | 0.011285 | 0.0016168 | 34.7389 | 23.0059 | 16.4099 | 10.3715 | 45 | 0.3 | 100000 | 20 | 23 | 160 | 32 | 20 | 0 | 0 | 0.26556 | 0.11221 | 0.079194 | 35.3893 | 49.0413 | 31.3152 | 19.6213 | 45 | 0.3 | 50000 | 20 | 33 | 0 | 100000 | 20 | 23 | 0 | 150000 | 20 | 18 | 0 | 200000 | 20 | 16 | 0 | 0 | 0 | 0 | 0 | 0.83554 | -0.041182 | 0.83655 | -0.049248 | 0 | 0 | 0 | 0 | 0.61295 | 0.56372 | 0.83276 | 0.74358 | 0 | 0 | 0 | 0 | 0.33476 | 0.84174 | 0.90586 | 1.1923 | 0 | 0 | 0 | 0 | 0.077824 | 1.0801 | 1.0829 | 1.4989
3 | 11 | 60 | 304.7331 | 781.6317 | 0.23053 | 28.1867 | 4 | 0 | 0 | 4 | 10 | 0 | 0 | 500 | 2 | 3 | 45 | 0.3 | 0 | 1.7533 | 0.40071 | 0.059477 | 0.018416 | 1.0987 | 0.9238 | 2.5841 | 0.48548 | 0.90106 | 16.8764 | 0.40699 | 45 | 0.3 | 3 | 3 | 10 | 32 | 20 | 0 | 0.047286 | 0.011378 | 0.0015831 | 35.3161 | 23.445 | 16.214 | 10.3333 | 45 | 0.3 | 100000 | 20 | 23 | 160 | 32 | 20 | 0 | 0 | 0.26602 | 0.11235 | 0.079247 | 35.3372 | 49.1046 | 31.328 | 19.6244 | 45 | 0.3 | 50000 | 20 | 33 | 0 | 100000 | 20 | 23 | 0 | 150000 | 20 | 18 | 0 | 200000 | 20 | 16 | 0 | 0 | 0 | 0 | 0 | 0.83523 | -0.041284 | 0.83625 | -0.049387 | 0 | 0 | 0 | 0 | 0.61298 | 0.56341 | 0.83257 | 0.74328 | 0 | 0 | 0 | 0 | 0.33493 | 0.84158 | 0.90578 | 1.192 | 0 | 0 | 0 | 0 | 0.077952 | 1.0801 | 1.0829 | 1.4987
3 | 11 | 60 | 304.7331 | 781.6317 | 0.23053 | 28.1867 | 4 | 0 | 0 | 5 | 10 | 0 | 0 | 500 | 2 | 3 | 45 | 0.3 | 0 | 1.7498 | 0.40038 | 0.059064 | 0.02281 | 1.082 | 0.72316 | 2.3706 | 0.49136 | 0.90263 | 16.8213 | 0.40156 | 45 | 0.3 | 3 | 3 | 10 | 32 | 20 | 0 | 0.047037 | 0.011348 | 0.0018732 | 34.8488 | 23.7867 | 16.9148 | 10.5665 | 45 | 0.3 | 100000 | 20 | 23 | 160 | 32 | 20 | 0 | 0 | 0.26627 | 0.11247 | 0.079299 | 35.3766 | 49.0735 | 31.3616 | 19.6259 | 45 | 0.3 | 50000 | 20 | 33 | 0 | 100000 | 20 | 23 | 0 | 150000 | 20 | 18 | 0 | 200000 | 20 | 16 | 0 | 0 | 0 | 0 | 0 | 0.83493 | -0.041794 | 0.83597 | -0.050015 | 0 | 0 | 0 | 0 | 0.61295 | 0.56318 | 0.8324 | 0.7431 | 0 | 0 | 0 | 0 | 0.33501 | 0.84133 | 0.90557 | 1.1918 | 0 | 0 | 0 | 0 | 0.078105 | 1.0799 | 1.0827 | 1.4986
3 | 11 | 60 | 304.7331 | 781.6317 | 0.23053 | 28.1867 | 4 | 0 | 0 | 6 | 10 | 0 | 0 | 500 | 2 | 3 | 45 | 0.3 | 0 | 1.7498 | 0.39973 | 0.056536 | 0.022396 | 1.062 | 0.7044 | 2.6274 | 0.48934 | 0.90079 | 16.4201 | 0.39971 | 45 | 0.3 | 3 | 3 | 10 | 32 | 20 | 0 | 0.047464 | 0.011376 | 0.0017617 | 35.3774 | 23.7823 | 16.4844 | 10.2907 | 45 | 0.3 | 100000 | 20 | 23 | 160 | 32 | 20 | 0 | 0 | 0.266 | 0.11253 | 0.078777 | 35.2736 | 49.1335 | 31.4256 | 19.7393 | 45 | 0.3 | 50000 | 20 | 33 | 0 | 100000 | 20 | 23 | 0 | 150000 | 20 | 18 | 0 | 200000 | 20 | 16 | 0 | 0 | 0 | 0 | 0 | 0.8349 | -0.041947 | 0.83595 | -0.050199 | 0 | 0 | 0 | 0 | 0.61293 | 0.56308 | 0.83231 | 0.74303 | 0 | 0 | 0 | 0 | 0.33499 | 0.84117 | 0.90542 | 1.1918 | 0 | 0 | 0 | 0 | 0.078105 | 1.0797 | 1.0826 | 1.4986
3 | 11 | 60 | 304.7331 | 781.6317 | 0.23053 | 28.1867 | 4 | 0 | 0 | 7 | 10 | 0 | 0 | 500 | 2 | 3 | 45 | 0.3 | 0 | 1.7502 | 0.40467 | 0.06333 | 0.024125 | 1.0568 | 0.73565 | 2.8755 | 0.49436 | 0.91308 | 16.6947 | 0.40057 | 45 | 0.3 | 3 | 3 | 10 | 32 | 20 | 0 | 0.048438 | 0.011408 | 0.0015645 | 34.5909 | 23.1583 | 16.4006 | 10.7023 | 45 | 0.3 | 100000 | 20 | 23 | 160 | 32 | 20 | 0 | 0 | 0.26547 | 0.11229 | 0.079245 | 35.2471 | 49.1007 | 31.389 | 19.7222 | 45 | 0.3 | 50000 | 20 | 33 | 0 | 100000 | 20 | 23 | 0 | 150000 | 20 | 18 | 0 | 200000 | 20 | 16 | 0 | 0 | 0 | 0 | 0 | 0.83477 | -0.042151 | 0.83584 | -0.05045 | 0 | 0 | 0 | 0 | 0.61298 | 0.56295 | 0.83226 | 0.74288 | 0 | 0 | 0 | 0 | 0.33504 | 0.84123 | 0.90549 | 1.1918 | 0 | 0 | 0 | 0 | 0.07813 | 1.0797 | 1.0825 | 1.4986
3 | 11 | 60 | 304.7331 | 781.6317 | 0.23053 | 28.1867 | 4 | 0 | 0 | 8 | 10 | 0 | 0 | 500 | 2 | 3 | 45 | 0.3 | 0 | 1.752 | 0.39792 | 0.058508 | 0.015449 | 1.09 | 0.79158 | 2.2744 | 0.48151 | 0.89556 | 16.6634 | 0.4044 | 45 | 0.3 | 3 | 3 | 10 | 32 | 20 | 0 | 0.047329 | 0.011275 | 0.0013257 | 34.3701 | 23.1438 | 16.2354 | 10.2631 | 45 | 0.3 | 100000 | 20 | 23 | 160 | 32 | 20 | 0 | 0 | 0.26588 | 0.11239 | 0.078711 | 35.283 | 49.0951 | 31.3181 | 19.6477 | 45 | 0.3 | 50000 | 20 | 33 | 0 | 100000 | 20 | 23 | 0 | 150000 | 20 | 18 | 0 | 200000 | 20 | 16 | 0 | 0 | 0 | 0 | 0 | 0.83449 | -0.041819 | 0.83554 | -0.050071 | 0 | 0 | 0 | 0 | 0.61293 | 0.56277 | 0.8321 | 0.74276 | 0 | 0 | 0 | 0 | 0.33506 | 0.84102 | 0.90531 | 1.1917 | 0 | 0 | 0 | 0 | 0.078207 | 1.0797 | 1.0825 | 1.4985
3 | 11 | 60 | 304.7331 | 781.6317 | 0.23053 | 28.1867 | 4 | 0 | 0 | 9 | 10 | 0 | 0 | 500 | 2 | 3 | 45 | 0.3 | 0 | 1.752 | 0.39494 | 0.050438 | 0.017217 | 1.0972 | 0.83307 | 2.5916 | 0.47355 | 0.88656 | 16.5512 | 0.40158 | 45 | 0.3 | 3 | 3 | 10 | 32 | 20 | 0 | 0.045884 | 0.011255 | 0.001153 | 34.9906 | 23.4753 | 17.1388 | 11.2367 | 45 | 0.3 | 100000 | 20 | 23 | 160 | 32 | 20 | 0 | 0 | 0.26634 | 0.1124 | 0.07921 | 35.339 | 49.0184 | 31.3187 | 19.5184 | 45 | 0.3 | 50000 | 20 | 33 | 0 | 100000 | 20 | 23 | 0 | 150000 | 20 | 18 | 0 | 200000 | 20 | 16 | 0 | 0 | 0 | 0 | 0 | 0.83457 | -0.041921 | 0.83562 | -0.050188 | 0 | 0 | 0 | 0 | 0.61298 | 0.56272 | 0.83211 | 0.74268 | 0 | 0 | 0 | 0 | 0.33506 | 0.84097 | 0.90526 | 1.1916 | 0 | 0 | 0 | 0 | 0.078258 | 1.0797 | 1.0825 | 1.4984
3 | 11 | 60 | 304.7331 | 781.6317 | 0.23053 | 28.1867 | 4 | 0 | 0 | 10 | 10 | 0 | 0 | 500 | 2 | 3 | 45 | 0.3 | 0 | 1.752 | 0.40383 | 0.068445 | 0.02115 | 1.0788 | 0.97059 | 2.5235 | 0.50723 | 0.91282 | 16.6468 | 0.4138 | 45 | 0.3 | 3 | 3 | 10 | 32 | 20 | 0 | 0.045584 | 0.011097 | 0.0012847 | 35.4079 | 23.5231 | 16.48 | 10.5732 | 45 | 0.3 | 100000 | 20 | 23 | 160 | 32 | 20 | 0 | 0 | 0.26633 | 0.11246 | 0.078611 | 35.2236 | 49.105 | 31.4122 | 19.6572 | 45 | 0.3 | 50000 | 20 | 33 | 0 | 100000 | 20 | 23 | 0 | 150000 | 20 | 18 | 0 | 200000 | 20 | 16 | 0 | 0 | 0 | 0 | 0 | 0.83434 | -0.042074 | 0.8354 | -0.050385 | 0 | 0 | 0 | 0 | 0.61295 | 0.56267 | 0.83205 | 0.74265 | 0 | 0 | 0 | 0 | 0.33511 | 0.84089 | 0.90521 | 1.1916 | 0 | 0 | 0 | 0 | 0.078334 | 1.0796 | 1.0824 | 1.4984
3 | 11 | 60 | 304.7331 | 781.6317 | 0.23053 | 28.1867 | 5 | 0 | 0 | 1 | 10 | 0 | 0 | 500 | 2 | 3 | 45 | 0.3 | 0 | 1.752 | 0.39686 | 0.066422 | 0.013064 | 1.1046 | 0.93816 | 2.3738 | 0.48336 | 0.89633 | 16.5703 | 0.4212 | 45 | 0.3 | 3 | 3 | 10 | 32 | 20 | 0 | 0.048449 | 0.011689 | 0.0017775 | 35.0328 | 23.6074 | 16.6698 | 10.9341 | 45 | 0.3 | 100000 | 20 | 23 | 160 | 32 | 20 | 0 | 0 | 0.26961 | 0.1135 | 0.079264 | 35.2449 | 49.0367 | 31.2179 | 19.433 | 45 | 0.3 | 50000 | 20 | 33 | 0 | 100000 | 20 | 23 | 0 | 150000 | 20 | 18 | 0 | 200000 | 20 | 16 | 0 | 0 | 0 | 0 | 0 | 0.8323 | -0.044343 | 0.83348 | -0.053228 | 0 | 0 | 0 | 0 | 0.61372 | 0.56086 | 0.83139 | 0.74042 | 0 | 0 | 0 | 0 | 0.33646 | 0.84003 | 0.90491 | 1.1898 | 0 | 0 | 0 | 0 | 0.079813 | 1.0794 | 1.0823 | 1.497
3 | 11 | 60 | 304.7331 | 781.6317 | 0.23053 | 28.1867 | 5 | 0 | 0 | 2 | 10 | 0 | 0 | 500 | 2 | 3 | 45 | 0.3 | 0 | 1.752 | 0.39837 | 0.065708 | 0.019627 | 1.1098 | 0.97984 | 2.8847 | 0.49409 | 0.90056 | 17.1093 | 0.40525 | 45 | 0.3 | 3 | 3 | 10 | 32 | 20 | 0 | 0.046459 | 0.01152 | 0.0015955 | 34.6817 | 24.0373 | 16.9827 | 11.2535 | 45 | 0.3 | 100000 | 20 | 23 | 160 | 32 | 20 | 0 | 0 | 0.26941 | 0.11361 | 0.079453 | 35.2466 | 49.1225 | 31.4008 | 19.6597 | 45 | 0.3 | 50000 | 20 | 33 | 0 | 100000 | 20 | 23 | 0 | 150000 | 20 | 18 | 0 | 200000 | 20 | 16 | 0 | 0 | 0 | 0 | 0 | 0.83222 | -0.044037 | 0.83339 | -0.052866 | 0 | 0 | 0 | 0 | 0.61362 | 0.56081 | 0.83128 | 0.74046 | 0 | 0 | 0 | 0 | 0.33636 | 0.83992 | 0.90477 | 1.1899 | 0 | 0 | 0 | 0 | 0.079813 | 1.0793 | 1.0822 | 1.497
3 | 11 | 60 | 304.7331 | 781.6317 | 0.23053 | 28.1867 | 5 | 0 | 0 | 3 | 10 | 0 | 0 | 500 | 2 | 3 | 45 | 0.3 | 0 | 1.7529 | 0.40793 | 0.056593 | 0.022754 | 1.0724 | 0.8554 | 2.5256 | 0.49255 | 0.91802 | 16.4373 | 0.4118 | 45 | 0.3 | 3 | 3 | 10 | 32 | 20 | 0 | 0.049099 | 0.011635 | 0.0013178 | 34.5932 | 23.6376 | 16.442 | 10.3753 | 45 | 0.3 | 100000 | 20 | 23 | 160 | 32 | 20 | 0 | 0 | 0.26929 | 0.11346 | 0.079145 | 35.3353 | 49.0241 | 31.2237 | 19.5052 | 45 | 0.3 | 50000 | 20 | 33 | 0 | 100000 | 20 | 23 | 0 | 150000 | 20 | 18 | 0 | 200000 | 20 | 16 | 0 | 0 | 0 | 0 | 0 | 0.8325 | -0.044445 | 0.83369 | -0.053337 | 0 | 0 | 0 | 0 | 0.61354 | 0.56066 | 0.83112 | 0.74039 | 0 | 0 | 0 | 0 | 0.33639 | 0.83985 | 0.90471 | 1.1898 | 0 | 0 | 0 | 0 | 0.079788 | 1.0792 | 1.0822 | 1.497
3 | 11 | 60 | 304.7331 | 781.6317 | 0.23053 | 28.1867 | 5 | 0 | 0 | 4 | 10 | 0 | 0 | 500 | 2 | 3 | 45 | 0.3 | 0 | 1.7529 | 0.4121 | 0.058873 | 0.012729 | 1.1064 | 0.72097 | 2.2907 | 0.49655 | 0.9276 | 16.8791 | 0.41652 | 45 | 0.3 | 3 | 3 | 10 | 32 | 20 | 0 | 0.049117 | 0.011813 | 0.0014338 | 35.087 | 23.6633 | 16.4572 | 10.5594 | 45 | 0.3 | 100000 | 20 | 23 | 160 | 32 | 20 | 0 | 0 | 0.26913 | 0.11363 | 0.080152 | 35.2894 | 49.085 | 31.2953 | 19.7332 | 45 | 0.3 | 50000 | 20 | 33 | 0 | 100000 | 20 | 23 | 0 | 150000 | 20 | 18 | 0 | 200000 | 20 | 16 | 0 | 0 | 0 | 0 | 0 | 0.83202 | -0.044624 | 0.83322 | -0.053582 | 0 | 0 | 0 | 0 | 0.61349 | 0.5606 | 0.83105 | 0.74038 | 0 | 0 | 0 | 0 | 0.33636 | 0.83967 | 0.90454 | 1.1898 | 0 | 0 | 0 | 0 | 0.079839 | 1.0791 | 1.082 | 1.4969
3 | 11 | 60 | 304.7331 | 781.6317 | 0.23053 | 28.1867 | 5 | 0 | 0 | 5 | 10 | 0 | 0 | 500 | 2 | 3 | 45 | 0.3 | 0 | 1.7547 | 0.40913 | 0.065371 | 0.016971 | 1.11 | 0.95564 | 2.4816 | 0.50139 | 0.9222 | 16.7763 | 0.42892 | 45 | 0.3 | 3 | 3 | 10 | 32 | 20 | 0 | 0.049613 | 0.011646 | 0.0015062 | 34.7932 | 23.0846 | 16.0313 | 10.1745 | 45 | 0.3 | 100000 | 20 | 23 | 160 | 32 | 20 | 0 | 0 | 0.26967 | 0.11348 | 0.079484 | 35.2803 | 48.8869 | 31.182 | 19.3839 | 45 | 0.3 | 50000 | 20 | 33 | 0 | 100000 | 20 | 23 | 0 | 150000 | 20 | 18 | 0 | 200000 | 20 | 16 | 0 | 0 | 0 | 0 | 0 | 0.83217 | -0.044522 | 0.83336 | -0.05345 | 0 | 0 | 0 | 0 | 0.61349 | 0.56055 | 0.83102 | 0.74034 | 0 | 0 | 0 | 0 | 0.33641 | 0.83972 | 0.9046 | 1.1898 | 0 | 0 | 0 | 0 | 0.079788 | 1.0791 | 1.082 | 1.497
3 | 11 | 60 | 304.7331 | 781.6317 | 0.23053 | 28.1867 | 5 | 0 | 0 | 6 | 10 | 0 | 0 | 500 | 2 | 3 | 45 | 0.3 | 0 | 1.7547 | 0.40276 | 0.064465 | 0.01077 | 1.0875 | 0.88318 | 2.2854 | 0.48336 | 0.90748 | 16.7265 | 0.40945 | 45 | 0.3 | 3 | 3 | 10 | 32 | 20 | 0 | 0.048677 | 0.011642 | 0.0014177 | 35.2104 | 23.4518 | 16.3755 | 10.6137 | 45 | 0.3 | 100000 | 20 | 23 | 160 | 32 | 20 | 0 | 0 | 0.26903 | 0.11327 | 0.07917 | 35.3148 | 48.9384 | 31.3188 | 19.597 | 45 | 0.3 | 50000 | 20 | 33 | 0 | 100000 | 20 | 23 | 0 | 150000 | 20 | 18 | 0 | 200000 | 20 | 16 | 0 | 0 | 0 | 0 | 0 | 0.8321 | -0.044751 | 0.8333 | -0.05373 | 0 | 0 | 0 | 0 | 0.61354 | 0.56058 | 0.83107 | 0.74032 | 0 | 0 | 0 | 0 | 0.33639 | 0.8397 | 0.90457 | 1.1898 | 0 | 0 | 0 | 0 | 0.079813 | 1.0791 | 1.0821 | 1.497
3 | 11 | 60 | 304.7331 | 781.6317 | 0.23053 | 28.1867 | 5 | 0 | 0 | 7 | 10 | 0 | 0 | 500 | 2 | 3 | 45 | 0.3 | 0 | 1.7547 | 0.40882 | 0.062444 | 0.016594 | 1.0874 | 0.8299 | 2.8001 | 0.50413 | 0.92144 | 16.8232 | 0.4082 | 45 | 0.3 | 3 | 3 | 10 | 32 | 20 | 0 | 0.047913 | 0.011457 | 0.0013664 | 34.9912 | 22.9416 | 16.4111 | 10.5854 | 45 | 0.3 | 100000 | 20 | 23 | 160 | 32 | 20 | 0 | 0 | 0.26964 | 0.11351 | 0.079379 | 35.1821 | 49.097 | 31.2081 | 19.4089 | 45 | 0.3 | 50000 | 20 | 33 | 0 | 100000 | 20 | 23 | 0 | 150000 | 20 | 18 | 0 | 200000 | 20 | 16 | 0 | 0 | 0 | 0 | 0 | 0.83182 | -0.044547 | 0.83301 | -0.053503 | 0 | 0 | 0 | 0 | 0.61346 | 0.56037 | 0.83088 | 0.7402 | 0 | 0 | 0 | 0 | 0.33641 | 0.83954 | 0.90444 | 1.1897 | 0 | 0 | 0 | 0 | 0.079864 | 1.0789 | 1.0818 | 1.4969
3 | 11 | 60 | 304.7331 | 781.6317 | 0.23053 | 28.1867 | 5 | 0 | 0 | 8 | 10 | 0 | 0 | 500 | 2 | 3 | 45 | 0.3 | 0 | 1.7547 | 0.39954 | 0.058539 | 0.017362 | 1.0882 | 0.88197 | 2.4763 | 0.48932 | 0.89954 | 16.7189 | 0.40178 | 45 | 0.3 | 3 | 3 | 10 | 32 | 20 | 0 | 0.044961 | 0.010986 | 0.0011506 | 34.4541 | 23.8535 | 17.2628 | 11.3973 | 45 | 0.3 | 100000 | 20 | 23 | 160 | 32 | 20 | 0 | 0 | 0.26971 | 0.11357 | 0.079364 | 35.3044 | 49.0216 | 31.2116 | 19.4827 | 45 | 0.3 | 50000 | 20 | 33 | 0 | 100000 | 20 | 23 | 0 | 150000 | 20 | 18 | 0 | 200000 | 20 | 16 | 0 | 0 | 0 | 0 | 0 | 0.83174 | -0.044853 | 0.83295 | -0.053875 | 0 | 0 | 0 | 0 | 0.61334 | 0.5602 | 0.83066 | 0.74015 | 0 | 0 | 0 | 0 | 0.33639 | 0.83931 | 0.90421 | 1.1896 | 0 | 0 | 0 | 0 | 0.07989 | 1.0788 | 1.0818 | 1.4969
3 | 11 | 60 | 304.7331 | 781.6317 | 0.23053 | 28.1867 | 5 | 0 | 0 | 9 | 10 | 0 | 0 | 500 | 2 | 3 | 45 | 0.3 | 0 | 1.7516 | 0.41211 | 0.063945 | 0.017803 | 1.0938 | 0.75239 | 2.4037 | 0.50567 | 0.9301 | 17.1544 | 0.40919 | 45 | 0.3 | 3 | 3 | 10 | 32 | 20 | 0 | 0.049521 | 0.011699 | 0.0016586 | 34.5525 | 23.0239 | 16.1526 | 10.1262 | 45 | 0.3 | 100000 | 20 | 23 | 160 | 32 | 20 | 0 | 0 | 0.26886 | 0.11333 | 0.079334 | 35.1798 | 48.9775 | 31.2726 | 19.7167 | 45 | 0.3 | 50000 | 20 | 33 | 0 | 100000 | 20 | 23 | 0 | 150000 | 20 | 18 | 0 | 200000 | 20 | 16 | 0 | 0 | 0 | 0 | 0 | 0.83177 | -0.044828 | 0.83297 | -0.053843 | 0 | 0 | 0 | 0 | 0.61331 | 0.56022 | 0.83066 | 0.74019 | 0 | 0 | 0 | 0 | 0.33641 | 0.83936 | 0.90427 | 1.1896 | 0 | 0 | 0 | 0 | 0.07989 | 1.0789 | 1.0818 | 1.4969
3 | 11 | 60 | 304.7331 | 781.6317 | 0.23053 | 28.1867 | 5 | 0 | 0 | 10 | 10 | 0 | 0 | 500 | 2 | 3 | 45 | 0.3 | 0 | 1.7533 | 0.39833 | 0.062891 | 0.016118 | 1.1079 | 0.75943 | 2.9333 | 0.48992 | 0.89899 | 17.342 | 0.39842 | 45 | 0.3 | 3 | 3 | 10 | 32 | 20 | 0 | 0.046017 | 0.011497 | 0.0018169 | 34.6563 | 23.285 | 17.2457 | 11.8665 | 45 | 0.3 | 100000 | 20 | 23 | 160 | 32 | 20 | 0 | 0 | 0.26924 | 0.11339 | 0.079215 | 35.0745 | 49.1289 | 31.2856 | 19.5922 | 45 | 0.3 | 50000 | 20 | 33 | 0 | 100000 | 20 | 23 | 0 | 150000 | 20 | 18 | 0 | 200000 | 20 | 16 | 0 | 0 | 0 | 0 | 0 | 0.83146 | -0.044471 | 0.83265 | -0.053435 | 0 | 0 | 0 | 0 | 0.61341 | 0.56027 | 0.83077 | 0.74015 | 0 | 0 | 0 | 0 | 0.33641 | 0.83931 | 0.90422 | 1.1896 | 0 | 0 | 0 | 0 | 0.079915 | 1.0789 | 1.0818 | 1.4969
3 | 11 | 60 | 304.7331 | 781.6317 | 0.23053 | 28.1867 | 6 | 0 | 0 | 1 | 10 | 0 | 0 | 500 | 2 | 3 | 45 | 0.3 | 0 | 1.7529 | 0.41068 | 0.064197 | 0.019942 | 1.1018 | 0.76434 | 2.4873 | 0.50373 | 0.92637 | 16.9682 | 0.41736 | 45 | 0.3 | 3 | 3 | 10 | 32 | 20 | 0 | 0.051406 | 0.011864 | 0.0018137 | 34.7212 | 23.1433 | 15.9878 | 9.8217 | 45 | 0.3 | 100000 | 20 | 23 | 160 | 32 | 20 | 0 | 0 | 0.26977 | 0.11338 | 0.079332 | 35.2218 | 48.8786 | 31.1407 | 19.5062 | 45 | 0.3 | 50000 | 20 | 33 | 0 | 100000 | 20 | 23 | 0 | 150000 | 20 | 18 | 0 | 200000 | 20 | 16 | 0 | 0 | 0 | 0 | 0 | 0.83681 | -0.038606 | 0.8377 | -0.046102 | 0 | 0 | 0 | 0 | 0.61234 | 0.56535 | 0.83342 | 0.74551 | 0 | 0 | 0 | 0 | 0.33384 | 0.84242 | 0.90616 | 1.1935 | 0 | 0 | 0 | 0 | 0.076855 | 1.08 | 1.0828 | 1.4998
3 | 11 | 60 | 304.7331 | 781.6317 | 0.23053 | 28.1867 | 6 | 0 | 0 | 2 | 10 | 0 | 0 | 500 | 2 | 3 | 45 | 0.3 | 0 | 1.7547 | 0.41397 | 0.068308 | 0.010108 | 1.1262 | 0.82731 | 2.8107 | 0.50399 | 0.93365 | 17.3584 | 0.42253 | 45 | 0.3 | 3 | 3 | 10 | 32 | 20 | 0 | 0.047265 | 0.011442 | 0.0018383 | 35.0916 | 23.1378 | 16.5432 | 10.9654 | 45 | 0.3 | 100000 | 20 | 23 | 160 | 32 | 20 | 0 | 0 | 0.27047 | 0.11319 | 0.079016 | 34.9842 | 48.6695 | 30.8747 | 19.297 | 45 | 0.3 | 50000 | 20 | 33 | 0 | 100000 | 20 | 23 | 0 | 150000 | 20 | 18 | 0 | 200000 | 20 | 16 | 0 | 0 | 0 | 0 | 0 | 0.83697 | -0.038453 | 0.83785 | -0.045911 | 0 | 0 | 0 | 0 | 0.61237 | 0.56532 | 0.83342 | 0.74547 | 0 | 0 | 0 | 0 | 0.33386 | 0.84242 | 0.90617 | 1.1935 | 0 | 0 | 0 | 0 | 0.076804 | 1.08 | 1.0828 | 1.4998
3 | 11 | 60 | 304.7331 | 781.6317 | 0.23053 | 28.1867 | 6 | 0 | 0 | 3 | 10 | 0 | 0 | 500 | 2 | 3 | 45 | 0.3 | 0 | 1.7547 | 0.40862 | 0.062506 | 0.017357 | 1.1012 | 0.81735 | 2.9116 | 0.49679 | 0.91999 | 17.0889 | 0.4123 | 45 | 0.3 | 3 | 3 | 10 | 32 | 20 | 0 | 0.048765 | 0.011617 | 0.001449 | 34.5059 | 23.9042 | 16.6539 | 10.4243 | 45 | 0.3 | 100000 | 20 | 23 | 160 | 32 | 20 | 0 | 0 | 0.27154 | 0.11347 | 0.079153 | 35.0788 | 48.8298 | 30.9886 | 19.2375 | 45 | 0.3 | 50000 | 20 | 33 | 0 | 100000 | 20 | 23 | 0 | 150000 | 20 | 18 | 0 | 200000 | 20 | 16 | 0 | 0 | 0 | 0 | 0 | 0.83684 | -0.038759 | 0.83774 | -0.046283 | 0 | 0 | 0 | 0 | 0.61229 | 0.56504 | 0.83317 | 0.74529 | 0 | 0 | 0 | 0 | 0.33397 | 0.84222 | 0.90602 | 1.1933 | 0 | 0 | 0 | 0 | 0.076881 | 1.0798 | 1.0825 | 1.4997
3 | 11 | 60 | 304.7331 | 781.6317 | 0.23053 | 28.1867 | 6 | 0 | 0 | 4 | 10 | 0 | 0 | 500 | 2 | 3 | 45 | 0.3 | 0 | 1.7538 | 0.41272 | 0.063569 | 0.02089 | 1.1142 | 0.91247 | 2.4213 | 0.50673 | 0.93051 | 16.925 | 0.42912 | 45 | 0.3 | 3 | 3 | 10 | 32 | 20 | 0 | 0.051942 | 0.01189 | 0.0014791 | 35.0142 | 22.7307 | 16.0288 | 10.2977 | 45 | 0.3 | 100000 | 20 | 23 | 160 | 32 | 20 | 0 | 0 | 0.27167 | 0.11354 | 0.079308 | 35.1549 | 48.8132 | 30.8265 | 19.2369 | 45 | 0.3 | 50000 | 20 | 33 | 0 | 100000 | 20 | 23 | 0 | 150000 | 20 | 18 | 0 | 200000 | 20 | 16 | 0 | 0 | 0 | 0 | 0 | 0.83653 | -0.038581 | 0.83742 | -0.046087 | 0 | 0 | 0 | 0 | 0.61229 | 0.56494 | 0.8331 | 0.7452 | 0 | 0 | 0 | 0 | 0.33389 | 0.84204 | 0.90582 | 1.1933 | 0 | 0 | 0 | 0 | 0.076932 | 1.0797 | 1.0824 | 1.4997
3 | 11 | 60 | 304.7331 | 781.6317 | 0.23053 | 28.1867 | 6 | 0 | 0 | 5 | 10 | 0 | 0 | 500 | 2 | 3 | 45 | 0.3 | 0 | 1.7538 | 0.40832 | 0.06343 | 0.014722 | 1.1127 | 0.86711 | 2.7965 | 0.49361 | 0.92 | 17.0912 | 0.41472 | 45 | 0.3 | 3 | 3 | 10 | 32 | 20 | 0 | 0.04861 | 0.01152 | 0.0015799 | 34.2157 | 23.3777 | 16.4749 | 10.6614 | 45 | 0.3 | 100000 | 20 | 23 | 160 | 32 | 20 | 0 | 0 | 0.2712 | 0.11337 | 0.078986 | 35.1101 | 48.7498 | 30.9232 | 19.3047 | 45 | 0.3 | 50000 | 20 | 33 | 0 | 100000 | 20 | 23 | 0 | 150000 | 20 | 18 | 0 | 200000 | 20 | 16 | 0 | 0 | 0 | 0 | 0 | 0.83651 | -0.038402 | 0.83739 | -0.045875 | 0 | 0 | 0 | 0 | 0.61224 | 0.56491 | 0.83305 | 0.74522 | 0 | 0 | 0 | 0 | 0.33386 | 0.84202 | 0.90579 | 1.1933 | 0 | 0 | 0 | 0 | 0.076906 | 1.0797 | 1.0825 | 1.4997
3 | 11 | 60 | 304.7331 | 781.6317 | 0.23053 | 28.1867 | 6 | 0 | 0 | 6 | 10 | 0 | 0 | 500 | 2 | 3 | 45 | 0.3 | 0 | 1.7524 | 0.41578 | 0.073127 | 0.021913 | 1.111 | 0.72844 | 2.6164 | 0.51698 | 0.94123 | 17.1363 | 0.43092 | 45 | 0.3 | 3 | 3 | 10 | 32 | 20 | 0 | 0.050112 | 0.011912 | 0.0017641 | 34.6372 | 23.333 | 16.1391 | 10.3456 | 45 | 0.3 | 100000 | 20 | 23 | 160 | 32 | 20 | 0 | 0 | 0.27101 | 0.11342 | 0.079255 | 35.096 | 48.8895 | 30.8821 | 19.2509 | 45 | 0.3 | 50000 | 20 | 33 | 0 | 100000 | 20 | 23 | 0 | 150000 | 20 | 18 | 0 | 200000 | 20 | 16 | 0 | 0 | 0 | 0 | 0 | 0.83653 | -0.038683 | 0.83743 | -0.046209 | 0 | 0 | 0 | 0 | 0.61227 | 0.56474 | 0.83294 | 0.74504 | 0 | 0 | 0 | 0 | 0.33389 | 0.84196 | 0.90575 | 1.1933 | 0 | 0 | 0 | 0 | 0.076932 | 1.0796 | 1.0824 | 1.4997
3 | 11 | 60 | 304.7331 | 781.6317 | 0.23053 | 28.1867 | 6 | 0 | 0 | 7 | 10 | 0 | 0 | 500 | 2 | 3 | 45 | 0.3 | 0 | 1.7529 | 0.41894 | 0.065562 | 0.021484 | 1.1037 | 0.8072 | 2.8883 | 0.5143 | 0.94498 | 17.1048 | 0.42269 | 45 | 0.3 | 3 | 3 | 10 | 32 | 20 | 0 | 0.050327 | 0.011805 | 0.0014916 | 35.1299 | 23.1603 | 16.2301 | 10.1764 | 45 | 0.3 | 100000 | 20 | 23 | 160 | 32 | 20 | 0 | 0 | 0.27087 | 0.11344 | 0.07924 | 35.1313 | 48.7553 | 31.046 | 19.3674 | 45 | 0.3 | 50000 | 20 | 33 | 0 | 100000 | 20 | 23 | 0 | 150000 | 20 | 18 | 0 | 200000 | 20 | 16 | 0 | 0 | 0 | 0 | 0 | 0.83653 | -0.038887 | 0.83744 | -0.046452 | 0 | 0 | 0 | 0 | 0.61222 | 0.56484 | 0.83298 | 0.74517 | 0 | 0 | 0 | 0 | 0.33386 | 0.84199 | 0.90577 | 1.1933 | 0 | 0 | 0 | 0 | 0.076957 | 1.0797 | 1.0824 | 1.4996
3 | 11 | 60 | 304.7331 | 781.6317 | 0.23053 | 28.1867 | 6 | 0 | 0 | 8 | 10 | 0 | 0 | 500 | 2 | 3 | 45 | 0.3 | 0 | 1.7538 | 0.41407 | 0.062346 | 0.020904 | 1.1104 | 0.71096 | 2.5557 | 0.50927 | 0.93307 | 17.2662 | 0.41428 | 45 | 0.3 | 3 | 3 | 10 | 32 | 20 | 0 | 0.049045 | 0.011672 | 0.0016461 | 34.5804 | 23.1571 | 16.4672 | 10.4517 | 45 | 0.3 | 100000 | 20 | 23 | 160 | 32 | 20 | 0 | 0 | 0.27105 | 0.11335 | 0.079123 | 35.0482 | 48.6112 | 30.9677 | 19.2756 | 45 | 0.3 | 50000 | 20 | 33 | 0 | 100000 | 20 | 23 | 0 | 150000 | 20 | 18 | 0 | 200000 | 20 | 16 | 0 | 0 | 0 | 0 | 0 | 0.83623 | -0.039065 | 0.83714 | -0.046682 | 0 | 0 | 0 | 0 | 0.61214 | 0.56453 | 0.83271 | 0.74496 | 0 | 0 | 0 | 0 | 0.33391 | 0.84186 | 0.90567 | 1.1932 | 0 | 0 | 0 | 0 | 0.077008 | 1.0795 | 1.0823 | 1.4996
3 | 11 | 60 | 304.7331 | 781.6317 | 0.23053 | 28.1867 | 6 | 0 | 0 | 9 | 10 | 0 | 0 | 500 | 2 | 3 | 45 | 0.3 | 0 | 1.756 | 0.41177 | 0.066204 | 0.018709 | 1.1138 | 0.88715 | 2.8427 | 0.50313 | 0.92796 | 17.0454 | 0.42765 | 45 | 0.3 | 3 | 3 | 10 | 32 | 20 | 0 | 0.050473 | 0.011797 | 0.0017482 | 35.0102 | 23.0252 | 16.0597 | 10.0812 | 45 | 0.3 | 100000 | 20 | 23 | 160 | 32 | 20 | 0 | 0 | 0.2717 | 0.11329 | 0.078789 | 34.9752 | 48.5161 | 30.8204 | 19.175 | 45 | 0.3 | 50000 | 20 | 33 | 0 | 100000 | 20 | 23 | 0 | 150000 | 20 | 18 | 0 | 200000 | 20 | 16 | 0 | 0 | 0 | 0 | 0 | 0.83635 | -0.038759 | 0.83725 | -0.04631 | 0 | 0 | 0 | 0 | 0.61222 | 0.56468 | 0.83287 | 0.74503 | 0 | 0 | 0 | 0 | 0.33389 | 0.84174 | 0.90554 | 1.1932 | 0 | 0 | 0 | 0 | 0.077034 | 1.0796 | 1.0823 | 1.4996
3 | 11 | 60 | 304.7331 | 781.6317 | 0.23053 | 28.1867 | 6 | 0 | 0 | 10 | 10 | 0 | 0 | 500 | 2 | 3 | 45 | 0.3 | 0 | 1.7542 | 0.40978 | 0.064028 | 0.017944 | 1.1358 | 0.75913 | 2.7098 | 0.499 | 0.92357 | 17.4373 | 0.41905 | 45 | 0.3 | 3 | 3 | 10 | 32 | 20 | 0 | 0.049828 | 0.011778 | 0.0018665 | 35.4649 | 23.0049 | 16.1769 | 10.3169 | 45 | 0.3 | 100000 | 20 | 23 | 160 | 32 | 20 | 0 | 0 | 0.27089 | 0.11318 | 0.078964 | 35.1104 | 48.7015 | 30.9106 | 19.257 | 45 | 0.3 | 50000 | 20 | 33 | 0 | 100000 | 20 | 23 | 0 | 150000 | 20 | 18 | 0 | 200000 | 20 | 16 | 0 | 0 | 0 | 0 | 0 | 0.83628 | -0.038912 | 0.83718 | -0.046497 | 0 | 0 | 0 | 0 | 0.61211 | 0.56458 | 0.83273 | 0.74503 | 0 | 0 | 0 | 0 | 0.33389 | 0.84171 | 0.90552 | 1.1932 | 0 | 0 | 0 | 0 | 0.077085 | 1.0795 | 1.0822 | 1.4995
3 | 11 | 60 | 304.7331 | 781.6317 | 0.23053 | 28.1867 | 7 | 0 | 0 | 1 | 10 | 0 | 0 | 500 | 2 | 3 | 45 | 0.3 | 0 | 1.7347 | 0.36769 | 0.057562 | 0.012924 | 1.1 | 0.81512 | 2.5604 | 0.44726 | 0.82919 | 17.1986 | 0.3644 | 45 | 0.3 | 3 | 3 | 10 | 32 | 20 | 0 | 0.046705 | 0.011103 | 0.0013567 | 35.313 | 22.9329 | 16.3261 | 10.5213 | 45 | 0.3 | 100000 | 20 | 23 | 160 | 32 | 20 | 0 | 0 | 0.259 | 0.10978 | 0.078349 | 35.5357 | 49.1449 | 31.394 | 19.828 | 45 | 0.3 | 50000 | 20 | 33 | 0 | 100000 | 20 | 23 | 0 | 150000 | 20 | 18 | 0 | 200000 | 20 | 16 | 0 | 0 | 0 | 0 | 0 | 0.84487 | -0.028942 | 0.84537 | -0.034242 | 0 | 0 | 0 | 0 | 0.61048 | 0.57409 | 0.83802 | 0.75469 | 0 | 0 | 0 | 0 | 0.32904 | 0.84793 | 0.90954 | 1.2006 | 0 | 0 | 0 | 0 | 0.070939 | 1.0826 | 1.0849 | 1.5054
3 | 11 | 60 | 304.7331 | 781.6317 | 0.23053 | 28.1867 | 7 | 0 | 0 | 2 | 10 | 0 | 0 | 500 | 2 | 3 | 45 | 0.3 | 0 | 1.7373 | 0.36787 | 0.052355 | 0.016024 | 1.1186 | 0.71124 | 2.9643 | 0.43946 | 0.82682 | 17.4406 | 0.36518 | 45 | 0.3 | 3 | 3 | 10 | 32 | 20 | 0 | 0.044708 | 0.010882 | 0.0019323 | 35.0744 | 23.3417 | 16.469 | 10.8796 | 45 | 0.3 | 100000 | 20 | 23 | 160 | 32 | 20 | 0 | 0 | 0.25801 | 0.10945 | 0.07837 | 35.5499 | 49.3716 | 31.4934 | 19.9287 | 45 | 0.3 | 50000 | 20 | 33 | 0 | 100000 | 20 | 23 | 0 | 150000 | 20 | 18 | 0 | 200000 | 20 | 16 | 0 | 0 | 0 | 0 | 0 | 0.84485 | -0.028814 | 0.84534 | -0.034093 | 0 | 0 | 0 | 0 | 0.61038 | 0.57392 | 0.83782 | 0.75462 | 0 | 0 | 0 | 0 | 0.32894 | 0.8477 | 0.90929 | 1.2006 | 0 | 0 | 0 | 0 | 0.07099 | 1.0824 | 1.0847 | 1.5053
3 | 11 | 60 | 304.7331 | 781.6317 | 0.23053 | 28.1867 | 7 | 0 | 0 | 3 | 10 | 0 | 0 | 500 | 2 | 3 | 45 | 0.3 | 0 | 1.7373 | 0.36927 | 0.056368 | 0.010549 | 1.1014 | 0.78052 | 2.7207 | 0.44545 | 0.83089 | 17.3216 | 0.36289 | 45 | 0.3 | 3 | 3 | 10 | 32 | 20 | 0 | 0.046755 | 0.010821 | 0.0017529 | 35.4822 | 23.1632 | 15.4883 | 9.9316 | 45 | 0.3 | 100000 | 20 | 23 | 160 | 32 | 20 | 0 | 0 | 0.25806 | 0.10951 | 0.07839 | 35.5066 | 49.273 | 31.5293 | 19.8573 | 45 | 0.3 | 50000 | 20 | 33 | 0 | 100000 | 20 | 23 | 0 | 150000 | 20 | 18 | 0 | 200000 | 20 | 16 | 0 | 0 | 0 | 0 | 0 | 0.8449 | -0.028789 | 0.84539 | -0.034061 | 0 | 0 | 0 | 0 | 0.61038 | 0.57399 | 0.83787 | 0.75468 | 0 | 0 | 0 | 0 | 0.32897 | 0.84765 | 0.90925 | 1.2006 | 0 | 0 | 0 | 0 | 0.070914 | 1.0824 | 1.0847 | 1.5054
3 | 11 | 60 | 304.7331 | 781.6317 | 0.23053 | 28.1867 | 7 | 0 | 0 | 4 | 10 | 0 | 0 | 500 | 2 | 3 | 45 | 0.3 | 0 | 1.736 | 0.36504 | 0.053171 | 0.010016 | 1.1092 | 0.79344 | 2.4013 | 0.43417 | 0.82094 | 17.0465 | 0.36857 | 45 | 0.3 | 3 | 3 | 10 | 32 | 20 | 0 | 0.045626 | 0.01103 | 0.0015825 | 35.1387 | 23.2762 | 16.7265 | 10.6672 | 45 | 0.3 | 100000 | 20 | 23 | 160 | 32 | 20 | 0 | 0 | 0.25772 | 0.10939 | 0.078203 | 35.5043 | 49.3636 | 31.5939 | 19.9285 | 45 | 0.3 | 50000 | 20 | 33 | 0 | 100000 | 20 | 23 | 0 | 150000 | 20 | 18 | 0 | 200000 | 20 | 16 | 0 | 0 | 0 | 0 | 0 | 0.84485 | -0.028993 | 0.84534 | -0.034304 | 0 | 0 | 0 | 0 | 0.61038 | 0.57394 | 0.83784 | 0.75464 | 0 | 0 | 0 | 0 | 0.32897 | 0.84775 | 0.90934 | 1.2006 | 0 | 0 | 0 | 0 | 0.070863 | 1.0824 | 1.0847 | 1.5054
3 | 11 | 60 | 304.7331 | 781.6317 | 0.23053 | 28.1867 | 7 | 0 | 0 | 5 | 10 | 0 | 0 | 500 | 2 | 3 | 45 | 0.3 | 0 | 1.7364 | 0.36642 | 0.056163 | 0.0094884 | 1.0988 | 0.7478 | 2.4551 | 0.43501 | 0.82457 | 16.9623 | 0.36946 | 45 | 0.3 | 3 | 3 | 10 | 32 | 20 | 0 | 0.04525 | 0.010965 | 0.0014299 | 35.2359 | 23.6691 | 16.6621 | 10.4586 | 45 | 0.3 | 100000 | 20 | 23 | 160 | 32 | 20 | 0 | 0 | 0.25806 | 0.10939 | 0.078274 | 35.5279 | 49.2731 | 31.5954 | 19.8352 | 45 | 0.3 | 50000 | 20 | 33 | 0 | 100000 | 20 | 23 | 0 | 150000 | 20 | 18 | 0 | 200000 | 20 | 16 | 0 | 0 | 0 | 0 | 0 | 0.84485 | -0.029197 | 0.84535 | -0.034545 | 0 | 0 | 0 | 0 | 0.6103 | 0.57389 | 0.83775 | 0.75466 | 0 | 0 | 0 | 0 | 0.32892 | 0.8476 | 0.90918 | 1.2006 | 0 | 0 | 0 | 0 | 0.070863 | 1.0823 | 1.0846 | 1.5054
3 | 11 | 60 | 304.7331 | 781.6317 | 0.23053 | 28.1867 | 7 | 0 | 0 | 6 | 10 | 0 | 0 | 500 | 2 | 3 | 45 | 0.3 | 0 | 1.7378 | 0.36783 | 0.057188 | 0.014432 | 1.0799 | 0.65458 | 2.8658 | 0.45012 | 0.8284 | 17.4803 | 0.34626 | 45 | 0.3 | 3 | 3 | 10 | 32 | 20 | 0 | 0.044713 | 0.011037 | 0.0015441 | 35.5308 | 23.8075 | 16.9636 | 10.9059 | 45 | 0.3 | 100000 | 20 | 23 | 160 | 32 | 20 | 0 | 0 | 0.2582 | 0.10936 | 0.078042 | 35.4911 | 49.2626 | 31.4344 | 19.8124 | 45 | 0.3 | 50000 | 20 | 33 | 0 | 100000 | 20 | 23 | 0 | 150000 | 20 | 18 | 0 | 200000 | 20 | 16 | 0 | 0 | 0 | 0 | 0 | 0.84464 | -0.029146 | 0.84514 | -0.034493 | 0 | 0 | 0 | 0 | 0.61028 | 0.57381 | 0.83768 | 0.75461 | 0 | 0 | 0 | 0 | 0.32887 | 0.84752 | 0.90909 | 1.2007 | 0 | 0 | 0 | 0 | 0.070888 | 1.0822 | 1.0846 | 1.5054
3 | 11 | 60 | 304.7331 | 781.6317 | 0.23053 | 28.1867 | 7 | 0 | 0 | 7 | 10 | 0 | 0 | 500 | 2 | 3 | 45 | 0.3 | 0 | 1.7364 | 0.36803 | 0.051637 | 0.011368 | 1.1243 | 0.76196 | 2.7768 | 0.43769 | 0.82721 | 17.2725 | 0.36959 | 45 | 0.3 | 3 | 3 | 10 | 32 | 20 | 0 | 0.044343 | 0.010803 | 0.0014523 | 34.7127 | 23.7351 | 17.1507 | 10.9177 | 45 | 0.3 | 100000 | 20 | 23 | 160 | 32 | 20 | 0 | 0 | 0.25958 | 0.10983 | 0.078543 | 35.4525 | 49.4157 | 31.5089 | 19.683 | 45 | 0.3 | 50000 | 20 | 33 | 0 | 100000 | 20 | 23 | 0 | 150000 | 20 | 18 | 0 | 200000 | 20 | 16 | 0 | 0 | 0 | 0 | 0 | 0.84472 | -0.02782 | 0.84518 | -0.032922 | 0 | 0 | 0 | 0 | 0.61018 | 0.57366 | 0.8375 | 0.75456 | 0 | 0 | 0 | 0 | 0.32897 | 0.84724 | 0.90887 | 1.2004 | 0 | 0 | 0 | 0 | 0.071041 | 1.082 | 1.0844 | 1.5052
3 | 11 | 60 | 304.7331 | 781.6317 | 0.23053 | 28.1867 | 7 | 0 | 0 | 8 | 10 | 0 | 0 | 500 | 2 | 3 | 45 | 0.3 | 0 | 1.7387 | 0.36622 | 0.055545 | 0.014628 | 1.0982 | 0.62798 | 2.7729 | 0.44536 | 0.82382 | 17.387 | 0.35704 | 45 | 0.3 | 3 | 3 | 10 | 32 | 20 | 0 | 0.043875 | 0.010997 | 0.00189 | 35.29 | 23.9102 | 17.1304 | 10.9345 | 45 | 0.3 | 100000 | 20 | 23 | 160 | 32 | 20 | 0 | 0 | 0.25778 | 0.10942 | 0.078293 | 35.5168 | 49.2507 | 31.4884 | 19.9083 | 45 | 0.3 | 50000 | 20 | 33 | 0 | 100000 | 20 | 23 | 0 | 150000 | 20 | 18 | 0 | 200000 | 20 | 16 | 0 | 0 | 0 | 0 | 0 | 0.84464 | -0.029018 | 0.84514 | -0.034342 | 0 | 0 | 0 | 0 | 0.61025 | 0.57376 | 0.83762 | 0.75459 | 0 | 0 | 0 | 0 | 0.32894 | 0.84745 | 0.90905 | 1.2005 | 0 | 0 | 0 | 0 | 0.070863 | 1.0821 | 1.0845 | 1.5054
3 | 11 | 60 | 304.7331 | 781.6317 | 0.23053 | 28.1867 | 7 | 0 | 0 | 9 | 10 | 0 | 0 | 500 | 2 | 3 | 45 | 0.3 | 0 | 1.7387 | 0.36053 | 0.055004 | 0.0098575 | 1.1138 | 0.75324 | 1.9349 | 0.43138 | 0.81072 | 17.3022 | 0.35711 | 45 | 0.3 | 3 | 3 | 10 | 32 | 20 | 0 | 0.04579 | 0.011046 | 0.001401 | 35.5348 | 23.3358 | 16.4249 | 10.3752 | 45 | 0.3 | 100000 | 20 | 23 | 160 | 32 | 20 | 0 | 0 | 0.25775 | 0.1094 | 0.078339 | 35.616 | 49.3718 | 31.5049 | 19.9392 | 45 | 0.3 | 50000 | 20 | 33 | 0 | 100000 | 20 | 23 | 0 | 150000 | 20 | 18 | 0 | 200000 | 20 | 16 | 0 | 0 | 0 | 0 | 0 | 0.84457 | -0.029018 | 0.84506 | -0.034345 | 0 | 0 | 0 | 0 | 0.61025 | 0.57374 | 0.8376 | 0.75457 | 0 | 0 | 0 | 0 | 0.32892 | 0.84742 | 0.90902 | 1.2006 | 0 | 0 | 0 | 0 | 0.070863 | 1.0822 | 1.0845 | 1.5054
3 | 11 | 60 | 304.7331 | 781.6317 | 0.23053 | 28.1867 | 7 | 0 | 0 | 10 | 10 | 0 | 0 | 500 | 2 | 3 | 45 | 0.3 | 0 | 1.7387 | 0.36853 | 0.05798 | 0.011246 | 1.0985 | 0.81078 | 2.5768 | 0.44601 | 0.82922 | 17.3329 | 0.35974 | 45 | 0.3 | 3 | 3 | 10 | 32 | 20 | 0 | 0.046392 | 0.011135 | 0.0014475 | 35.026 | 23.0494 | 16.2476 | 10.6739 | 45 | 0.3 | 100000 | 20 | 23 | 160 | 32 | 20 | 0 | 0 | 0.2572 | 0.1093 | 0.078052 | 35.6445 | 49.2577 | 31.5063 | 19.9455 | 45 | 0.3 | 50000 | 20 | 33 | 0 | 100000 | 20 | 23 | 0 | 150000 | 20 | 18 | 0 | 200000 | 20 | 16 | 0 | 0 | 0 | 0 | 0 | 0.84439 | -0.029222 | 0.84489 | -0.034594 | 0 | 0 | 0 | 0 | 0.61023 | 0.57361 | 0.8375 | 0.75448 | 0 | 0 | 0 | 0 | 0.32892 | 0.84735 | 0.90894 | 1.2005 | 0 | 0 | 0 | 0 | 0.070888 | 1.0821 | 1.0844 | 1.5054
3 | 11 | 60 | 304.7331 | 781.6317 | 0.23053 | 28.1867 | 8 | 0 | 0 | 1 | 10 | 0 | 0 | 500 | 2 | 3 | 45 | 0.3 | 0 | 1.7547 | 0.40736 | 0.066702 | 0.018483 | 1.0899 | 0.75356 | 2.532 | 0.50183 | 0.91924 | 16.8204 | 0.41864 | 45 | 0.3 | 3 | 3 | 10 | 32 | 20 | 0 | 0.050302 | 0.011832 | 0.0015754 | 34.9323 | 22.6349 | 15.9909 | 10.1984 | 45 | 0.3 | 100000 | 20 | 23 | 160 | 32 | 20 | 0 | 0 | 0.26941 | 0.11316 | 0.078994 | 35.1387 | 48.922 | 31.1165 | 19.4748 | 45 | 0.3 | 50000 | 20 | 33 | 0 | 100000 | 20 | 23 | 0 | 150000 | 20 | 18 | 0 | 200000 | 20 | 16 | 0 | 0 | 0 | 0 | 0 | 0.83623 | -0.040111 | 0.83719 | -0.047929 | 0 | 0 | 0 | 0 | 0.61278 | 0.56425 | 0.83299 | 0.74419 | 0 | 0 | 0 | 0 | 0.33455 | 0.84189 | 0.90593 | 1.1925 | 0 | 0 | 0 | 0 | 0.077518 | 1.08 | 1.0828 | 1.4991
3 | 11 | 60 | 304.7331 | 781.6317 | 0.23053 | 28.1867 | 8 | 0 | 0 | 2 | 10 | 0 | 0 | 500 | 2 | 3 | 45 | 0.3 | 0 | 1.7533 | 0.40966 | 0.063186 | 0.017602 | 1.107 | 0.84183 | 2.4076 | 0.50135 | 0.92362 | 17.0453 | 0.4176 | 45 | 0.3 | 3 | 3 | 10 | 32 | 20 | 0 | 0.047514 | 0.011391 | 0.001344 | 34.7768 | 23.4505 | 16.9005 | 10.6101 | 45 | 0.3 | 100000 | 20 | 23 | 160 | 32 | 20 | 0 | 0 | 0.2699 | 0.1132 | 0.079045 | 35.0521 | 48.8819 | 31.0821 | 19.4022 | 45 | 0.3 | 50000 | 20 | 33 | 0 | 100000 | 20 | 23 | 0 | 150000 | 20 | 18 | 0 | 200000 | 20 | 16 | 0 | 0 | 0 | 0 | 0 | 0.83605 | -0.04034 | 0.83702 | -0.048213 | 0 | 0 | 0 | 0 | 0.61283 | 0.56405 | 0.83289 | 0.74397 | 0 | 0 | 0 | 0 | 0.33458 | 0.84181 | 0.90586 | 1.1925 | 0 | 0 | 0 | 0 | 0.077569 | 1.0798 | 1.0826 | 1.4991
3 | 11 | 60 | 304.7331 | 781.6317 | 0.23053 | 28.1867 | 8 | 0 | 0 | 3 | 10 | 0 | 0 | 500 | 2 | 3 | 45 | 0.3 | 0 | 1.7533 | 0.40893 | 0.055278 | 0.020246 | 1.1246 | 0.98178 | 2.9075 | 0.48998 | 0.91977 | 17.0288 | 0.41747 | 45 | 0.3 | 3 | 3 | 10 | 32 | 20 | 0 | 0.048276 | 0.011563 | 0.0012752 | 34.8037 | 23.4801 | 16.6441 | 10.4585 | 45 | 0.3 | 100000 | 20 | 23 | 160 | 32 | 20 | 0 | 0 | 0.27095 | 0.11344 | 0.079252 | 35.0864 | 48.7551 | 30.9616 | 19.2085 | 45 | 0.3 | 50000 | 20 | 33 | 0 | 100000 | 20 | 23 | 0 | 150000 | 20 | 18 | 0 | 200000 | 20 | 16 | 0 | 0 | 0 | 0 | 0 | 0.83579 | -0.040238 | 0.83676 | -0.048106 | 0 | 0 | 0 | 0 | 0.61285 | 0.56397 | 0.83286 | 0.74388 | 0 | 0 | 0 | 0 | 0.33465 | 0.84166 | 0.90575 | 1.1923 | 0 | 0 | 0 | 0 | 0.077595 | 1.0797 | 1.0825 | 1.4991
3 | 11 | 60 | 304.7331 | 781.6317 | 0.23053 | 28.1867 | 8 | 0 | 0 | 4 | 10 | 0 | 0 | 500 | 2 | 3 | 45 | 0.3 | 0 | 1.7556 | 0.40311 | 0.066974 | 0.011686 | 1.1255 | 0.88302 | 3.0744 | 0.49481 | 0.90986 | 17.2071 | 0.41593 | 45 | 0.3 | 3 | 3 | 10 | 32 | 20 | 0 | 0.048217 | 0.011494 | 0.0017499 | 34.8217 | 23.2878 | 16.4844 | 10.2521 | 45 | 0.3 | 100000 | 20 | 23 | 160 | 32 | 20 | 0 | 0 | 0.27046 | 0.11331 | 0.079214 | 35.1173 | 48.8034 | 30.9155 | 19.3167 | 45 | 0.3 | 50000 | 20 | 33 | 0 | 100000 | 20 | 23 | 0 | 150000 | 20 | 18 | 0 | 200000 | 20 | 16 | 0 | 0 | 0 | 0 | 0 | 0.83569 | -0.040187 | 0.83666 | -0.048051 | 0 | 0 | 0 | 0 | 0.6128 | 0.56392 | 0.83279 | 0.74388 | 0 | 0 | 0 | 0 | 0.33458 | 0.84158 | 0.90565 | 1.1924 | 0 | 0 | 0 | 0 | 0.077646 | 1.0797 | 1.0825 | 1.499
3 | 11 | 60 | 304.7331 | 781.6317 | 0.23053 | 28.1867 | 8 | 0 | 0 | 5 | 10 | 0 | 0 | 500 | 2 | 3 | 45 | 0.3 | 0 | 1.7556 | 0.4141 | 0.061207 | 0.015081 | 1.1048 | 0.83608 | 2.4275 | 0.49785 | 0.93134 | 16.9937 | 0.4184 | 45 | 0.3 | 3 | 3 | 10 | 32 | 20 | 0 | 0.045933 | 0.011214 | 0.0017417 | 35.0169 | 23.7293 | 16.9561 | 10.9741 | 45 | 0.3 | 100000 | 20 | 23 | 160 | 32 | 20 | 0 | 0 | 0.26993 | 0.11317 | 0.078958 | 35.2447 | 48.8021 | 31.0118 | 19.381 | 45 | 0.3 | 50000 | 20 | 33 | 0 | 100000 | 20 | 23 | 0 | 150000 | 20 | 18 | 0 | 200000 | 20 | 16 | 0 | 0 | 0 | 0 | 0 | 0.83562 | -0.040519 | 0.8366 | -0.048452 | 0 | 0 | 0 | 0 | 0.6127 | 0.56379 | 0.83262 | 0.74385 | 0 | 0 | 0 | 0 | 0.33465 | 0.84153 | 0.90563 | 1.1923 | 0 | 0 | 0 | 0 | 0.077646 | 1.0796 | 1.0824 | 1.499
3 | 11 | 60 | 304.7331 | 781.6317 | 0.23053 | 28.1867 | 8 | 0 | 0 | 6 | 10 | 0 | 0 | 500 | 2 | 3 | 45 | 0.3 | 0 | 1.7538 | 0.40683 | 0.064454 | 0.021716 | 1.1068 | 0.80633 | 2.5115 | 0.49706 | 0.91793 | 16.8431 | 0.42543 | 45 | 0.3 | 3 | 3 | 10 | 32 | 20 | 0 | 0.048631 | 0.011633 | 0.0016449 | 34.6777 | 23.013 | 16.7686 | 10.9307 | 45 | 0.3 | 100000 | 20 | 23 | 160 | 32 | 20 | 0 | 0 | 0.27029 | 0.11332 | 0.079219 | 35.2107 | 48.9613 | 31.0481 | 19.3752 | 45 | 0.3 | 50000 | 20 | 33 | 0 | 100000 | 20 | 23 | 0 | 150000 | 20 | 18 | 0 | 200000 | 20 | 16 | 0 | 0 | 0 | 0 | 0 | 0.83521 | -0.04034 | 0.83618 | -0.048262 | 0 | 0 | 0 | 0 | 0.61265 | 0.56361 | 0.83247 | 0.74373 | 0 | 0 | 0 | 0 | 0.33468 | 0.8413 | 0.90543 | 1.1922 | 0 | 0 | 0 | 0 | 0.077824 | 1.0795 | 1.0823 | 1.4988
3 | 11 | 60 | 304.7331 | 781.6317 | 0.23053 | 28.1867 | 8 | 0 | 0 | 7 | 10 | 0 | 0 | 500 | 2 | 3 | 45 | 0.3 | 0 | 1.7573 | 0.40936 | 0.067646 | 0.014018 | 1.138 | 0.96466 | 2.7845 | 0.50086 | 0.92282 | 17.2589 | 0.42621 | 45 | 0.3 | 3 | 3 | 10 | 32 | 20 | 0 | 0.048572 | 0.011432 | 0.0015869 | 34.6503 | 23.289 | 16.1221 | 10.1833 | 45 | 0.3 | 100000 | 20 | 23 | 160 | 32 | 20 | 0 | 0 | 0.27068 | 0.1134 | 0.079242 | 35.0775 | 48.7485 | 30.9517 | 19.2889 | 45 | 0.3 | 50000 | 20 | 33 | 0 | 100000 | 20 | 23 | 0 | 150000 | 20 | 18 | 0 | 200000 | 20 | 16 | 0 | 0 | 0 | 0 | 0 | 0.83516 | -0.040519 | 0.83614 | -0.048478 | 0 | 0 | 0 | 0 | 0.61265 | 0.56359 | 0.83245 | 0.74371 | 0 | 0 | 0 | 0 | 0.33455 | 0.84128 | 0.90536 | 1.1923 | 0 | 0 | 0 | 0 | 0.077722 | 1.0795 | 1.0823 | 1.4989
3 | 11 | 60 | 304.7331 | 781.6317 | 0.23053 | 28.1867 | 8 | 0 | 0 | 8 | 10 | 0 | 0 | 500 | 2 | 3 | 45 | 0.3 | 0 | 1.7542 | 0.41595 | 0.062187 | 0.018189 | 1.1048 | 0.76362 | 2.6384 | 0.51195 | 0.93761 | 17.2965 | 0.40894 | 45 | 0.3 | 3 | 3 | 10 | 32 | 20 | 0 | 0.045607 | 0.01138 | 0.0014095 | 34.885 | 23.8441 | 17.2792 | 11.5209 | 45 | 0.3 | 100000 | 20 | 23 | 160 | 32 | 20 | 0 | 0 | 0.27037 | 0.11324 | 0.07909 | 35.1049 | 48.7193 | 31.0178 | 19.412 | 45 | 0.3 | 50000 | 20 | 33 | 0 | 100000 | 20 | 23 | 0 | 150000 | 20 | 18 | 0 | 200000 | 20 | 16 | 0 | 0 | 0 | 0 | 0 | 0.83539 | -0.040799 | 0.83638 | -0.0488 | 0 | 0 | 0 | 0 | 0.6126 | 0.56351 | 0.83236 | 0.74369 | 0 | 0 | 0 | 0 | 0.3346 | 0.84123 | 0.90533 | 1.1922 | 0 | 0 | 0 | 0 | 0.077773 | 1.0794 | 1.0822 | 1.4989
3 | 11 | 60 | 304.7331 | 781.6317 | 0.23053 | 28.1867 | 8 | 0 | 0 | 9 | 10 | 0 | 0 | 500 | 2 | 3 | 45 | 0.3 | 0 | 1.7538 | 0.41386 | 0.071179 | 0.023995 | 1.0987 | 0.70884 | 2.7867 | 0.51509 | 0.93676 | 17.0467 | 0.42332 | 45 | 0.3 | 3 | 3 | 10 | 32 | 20 | 0 | 0.047716 | 0.011446 | 0.0017432 | 35.2228 | 23.4047 | 16.7786 | 10.8106 | 45 | 0.3 | 100000 | 20 | 23 | 160 | 32 | 20 | 0 | 0 | 0.27004 | 0.11334 | 0.079155 | 35.1162 | 48.8163 | 31.0675 | 19.5004 | 45 | 0.3 | 50000 | 20 | 33 | 0 | 100000 | 20 | 23 | 0 | 150000 | 20 | 18 | 0 | 200000 | 20 | 16 | 0 | 0 | 0 | 0 | 0 | 0.83521 | -0.04085 | 0.83621 | -0.048871 | 0 | 0 | 0 | 0 | 0.61252 | 0.56341 | 0.83223 | 0.74366 | 0 | 0 | 0 | 0 | 0.3346 | 0.84115 | 0.90526 | 1.1922 | 0 | 0 | 0 | 0 | 0.077799 | 1.0794 | 1.0822 | 1.4988
3 | 11 | 60 | 304.7331 | 781.6317 | 0.23053 | 28.1867 | 8 | 0 | 0 | 10 | 10 | 0 | 0 | 500 | 2 | 3 | 45 | 0.3 | 0 | 1.7529 | 0.41653 | 0.070911 | 0.014238 | 1.0876 | 0.7921 | 2.9591 | 0.51234 | 0.94164 | 17.0714 | 0.41487 | 45 | 0.3 | 3 | 3 | 10 | 32 | 20 | 0 | 0.049253 | 0.011674 | 0.0016158 | 34.6161 | 22.561 | 16.0973 | 10.6443 | 45 | 0.3 | 100000 | 20 | 23 | 160 | 32 | 20 | 0 | 0 | 0.27008 | 0.11319 | 0.078951 | 35.2476 | 48.7214 | 31.0913 | 19.4218 | 45 | 0.3 | 50000 | 20 | 33 | 0 | 100000 | 20 | 23 | 0 | 150000 | 20 | 18 | 0 | 200000 | 20 | 16 | 0 | 0 | 0 | 0 | 0 | 0.83518 | -0.040901 | 0.83618 | -0.048934 | 0 | 0 | 0 | 0 | 0.61257 | 0.56328 | 0.83218 | 0.7435 | 0 | 0 | 0 | 0 | 0.3346 | 0.84112 | 0.90523 | 1.1922 | 0 | 0 | 0 | 0 | 0.077824 | 1.0794 | 1.0822 | 1.4988
3 | 11 | 60 | 304.7331 | 781.6317 | 0.23053 | 28.1867 | 9 | 0 | 0 | 1 | 10 | 0 | 0 | 500 | 2 | 3 | 45 | 0.3 | 0 | 1.7516 | 0.3947 | 0.06034 | 0.019231 | 1.0535 | 0.82175 | 2.2714 | 0.48086 | 0.88946 | 16.2533 | 0.40161 | 45 | 0.3 | 3 | 3 | 10 | 32 | 20 | 0 | 0.045134 | 0.011196 | 0.0018838 | 35.2571 | 23.5102 | 16.9711 | 10.9987 | 45 | 0.3 | 100000 | 20 | 23 | 160 | 32 | 20 | 0 | 0 | 0.26268 | 0.11168 | 0.080072 | 35.5177 | 49.3585 | 31.6344 | 19.7468 | 45 | 0.3 | 50000 | 20 | 33 | 0 | 100000 | 20 | 23 | 0 | 150000 | 20 | 18 | 0 | 200000 | 20 | 16 | 0 | 0 | 0 | 0 | 0 | 0.83337 | -0.044981 | 0.83458 | -0.053922 | 0 | 0 | 0 | 0 | 0.61403 | 0.56155 | 0.83208 | 0.74079 | 0 | 0 | 0 | 0 | 0.33649 | 0.84092 | 0.90574 | 1.1902 | 0 | 0 | 0 | 0 | 0.079431 | 1.0802 | 1.0831 | 1.4974
3 | 11 | 60 | 304.7331 | 781.6317 | 0.23053 | 28.1867 | 9 | 0 | 0 | 2 | 10 | 0 | 0 | 500 | 2 | 3 | 45 | 0.3 | 0 | 1.7489 | 0.39393 | 0.05599 | 0.010586 | 1.0679 | 0.87288 | 2.5997 | 0.4675 | 0.88645 | 16.5084 | 0.38968 | 45 | 0.3 | 3 | 3 | 10 | 32 | 20 | 0 | 0.045429 | 0.011124 | 0.0015788 | 35.1015 | 23.552 | 16.7283 | 10.8908 | 45 | 0.3 | 100000 | 20 | 23 | 160 | 32 | 20 | 0 | 0 | 0.26323 | 0.11178 | 0.078292 | 35.4256 | 49.2324 | 31.5185 | 19.9784 | 45 | 0.3 | 50000 | 20 | 33 | 0 | 100000 | 20 | 23 | 0 | 150000 | 20 | 18 | 0 | 200000 | 20 | 16 | 0 | 0 | 0 | 0 | 0 | 0.83281 | -0.045312 | 0.83404 | -0.054355 | 0 | 0 | 0 | 0 | 0.6141 | 0.56104 | 0.8318 | 0.74027 | 0 | 0 | 0 | 0 | 0.33657 | 0.84051 | 0.90539 | 1.1899 | 0 | 0 | 0 | 0 | 0.079711 | 1.08 | 1.0829 | 1.4971
3 | 11 | 60 | 304.7331 | 781.6317 | 0.23053 | 28.1867 | 9 | 0 | 0 | 3 | 10 | 0 | 0 | 500 | 2 | 3 | 45 | 0.3 | 0 | 1.7511 | 0.40278 | 0.063916 | 0.010757 | 1.056 | 0.76946 | 2.601 | 0.48605 | 0.90804 | 16.5515 | 0.39589 | 45 | 0.3 | 3 | 3 | 10 | 32 | 20 | 0 | 0.046533 | 0.011285 | 0.0017894 | 35.0215 | 23.425 | 16.6938 | 10.5359 | 45 | 0.3 | 100000 | 20 | 23 | 160 | 32 | 20 | 0 | 0 | 0.26335 | 0.11195 | 0.079785 | 35.4217 | 49.327 | 31.6141 | 19.8284 | 45 | 0.3 | 50000 | 20 | 33 | 0 | 100000 | 20 | 23 | 0 | 150000 | 20 | 18 | 0 | 200000 | 20 | 16 | 0 | 0 | 0 | 0 | 0 | 0.83253 | -0.045975 | 0.8338 | -0.055168 | 0 | 0 | 0 | 0 | 0.61408 | 0.56066 | 0.83152 | 0.73995 | 0 | 0 | 0 | 0 | 0.33675 | 0.84026 | 0.90522 | 1.1896 | 0 | 0 | 0 | 0 | 0.079941 | 1.0798 | 1.0828 | 1.4969
3 | 11 | 60 | 304.7331 | 781.6317 | 0.23053 | 28.1867 | 9 | 0 | 0 | 4 | 10 | 0 | 0 | 500 | 2 | 3 | 45 | 0.3 | 0 | 1.7511 | 0.39369 | 0.064496 | 0.011966 | 1.0682 | 0.80277 | 2.242 | 0.47822 | 0.88864 | 16.4343 | 0.40207 | 45 | 0.3 | 3 | 3 | 10 | 32 | 20 | 0 | 0.048386 | 0.011341 | 0.0017192 | 35.1681 | 23.4315 | 16.3135 | 10.2362 | 45 | 0.3 | 100000 | 20 | 23 | 160 | 32 | 20 | 0 | 0 | 0.26481 | 0.11215 | 0.079098 | 35.3539 | 49.1285 | 31.4358 | 19.8057 | 45 | 0.3 | 50000 | 20 | 33 | 0 | 100000 | 20 | 23 | 0 | 150000 | 20 | 18 | 0 | 200000 | 20 | 16 | 0 | 0 | 0 | 0 | 0 | 0.83256 | -0.045618 | 0.8338 | -0.054739 | 0 | 0 | 0 | 0 | 0.61403 | 0.56058 | 0.83143 | 0.73993 | 0 | 0 | 0 | 0 | 0.33669 | 0.8401 | 0.90506 | 1.1896 | 0 | 0 | 0 | 0 | 0.079839 | 1.0797 | 1.0826 | 1.497
3 | 11 | 60 | 304.7331 | 781.6317 | 0.23053 | 28.1867 | 9 | 0 | 0 | 5 | 10 | 0 | 0 | 500 | 2 | 3 | 45 | 0.3 | 0 | 1.7507 | 0.39643 | 0.05733 | 0.019247 | 1.0693 | 0.69313 | 2.6472 | 0.48036 | 0.89313 | 16.6869 | 0.39208 | 45 | 0.3 | 3 | 3 | 10 | 32 | 20 | 0 | 0.047549 | 0.011475 | 0.0016245 | 34.7821 | 23.5451 | 16.8018 | 10.9273 | 45 | 0.3 | 100000 | 20 | 23 | 160 | 32 | 20 | 0 | 0 | 0.26577 | 0.11246 | 0.078793 | 35.4277 | 49.2053 | 31.4303 | 19.6848 | 45 | 0.3 | 50000 | 20 | 33 | 0 | 100000 | 20 | 23 | 0 | 150000 | 20 | 18 | 0 | 200000 | 20 | 16 | 0 | 0 | 0 | 0 | 0 | 0.83273 | -0.045134 | 0.83396 | -0.054147 | 0 | 0 | 0 | 0 | 0.6138 | 0.56086 | 0.83145 | 0.74036 | 0 | 0 | 0 | 0 | 0.33646 | 0.84013 | 0.905 | 1.1899 | 0 | 0 | 0 | 0 | 0.07966 | 1.0796 | 1.0825 | 1.4971
3 | 11 | 60 | 304.7331 | 781.6317 | 0.23053 | 28.1867 | 9 | 0 | 0 | 6 | 10 | 0 | 0 | 500 | 2 | 3 | 45 | 0.3 | 0 | 1.7533 | 0.39836 | 0.063075 | 0.02113 | 1.0778 | 0.69784 | 2.5253 | 0.49106 | 0.89805 | 16.8852 | 0.40196 | 45 | 0.3 | 3 | 3 | 10 | 32 | 20 | 0 | 0.048887 | 0.011475 | 0.0017659 | 34.5218 | 22.9043 | 15.8576 | 9.9147 | 45 | 0.3 | 100000 | 20 | 23 | 160 | 32 | 20 | 0 | 0 | 0.26599 | 0.1124 | 0.078803 | 35.3432 | 49.078 | 31.3883 | 19.5161 | 45 | 0.3 | 50000 | 20 | 33 | 0 | 100000 | 20 | 23 | 0 | 150000 | 20 | 18 | 0 | 200000 | 20 | 16 | 0 | 0 | 0 | 0 | 0 | 0.83286 | -0.044955 | 0.83407 | -0.053925 | 0 | 0 | 0 | 0 | 0.6138 | 0.56099 | 0.83154 | 0.74048 | 0 | 0 | 0 | 0 | 0.33634 | 0.84015 | 0.90498 | 1.19 | 0 | 0 | 0 | 0 | 0.079558 | 1.0796 | 1.0825 | 1.4972
3 | 11 | 60 | 304.7331 | 781.6317 | 0.23053 | 28.1867 | 9 | 0 | 0 | 7 | 10 | 0 | 0 | 500 | 2 | 3 | 45 | 0.3 | 0 | 1.7533 | 0.39699 | 0.054101 | 0.012566 | 1.0719 | 0.86533 | 2.8206 | 0.47017 | 0.89153 | 16.6838 | 0.3866 | 45 | 0.3 | 3 | 3 | 10 | 32 | 20 | 0 | 0.045826 | 0.011237 | 0.001629 | 35.3646 | 23.2901 | 16.6585 | 10.6518 | 45 | 0.3 | 100000 | 20 | 23 | 160 | 32 | 20 | 0 | 0 | 0.26597 | 0.11219 | 0.078471 | 35.3561 | 48.9711 | 31.2154 | 19.4557 | 45 | 0.3 | 50000 | 20 | 33 | 0 | 100000 | 20 | 23 | 0 | 150000 | 20 | 18 | 0 | 200000 | 20 | 16 | 0 | 0 | 0 | 0 | 0 | 0.83289 | -0.044981 | 0.8341 | -0.053954 | 0 | 0 | 0 | 0 | 0.61372 | 0.56099 | 0.83148 | 0.74054 | 0 | 0 | 0 | 0 | 0.33634 | 0.84018 | 0.905 | 1.19 | 0 | 0 | 0 | 0 | 0.079609 | 1.0795 | 1.0824 | 1.4972
3 | 11 | 60 | 304.7331 | 781.6317 | 0.23053 | 28.1867 | 9 | 0 | 0 | 8 | 10 | 0 | 0 | 500 | 2 | 3 | 45 | 0.3 | 0 | 1.7511 | 0.40394 | 0.067324 | 0.01161 | 1.0822 | 0.81946 | 2.6774 | 0.49312 | 0.91254 | 16.8085 | 0.40863 | 45 | 0.3 | 3 | 3 | 10 | 32 | 20 | 0 | 0.049166 | 0.011532 | 0.0018987 | 34.6966 | 22.8289 | 15.8649 | 10.2267 | 45 | 0.3 | 100000 | 20 | 23 | 160 | 32 | 20 | 0 | 0 | 0.26656 | 0.11262 | 0.079032 | 35.1794 | 49.0971 | 31.4084 | 19.5526 | 45 | 0.3 | 50000 | 20 | 33 | 0 | 100000 | 20 | 23 | 0 | 150000 | 20 | 18 | 0 | 200000 | 20 | 16 | 0 | 0 | 0 | 0 | 0 | 0.83291 | -0.045159 | 0.83414 | -0.054166 | 0 | 0 | 0 | 0 | 0.61375 | 0.56081 | 0.83138 | 0.74036 | 0 | 0 | 0 | 0 | 0.33636 | 0.84003 | 0.90487 | 1.1899 | 0 | 0 | 0 | 0 | 0.079635 | 1.0794 | 1.0823 | 1.4972
3 | 11 | 60 | 304.7331 | 781.6317 | 0.23053 | 28.1867 | 9 | 0 | 0 | 9 | 10 | 0 | 0 | 500 | 2 | 3 | 45 | 0.3 | 0 | 1.7533 | 0.40611 | 0.052253 | 0.019734 | 1.0796 | 0.69601 | 2.4565 | 0.48896 | 0.91217 | 16.8057 | 0.3973 | 45 | 0.3 | 3 | 3 | 10 | 32 | 20 | 0 | 0.046797 | 0.011331 | 0.0014855 | 34.4734 | 23.505 | 16.8684 | 10.9314 | 45 | 0.3 | 100000 | 20 | 23 | 160 | 32 | 20 | 0 | 0 | 0.26637 | 0.11261 | 0.078862 | 35.3032 | 49.096 | 31.4081 | 19.5479 | 45 | 0.3 | 50000 | 20 | 33 | 0 | 100000 | 20 | 23 | 0 | 150000 | 20 | 18 | 0 | 200000 | 20 | 16 | 0 | 0 | 0 | 0 | 0 | 0.83276 | -0.045159 | 0.83398 | -0.054176 | 0 | 0 | 0 | 0 | 0.61372 | 0.56078 | 0.83134 | 0.74036 | 0 | 0 | 0 | 0 | 0.33639 | 0.84008 | 0.90492 | 1.1899 | 0 | 0 | 0 | 0 | 0.079609 | 1.0794 | 1.0823 | 1.4972
3 | 11 | 60 | 304.7331 | 781.6317 | 0.23053 | 28.1867 | 9 | 0 | 0 | 10 | 10 | 0 | 0 | 500 | 2 | 3 | 45 | 0.3 | 0 | 1.7511 | 0.4024 | 0.065105 | 0.017377 | 1.0608 | 0.80115 | 2.3456 | 0.49372 | 0.90854 | 16.395 | 0.4104 | 45 | 0.3 | 3 | 3 | 10 | 32 | 20 | 0 | 0.046125 | 0.011488 | 0.0014688 | 35.5416 | 23.5398 | 17.031 | 11.5646 | 45 | 0.3 | 100000 | 20 | 23 | 160 | 32 | 20 | 0 | 0 | 0.26588 | 0.11236 | 0.078747 | 35.3886 | 49.0369 | 31.3589 | 19.5731 | 45 | 0.3 | 50000 | 20 | 33 | 0 | 100000 | 20 | 23 | 0 | 150000 | 20 | 18 | 0 | 200000 | 20 | 16 | 0 | 0 | 0 | 0 | 0 | 0.83271 | -0.04521 | 0.83394 | -0.05424 | 0 | 0 | 0 | 0 | 0.61367 | 0.56073 | 0.83127 | 0.74035 | 0 | 0 | 0 | 0 | 0.33634 | 0.84005 | 0.90488 | 1.19 | 0 | 0 | 0 | 0 | 0.079558 | 1.0794 | 1.0823 | 1.4972
3 | 11 | 60 | 304.7331 | 781.6317 | 0.23053 | 28.1867 | 10 | 0 | 0 | 1 | 10 | 0 | 0 | 500 | 2 | 3 | 45 | 0.3 | 0 | 1.7511 | 0.39999 | 0.055441 | 0.016273 | 1.0722 | 0.75836 | 2.4259 | 0.47972 | 0.8997 | 16.4879 | 0.39921 | 45 | 0.3 | 3 | 3 | 10 | 32 | 20 | 0 | 0.047966 | 0.011578 | 0.0018133 | 34.9541 | 23.9359 | 16.3658 | 10.2545 | 45 | 0.3 | 100000 | 20 | 23 | 160 | 32 | 20 | 0 | 0 | 0.26547 | 0.11223 | 0.079084 | 35.266 | 49.1329 | 31.5079 | 19.6912 | 45 | 0.3 | 50000 | 20 | 33 | 0 | 100000 | 20 | 23 | 0 | 150000 | 20 | 18 | 0 | 200000 | 20 | 16 | 0 | 0 | 0 | 0 | 0 | 0.83465 | -0.04317 | 0.83576 | -0.051677 | 0 | 0 | 0 | 0 | 0.61354 | 0.56259 | 0.83243 | 0.74211 | 0 | 0 | 0 | 0 | 0.33575 | 0.84125 | 0.90578 | 1.1911 | 0 | 0 | 0 | 0 | 0.078742 | 1.0802 | 1.083 | 1.498
3 | 11 | 60 | 304.7331 | 781.6317 | 0.23053 | 28.1867 | 10 | 0 | 0 | 2 | 10 | 0 | 0 | 500 | 2 | 3 | 45 | 0.3 | 0 | 1.7533 | 0.40255 | 0.061378 | 0.01748 | 1.0759 | 0.87377 | 2.8026 | 0.4902 | 0.90659 | 16.507 | 0.41082 | 45 | 0.3 | 3 | 3 | 10 | 32 | 20 | 0 | 0.045599 | 0.011152 | 0.0019767 | 34.6664 | 23.9286 | 16.8637 | 10.6822 | 45 | 0.3 | 100000 | 20 | 23 | 160 | 32 | 20 | 0 | 0 | 0.26607 | 0.11237 | 0.079206 | 35.3049 | 49.0732 | 31.3882 | 19.5408 | 45 | 0.3 | 50000 | 20 | 33 | 0 | 100000 | 20 | 23 | 0 | 150000 | 20 | 18 | 0 | 200000 | 20 | 16 | 0 | 0 | 0 | 0 | 0 | 0.83467 | -0.043145 | 0.83579 | -0.051645 | 0 | 0 | 0 | 0 | 0.61349 | 0.56244 | 0.83229 | 0.74201 | 0 | 0 | 0 | 0 | 0.3357 | 0.84117 | 0.90569 | 1.1911 | 0 | 0 | 0 | 0 | 0.078717 | 1.0801 | 1.083 | 1.498
3 | 11 | 60 | 304.7331 | 781.6317 | 0.23053 | 28.1867 | 10 | 0 | 0 | 3 | 10 | 0 | 0 | 500 | 2 | 3 | 45 | 0.3 | 0 | 1.7533 | 0.39385 | 0.054442 | 0.016478 | 1.0888 | 0.92956 | 1.9047 | 0.47092 | 0.88519 | 16.6933 | 0.39587 | 45 | 0.3 | 3 | 3 | 10 | 32 | 20 | 0 | 0.046163 | 0.011084 | 0.0013621 | 34.5782 | 23.7414 | 16.7323 | 10.4916 | 45 | 0.3 | 100000 | 20 | 23 | 160 | 32 | 20 | 0 | 0 | 0.26616 | 0.11234 | 0.07876 | 35.2413 | 49.0667 | 31.3615 | 19.6042 | 45 | 0.3 | 50000 | 20 | 33 | 0 | 100000 | 20 | 23 | 0 | 150000 | 20 | 18 | 0 | 200000 | 20 | 16 | 0 | 0 | 0 | 0 | 0 | 0.83457 | -0.043247 | 0.83569 | -0.051773 | 0 | 0 | 0 | 0 | 0.61344 | 0.56234 | 0.83219 | 0.74196 | 0 | 0 | 0 | 0 | 0.33578 | 0.84102 | 0.90557 | 1.1909 | 0 | 0 | 0 | 0 | 0.078768 | 1.08 | 1.0828 | 1.498
3 | 11 | 60 | 304.7331 | 781.6317 | 0.23053 | 28.1867 | 10 | 0 | 0 | 4 | 10 | 0 | 0 | 500 | 2 | 3 | 45 | 0.3 | 0 | 1.7533 | 0.40672 | 0.057139 | 0.017147 | 1.0715 | 0.82851 | 2.5981 | 0.48844 | 0.91421 | 16.6116 | 0.40434 | 45 | 0.3 | 3 | 3 | 10 | 32 | 20 | 0 | 0.046136 | 0.011133 | 0.0014753 | 34.9566 | 23.447 | 16.8214 | 10.645 | 45 | 0.3 | 100000 | 20 | 23 | 160 | 32 | 20 | 0 | 0 | 0.2662 | 0.11246 | 0.078843 | 35.3429 | 49.0632 | 31.3785 | 19.5911 | 45 | 0.3 | 50000 | 20 | 33 | 0 | 100000 | 20 | 23 | 0 | 150000 | 20 | 18 | 0 | 200000 | 20 | 16 | 0 | 0 | 0 | 0 | 0 | 0.83449 | -0.043502 | 0.83563 | -0.052083 | 0 | 0 | 0 | 0 | 0.61352 | 0.56221 | 0.83216 | 0.74179 | 0 | 0 | 0 | 0 | 0.3357 | 0.84092 | 0.90545 | 1.191 | 0 | 0 | 0 | 0 | 0.078793 | 1.0799 | 1.0828 | 1.498
3 | 11 | 60 | 304.7331 | 781.6317 | 0.23053 | 28.1867 | 10 | 0 | 0 | 5 | 10 | 0 | 0 | 500 | 2 | 3 | 45 | 0.3 | 0 | 1.7529 | 0.40762 | 0.060657 | 0.024791 | 1.0853 | 0.7785 | 2.7388 | 0.49934 | 0.91887 | 16.796 | 0.41172 | 45 | 0.3 | 3 | 3 | 10 | 32 | 20 | 0 | 0.046499 | 0.011367 | 0.0016091 | 34.9051 | 23.7352 | 16.8839 | 10.6847 | 45 | 0.3 | 100000 | 20 | 23 | 160 | 32 | 20 | 0 | 0 | 0.26645 | 0.1124 | 0.079191 | 35.2005 | 49.1112 | 31.2153 | 19.5871 | 45 | 0.3 | 50000 | 20 | 33 | 0 | 100000 | 20 | 23 | 0 | 150000 | 20 | 18 | 0 | 200000 | 20 | 16 | 0 | 0 | 0 | 0 | 0 | 0.83444 | -0.043451 | 0.83557 | -0.052025 | 0 | 0 | 0 | 0 | 0.61346 | 0.56203 | 0.832 | 0.74167 | 0 | 0 | 0 | 0 | 0.3357 | 0.84082 | 0.90536 | 1.1909 | 0 | 0 | 0 | 0 | 0.078844 | 1.0797 | 1.0826 | 1.4979
3 | 11 | 60 | 304.7331 | 781.6317 | 0.23053 | 28.1867 | 10 | 0 | 0 | 6 | 10 | 0 | 0 | 500 | 2 | 3 | 45 | 0.3 | 0 | 1.7547 | 0.40429 | 0.065913 | 0.015049 | 1.0901 | 0.98176 | 2.5435 | 0.49119 | 0.91166 | 16.6219 | 0.41756 | 45 | 0.3 | 3 | 3 | 10 | 32 | 20 | 0 | 0.045393 | 0.011132 | 0.0018102 | 34.8192 | 23.6626 | 16.5704 | 10.6578 | 45 | 0.3 | 100000 | 20 | 23 | 160 | 32 | 20 | 0 | 0 | 0.26694 | 0.11244 | 0.079866 | 35.2549 | 49.1162 | 31.2321 | 19.4772 | 45 | 0.3 | 50000 | 20 | 33 | 0 | 100000 | 20 | 23 | 0 | 150000 | 20 | 18 | 0 | 200000 | 20 | 16 | 0 | 0 | 0 | 0 | 0 | 0.83419 | -0.0434 | 0.83532 | -0.05198 | 0 | 0 | 0 | 0 | 0.61344 | 0.56203 | 0.83198 | 0.74169 | 0 | 0 | 0 | 0 | 0.33578 | 0.84082 | 0.90538 | 1.1909 | 0 | 0 | 0 | 0 | 0.078844 | 1.0797 | 1.0826 | 1.4979
3 | 11 | 60 | 304.7331 | 781.6317 | 0.23053 | 28.1867 | 10 | 0 | 0 | 7 | 10 | 0 | 0 | 500 | 2 | 3 | 45 | 0.3 | 0 | 1.7547 | 0.39994 | 0.06463 | 0.020249 | 1.086 | 0.87168 | 2.532 | 0.4965 | 0.90197 | 16.8833 | 0.40518 | 45 | 0.3 | 3 | 3 | 10 | 32 | 20 | 0 | 0.04656 | 0.011442 | 0.0018699 | 34.0363 | 23.6751 | 16.9646 | 11.2468 | 45 | 0.3 | 100000 | 20 | 23 | 160 | 32 | 20 | 0 | 0 | 0.2675 | 0.11271 | 0.079558 | 35.3441 | 49.0993 | 31.3093 | 19.5119 | 45 | 0.3 | 50000 | 20 | 33 | 0 | 100000 | 20 | 23 | 0 | 150000 | 20 | 18 | 0 | 200000 | 20 | 16 | 0 | 0 | 0 | 0 | 0 | 0.83409 | -0.043833 | 0.83524 | -0.052504 | 0 | 0 | 0 | 0 | 0.61336 | 0.56178 | 0.83175 | 0.74153 | 0 | 0 | 0 | 0 | 0.3358 | 0.84061 | 0.9052 | 1.1907 | 0 | 0 | 0 | 0 | 0.078895 | 1.0796 | 1.0825 | 1.4979
3 | 11 | 60 | 304.7331 | 781.6317 | 0.23053 | 28.1867 | 10 | 0 | 0 | 8 | 10 | 0 | 0 | 500 | 2 | 3 | 45 | 0.3 | 0 | 1.7542 | 0.41029 | 0.058405 | 0.019118 | 1.0932 | 0.86029 | 2.4886 | 0.49745 | 0.9228 | 16.7157 | 0.41445 | 45 | 0.3 | 3 | 3 | 10 | 32 | 20 | 0 | 0.046346 | 0.011319 | 0.0015799 | 34.5919 | 23.409 | 16.6775 | 10.8913 | 45 | 0.3 | 100000 | 20 | 23 | 160 | 32 | 20 | 0 | 0 | 0.26739 | 0.11266 | 0.078913 | 35.2059 | 49.1074 | 31.2281 | 19.4547 | 45 | 0.3 | 50000 | 20 | 33 | 0 | 100000 | 20 | 23 | 0 | 150000 | 20 | 18 | 0 | 200000 | 20 | 16 | 0 | 0 | 0 | 0 | 0 | 0.83406 | -0.043757 | 0.83521 | -0.052415 | 0 | 0 | 0 | 0 | 0.61334 | 0.5618 | 0.83175 | 0.74157 | 0 | 0 | 0 | 0 | 0.33573 | 0.84059 | 0.90515 | 1.1908 | 0 | 0 | 0 | 0 | 0.078921 | 1.0796 | 1.0825 | 1.4978
3 | 11 | 60 | 304.7331 | 781.6317 | 0.23053 | 28.1867 | 10 | 0 | 0 | 9 | 10 | 0 | 0 | 500 | 2 | 3 | 45 | 0.3 | 0 | 1.7524 | 0.4028 | 0.057396 | 0.020275 | 1.0854 | 0.90779 | 2.6223 | 0.48922 | 0.90713 | 16.7086 | 0.40412 | 45 | 0.3 | 3 | 3 | 10 | 32 | 20 | 0 | 0.048264 | 0.011479 | 0.0013987 | 34.7784 | 23.0166 | 16.3671 | 10.7901 | 45 | 0.3 | 100000 | 20 | 23 | 160 | 32 | 20 | 0 | 0 | 0.26686 | 0.11228 | 0.078543 | 35.2731 | 48.9181 | 31.2287 | 19.4163 | 45 | 0.3 | 50000 | 20 | 33 | 0 | 100000 | 20 | 23 | 0 | 150000 | 20 | 18 | 0 | 200000 | 20 | 16 | 0 | 0 | 0 | 0 | 0 | 0.83398 | -0.043604 | 0.83512 | -0.052236 | 0 | 0 | 0 | 0 | 0.61339 | 0.56188 | 0.83184 | 0.7416 | 0 | 0 | 0 | 0 | 0.3357 | 0.84054 | 0.90509 | 1.1908 | 0 | 0 | 0 | 0 | 0.078946 | 1.0796 | 1.0825 | 1.4978
3 | 11 | 60 | 304.7331 | 781.6317 | 0.23053 | 28.1867 | 10 | 0 | 0 | 10 | 10 | 0 | 0 | 500 | 2 | 3 | 45 | 0.3 | 0 | 1.756 | 0.40616 | 0.060195 | 0.013812 | 1.1023 | 0.87854 | 2.422 | 0.48583 | 0.91273 | 16.7391 | 0.41761 | 45 | 0.3 | 3 | 3 | 10 | 32 | 20 | 0 | 0.044771 | 0.011154 | 0.0017662 | 35.048 | 24.157 | 17.3004 | 11.2121 | 45 | 0.3 | 100000 | 20 | 23 | 160 | 32 | 20 | 0 | 0 | 0.26705 | 0.11257 | 0.079519 | 35.1503 | 49.0835 | 31.3835 | 19.4428 | 45 | 0.3 | 50000 | 20 | 33 | 0 | 100000 | 20 | 23 | 0 | 150000 | 20 | 18 | 0 | 200000 | 20 | 16 | 0 | 0 | 0 | 0 | 0 | 0.83396 | -0.043655 | 0.8351 | -0.052299 | 0 | 0 | 0 | 0 | 0.61334 | 0.5618 | 0.83175 | 0.74157 | 0 | 0 | 0 | 0 | 0.33575 | 0.84051 | 0.90509 | 1.1908 | 0 | 0 | 0 | 0 | 0.078921 | 1.0795 | 1.0824 | 1.4978
3 | 17 | 60 | 315.4917 | 1005.6038 | 0.13345 | 39.1834 | 1 | 0 | 0 | 1 | 10 | 0 | 0 | 500 | 2 | 3 | 45 | 0.3 | 0 | 1.6702 | 0.25493 | 0.040104 | 0.012545 | 1.0449 | 0.77616 | 2.4635 | 0.31635 | 0.57462 | 16.8026 | 0.23974 | 45 | 0.3 | 3 | 3 | 10 | 32 | 20 | 0 | 0.020797 | 0.005601 | 0.0014177 | 34.2919 | 26.2997 | 17.7889 | 11.0846 | 45 | 0.3 | 100000 | 20 | 23 | 160 | 32 | 20 | 0 | 0 | 0.15041 | 0.063458 | 0.054145 | 34.6701 | 53.5929 | 35.2646 | 21.2643 | 45 | 0.3 | 50000 | 20 | 33 | 0 | 100000 | 20 | 23 | 0 | 150000 | 20 | 18 | 0 | 200000 | 20 | 16 | 0 | 0 | 0 | 0 | 0 | 0.99213 | 0.14476 | 1.0026 | 0.14489 | 0 | 0 | 0 | 0 | 0.57519 | 0.72321 | 0.92406 | 0.89891 | 0 | 0 | 0 | 0 | 0.24536 | 0.93425 | 0.96593 | 1.314 | 0 | 0 | 0 | 0 | -0.027871 | 1.1129 | 1.1133 | 1.5958
3 | 17 | 60 | 315.4917 | 1005.6038 | 0.13345 | 39.1834 | 1 | 0 | 0 | 2 | 10 | 0 | 0 | 500 | 2 | 3 | 45 | 0.3 | 0 | 1.6689 | 0.24647 | 0.035224 | 0.014521 | 1.0424 | 0.75197 | 2.6377 | 0.29991 | 0.55487 | 16.9028 | 0.22862 | 45 | 0.3 | 3 | 3 | 10 | 32 | 20 | 0 | 0.02179 | 0.0057835 | 0.0016327 | 34.1801 | 25.8404 | 17.1392 | 10.3812 | 45 | 0.3 | 100000 | 20 | 23 | 160 | 32 | 20 | 0 | 0 | 0.15068 | 0.063356 | 0.054006 | 34.5807 | 53.4838 | 35.2743 | 21.1258 | 45 | 0.3 | 50000 | 20 | 33 | 0 | 100000 | 20 | 23 | 0 | 150000 | 20 | 18 | 0 | 200000 | 20 | 16 | 0 | 0 | 0 | 0 | 0 | 0.99216 | 0.14425 | 1.0026 | 0.14438 | 0 | 0 | 0 | 0 | 0.57511 | 0.72311 | 0.92393 | 0.89891 | 0 | 0 | 0 | 0 | 0.24536 | 0.93409 | 0.96578 | 1.3139 | 0 | 0 | 0 | 0 | -0.027871 | 1.1129 | 1.1132 | 1.5958
3 | 17 | 60 | 315.4917 | 1005.6038 | 0.13345 | 39.1834 | 1 | 0 | 0 | 3 | 10 | 0 | 0 | 500 | 2 | 3 | 45 | 0.3 | 0 | 1.6707 | 0.25359 | 0.037131 | 0.01364 | 1.0411 | 0.89178 | 1.7774 | 0.31086 | 0.57069 | 16.2774 | 0.24669 | 45 | 0.3 | 3 | 3 | 10 | 32 | 20 | 0 | 0.021852 | 0.0057452 | 0.0014265 | 33.6902 | 24.9289 | 17.5962 | 11.1339 | 45 | 0.3 | 100000 | 20 | 23 | 160 | 32 | 20 | 0 | 0 | 0.15016 | 0.063196 | 0.053832 | 34.7677 | 53.4858 | 35.3718 | 21.2219 | 45 | 0.3 | 50000 | 20 | 33 | 0 | 100000 | 20 | 23 | 0 | 150000 | 20 | 18 | 0 | 200000 | 20 | 16 | 0 | 0 | 0 | 0 | 0 | 0.99198 | 0.14415 | 1.0024 | 0.1443 | 0 | 0 | 0 | 0 | 0.57511 | 0.72298 | 0.92383 | 0.89882 | 0 | 0 | 0 | 0 | 0.24533 | 0.93407 | 0.96575 | 1.314 | 0 | 0 | 0 | 0 | -0.027794 | 1.1128 | 1.1132 | 1.5958
3 | 17 | 60 | 315.4917 | 1005.6038 | 0.13345 | 39.1834 | 1 | 0 | 0 | 4 | 10 | 0 | 0 | 500 | 2 | 3 | 45 | 0.3 | 0 | 1.6716 | 0.25584 | 0.036934 | 0.020037 | 1.0138 | 0.67756 | 2.8626 | 0.31967 | 0.57606 | 16.489 | 0.23975 | 45 | 0.3 | 3 | 3 | 10 | 32 | 20 | 0 | 0.021083 | 0.0059523 | 0.0018755 | 34.5628 | 25.7752 | 18.9386 | 12.1382 | 45 | 0.3 | 100000 | 20 | 23 | 160 | 32 | 20 | 0 | 0 | 0.15104 | 0.063367 | 0.054089 | 34.4533 | 53.384 | 35.1608 | 20.9194 | 45 | 0.3 | 50000 | 20 | 33 | 0 | 100000 | 20 | 23 | 0 | 150000 | 20 | 18 | 0 | 200000 | 20 | 16 | 0 | 0 | 0 | 0 | 0 | 0.99172 | 0.1443 | 1.0022 | 0.14449 | 0 | 0 | 0 | 0 | 0.57509 | 0.72278 | 0.92365 | 0.89871 | 0 | 0 | 0 | 0 | 0.24536 | 0.93392 | 0.96561 | 1.3139 | 0 | 0 | 0 | 0 | -0.027743 | 1.1127 | 1.113 | 1.5957
3 | 17 | 60 | 315.4917 | 1005.6038 | 0.13345 | 39.1834 | 1 | 0 | 0 | 5 | 10 | 0 | 0 | 500 | 2 | 3 | 45 | 0.3 | 0 | 1.6698 | 0.24563 | 0.036428 | 0.014288 | 1.0539 | 0.79635 | 2.4531 | 0.30647 | 0.5538 | 17.0332 | 0.23036 | 45 | 0.3 | 3 | 3 | 10 | 32 | 20 | 0 | 0.022132 | 0.0057555 | 0.001432 | 34.1254 | 25.6197 | 17.5245 | 11.3267 | 45 | 0.3 | 100000 | 20 | 23 | 160 | 32 | 20 | 0 | 0 | 0.15083 | 0.063351 | 0.053467 | 34.5934 | 53.404 | 35.0581 | 21.0908 | 45 | 0.3 | 50000 | 20 | 33 | 0 | 100000 | 20 | 23 | 0 | 150000 | 20 | 18 | 0 | 200000 | 20 | 16 | 0 | 0 | 0 | 0 | 0 | 0.99162 | 0.14394 | 1.002 | 0.14415 | 0 | 0 | 0 | 0 | 0.57501 | 0.72278 | 0.92361 | 0.89877 | 0 | 0 | 0 | 0 | 0.24541 | 0.93384 | 0.96555 | 1.3138 | 0 | 0 | 0 | 0 | -0.027667 | 1.1126 | 1.113 | 1.5957
3 | 17 | 60 | 315.4917 | 1005.6038 | 0.13345 | 39.1834 | 1 | 0 | 0 | 6 | 10 | 0 | 0 | 500 | 2 | 3 | 45 | 0.3 | 0 | 1.6693 | 0.25748 | 0.036581 | 0.01955 | 1.0328 | 0.64135 | 2.7048 | 0.32368 | 0.58052 | 16.4413 | 0.24777 | 45 | 0.3 | 3 | 3 | 10 | 32 | 20 | 0 | 0.021664 | 0.0056489 | 0.0014547 | 34.7062 | 25.4111 | 17.477 | 10.9672 | 45 | 0.3 | 100000 | 20 | 23 | 160 | 32 | 20 | 0 | 0 | 0.15033 | 0.063413 | 0.054122 | 34.6377 | 53.5054 | 35.3431 | 21.333 | 45 | 0.3 | 50000 | 20 | 33 | 0 | 100000 | 20 | 23 | 0 | 150000 | 20 | 18 | 0 | 200000 | 20 | 16 | 0 | 0 | 0 | 0 | 0 | 0.99137 | 0.14415 | 1.0018 | 0.14439 | 0 | 0 | 0 | 0 | 0.57504 | 0.72263 | 0.9235 | 0.89865 | 0 | 0 | 0 | 0 | 0.24541 | 0.93374 | 0.96545 | 1.3138 | 0 | 0 | 0 | 0 | -0.027718 | 1.1126 | 1.1129 | 1.5957
3 | 17 | 60 | 315.4917 | 1005.6038 | 0.13345 | 39.1834 | 1 | 0 | 0 | 7 | 10 | 0 | 0 | 500 | 2 | 3 | 45 | 0.3 | 0 | 1.6684 | 0.25521 | 0.047193 | 0.015917 | 1.0597 | 0.86321 | 2.5348 | 0.33129 | 0.57993 | 16.5786 | 0.25998 | 45 | 0.3 | 3 | 3 | 10 | 32 | 20 | 0 | 0.021947 | 0.0057055 | 0.0012662 | 33.8781 | 25.0377 | 17.3478 | 11.0573 | 45 | 0.3 | 100000 | 20 | 23 | 160 | 32 | 20 | 0 | 0 | 0.15082 | 0.063384 | 0.053829 | 34.5929 | 53.6018 | 35.238 | 20.9162 | 45 | 0.3 | 50000 | 20 | 33 | 0 | 100000 | 20 | 23 | 0 | 150000 | 20 | 18 | 0 | 200000 | 20 | 16 | 0 | 0 | 0 | 0 | 0 | 0.99147 | 0.14384 | 1.0018 | 0.14407 | 0 | 0 | 0 | 0 | 0.57494 | 0.72255 | 0.92338 | 0.89868 | 0 | 0 | 0 | 0 | 0.24536 | 0.93369 | 0.96539 | 1.3138 | 0 | 0 | 0 | 0 | -0.027692 | 1.1126 | 1.1129 | 1.5957
3 | 17 | 60 | 315.4917 | 1005.6038 | 0.13345 | 39.1834 | 1 | 0 | 0 | 8 | 10 | 0 | 0 | 500 | 2 | 3 | 45 | 0.3 | 0 | 1.6724 | 0.25902 | 0.038071 | 0.013844 | 1.0122 | 0.72432 | 2.8634 | 0.32006 | 0.58243 | 16.8213 | 0.23222 | 45 | 0.3 | 3 | 3 | 10 | 32 | 20 | 0 | 0.023708 | 0.0059902 | 0.0015496 | 33.8601 | 24.7663 | 17.0482 | 10.7973 | 45 | 0.3 | 100000 | 20 | 23 | 160 | 32 | 20 | 0 | 0 | 0.14995 | 0.06321 | 0.054024 | 34.6127 | 53.4623 | 35.3305 | 21.2847 | 45 | 0.3 | 50000 | 20 | 33 | 0 | 100000 | 20 | 23 | 0 | 150000 | 20 | 18 | 0 | 200000 | 20 | 16 | 0 | 0 | 0 | 0 | 0 | 0.99147 | 0.14389 | 1.0019 | 0.14413 | 0 | 0 | 0 | 0 | 0.57499 | 0.72255 | 0.92341 | 0.89864 | 0 | 0 | 0 | 0 | 0.24536 | 0.93364 | 0.96534 | 1.3138 | 0 | 0 | 0 | 0 | -0.027667 | 1.1125 | 1.1129 | 1.5957
3 | 17 | 60 | 315.4917 | 1005.6038 | 0.13345 | 39.1834 | 1 | 0 | 0 | 9 | 10 | 0 | 0 | 500 | 2 | 3 | 45 | 0.3 | 0 | 1.6716 | 0.25546 | 0.040967 | 0.018788 | 1.0012 | 0.80446 | 2.9336 | 0.32751 | 0.57698 | 16.4199 | 0.24018 | 45 | 0.3 | 3 | 3 | 10 | 32 | 20 | 0 | 0.022187 | 0.0057898 | 0.001546 | 33.8847 | 25.1549 | 17.2002 | 10.7385 | 45 | 0.3 | 100000 | 20 | 23 | 160 | 32 | 20 | 0 | 0 | 0.15059 | 0.06326 | 0.053927 | 34.4459 | 53.3927 | 35.105 | 21.0137 | 45 | 0.3 | 50000 | 20 | 33 | 0 | 100000 | 20 | 23 | 0 | 150000 | 20 | 18 | 0 | 200000 | 20 | 16 | 0 | 0 | 0 | 0 | 0 | 0.99126 | 0.14392 | 1.0017 | 0.14418 | 0 | 0 | 0 | 0 | 0.57496 | 0.7225 | 0.92336 | 0.89863 | 0 | 0 | 0 | 0 | 0.24536 | 0.93353 | 0.96524 | 1.3138 | 0 | 0 | 0 | 0 | -0.027616 | 1.1125 | 1.1128 | 1.5956
3 | 17 | 60 | 315.4917 | 1005.6038 | 0.13345 | 39.1834 | 1 | 0 | 0 | 10 | 10 | 0 | 0 | 500 | 2 | 3 | 45 | 0.3 | 0 | 1.6702 | 0.25401 | 0.036122 | 0.012288 | 1.0292 | 0.87598 | 2.4112 | 0.3116 | 0.57132 | 15.9654 | 0.24615 | 45 | 0.3 | 3 | 3 | 10 | 32 | 20 | 0 | 0.022163 | 0.0057731 | 0.0015216 | 34.0156 | 25.2621 | 17.1179 | 10.5863 | 45 | 0.3 | 100000 | 20 | 23 | 160 | 32 | 20 | 0 | 0 | 0.15 | 0.063302 | 0.054063 | 34.6431 | 53.6395 | 35.3282 | 21.2328 | 45 | 0.3 | 50000 | 20 | 33 | 0 | 100000 | 20 | 23 | 0 | 150000 | 20 | 18 | 0 | 200000 | 20 | 16 | 0 | 0 | 0 | 0 | 0 | 0.99116 | 0.14402 | 1.0016 | 0.14429 | 0 | 0 | 0 | 0 | 0.57491 | 0.7224 | 0.92324 | 0.8986 | 0 | 0 | 0 | 0 | 0.24543 | 0.93343 | 0.96516 | 1.3137 | 0 | 0 | 0 | 0 | -0.027616 | 1.1124 | 1.1128 | 1.5956
3 | 17 | 60 | 315.4917 | 1005.6038 | 0.13345 | 39.1834 | 2 | 0 | 0 | 1 | 10 | 0 | 0 | 500 | 2 | 3 | 45 | 0.3 | 0 | 1.6924 | 0.27846 | 0.041558 | 0.012736 | 1.0648 | 0.81622 | 2.0688 | 0.34061 | 0.62738 | 16.5361 | 0.27268 | 45 | 0.3 | 3 | 3 | 10 | 32 | 20 | 0 | 0.025376 | 0.0063867 | 0.0014211 | 34.3226 | 24.3173 | 16.6087 | 10.6179 | 45 | 0.3 | 100000 | 20 | 23 | 160 | 32 | 20 | 0 | 0 | 0.15793 | 0.066498 | 0.054942 | 34.343 | 52.8528 | 34.7144 | 21.2928 | 45 | 0.3 | 50000 | 20 | 33 | 0 | 100000 | 20 | 23 | 0 | 150000 | 20 | 18 | 0 | 200000 | 20 | 16 | 0 | 0 | 0 | 0 | 0 | 0.9983 | 0.15419 | 1.0101 | 0.15325 | 0 | 0 | 0 | 0 | 0.57221 | 0.72923 | 0.92693 | 0.90547 | 0 | 0 | 0 | 0 | 0.24128 | 0.93677 | 0.96734 | 1.3187 | 0 | 0 | 0 | 0 | -0.031747 | 1.1128 | 1.1132 | 1.5993
3 | 17 | 60 | 315.4917 | 1005.6038 | 0.13345 | 39.1834 | 2 | 0 | 0 | 2 | 10 | 0 | 0 | 500 | 2 | 3 | 45 | 0.3 | 0 | 1.6951 | 0.28195 | 0.038131 | 0.0089014 | 1.1273 | 0.83015 | 2.0816 | 0.33823 | 0.63342 | 17.1535 | 0.28024 | 45 | 0.3 | 3 | 3 | 10 | 32 | 20 | 0 | 0.02413 | 0.0061773 | 0.0013583 | 34.3608 | 25.0324 | 17.4964 | 10.805 | 45 | 0.3 | 100000 | 20 | 23 | 160 | 32 | 20 | 0 | 0 | 0.15863 | 0.066881 | 0.055222 | 34.5245 | 53.0108 | 34.9045 | 21.0798 | 45 | 0.3 | 50000 | 20 | 33 | 0 | 100000 | 20 | 23 | 0 | 150000 | 20 | 18 | 0 | 200000 | 20 | 16 | 0 | 0 | 0 | 0 | 0 | 0.99782 | 0.15371 | 1.0096 | 0.15285 | 0 | 0 | 0 | 0 | 0.57208 | 0.72875 | 0.92647 | 0.90526 | 0 | 0 | 0 | 0 | 0.24143 | 0.93639 | 0.96701 | 1.3185 | 0 | 0 | 0 | 0 | -0.031517 | 1.1125 | 1.113 | 1.5991
3 | 17 | 60 | 315.4917 | 1005.6038 | 0.13345 | 39.1834 | 2 | 0 | 0 | 3 | 10 | 0 | 0 | 500 | 2 | 3 | 45 | 0.3 | 0 | 1.6942 | 0.29122 | 0.039876 | 0.010745 | 1.0428 | 0.64033 | 2.7631 | 0.35655 | 0.65488 | 16.3266 | 0.27942 | 45 | 0.3 | 3 | 3 | 10 | 32 | 20 | 0 | 0.025827 | 0.0065501 | 0.0017428 | 33.9336 | 25.5179 | 17.2585 | 10.842 | 45 | 0.3 | 100000 | 20 | 23 | 160 | 32 | 20 | 0 | 0 | 0.15908 | 0.066902 | 0.055285 | 34.4136 | 52.788 | 34.8606 | 21.1777 | 45 | 0.3 | 50000 | 20 | 33 | 0 | 100000 | 20 | 23 | 0 | 150000 | 20 | 18 | 0 | 200000 | 20 | 16 | 0 | 0 | 0 | 0 | 0 | 0.99743 | 0.15384 | 1.0092 | 0.15303 | 0 | 0 | 0 | 0 | 0.572 | 0.72859 | 0.9263 | 0.90522 | 0 | 0 | 0 | 0 | 0.24153 | 0.93619 | 0.96684 | 1.3183 | 0 | 0 | 0 | 0 | -0.031441 | 1.1125 | 1.1129 | 1.5991
3 | 17 | 60 | 315.4917 | 1005.6038 | 0.13345 | 39.1834 | 2 | 0 | 0 | 4 | 10 | 0 | 0 | 500 | 2 | 3 | 45 | 0.3 | 0 | 1.6942 | 0.28651 | 0.043715 | 0.01438 | 1.0616 | 0.66479 | 2.8203 | 0.35704 | 0.64607 | 16.9735 | 0.27476 | 45 | 0.3 | 3 | 3 | 10 | 32 | 20 | 0 | 0.025523 | 0.0065387 | 0.001278 | 33.7629 | 25.4743 | 17.9438 | 11.2592 | 45 | 0.3 | 100000 | 20 | 23 | 160 | 32 | 20 | 0 | 0 | 0.15917 | 0.067044 | 0.055465 | 34.4678 | 52.7871 | 34.9082 | 21.0881 | 45 | 0.3 | 50000 | 20 | 33 | 0 | 100000 | 20 | 23 | 0 | 150000 | 20 | 18 | 0 | 200000 | 20 | 16 | 0 | 0 | 0 | 0 | 0 | 0.99728 | 0.15356 | 1.009 | 0.15278 | 0 | 0 | 0 | 0 | 0.572 | 0.72837 | 0.92612 | 0.90507 | 0 | 0 | 0 | 0 | 0.24158 | 0.93611 | 0.96678 | 1.3182 | 0 | 0 | 0 | 0 | -0.031313 | 1.1124 | 1.1129 | 1.5989
3 | 17 | 60 | 315.4917 | 1005.6038 | 0.13345 | 39.1834 | 2 | 0 | 0 | 5 | 10 | 0 | 0 | 500 | 2 | 3 | 45 | 0.3 | 0 | 1.6978 | 0.2904 | 0.045997 | 0.018329 | 1.0535 | 0.63373 | 2.6054 | 0.36181 | 0.6543 | 16.8685 | 0.28271 | 45 | 0.3 | 3 | 3 | 10 | 32 | 20 | 0 | 0.025459 | 0.0064789 | 0.0011487 | 34.142 | 25.3158 | 17.0723 | 10.3702 | 45 | 0.3 | 100000 | 20 | 23 | 160 | 32 | 20 | 0 | 0 | 0.15921 | 0.066957 | 0.055202 | 34.4352 | 52.7988 | 34.8856 | 21.1049 | 45 | 0.3 | 50000 | 20 | 33 | 0 | 100000 | 20 | 23 | 0 | 150000 | 20 | 18 | 0 | 200000 | 20 | 16 | 0 | 0 | 0 | 0 | 0 | 0.99705 | 0.15335 | 1.0088 | 0.15261 | 0 | 0 | 0 | 0 | 0.57203 | 0.72821 | 0.92602 | 0.90494 | 0 | 0 | 0 | 0 | 0.24156 | 0.93601 | 0.96667 | 1.3182 | 0 | 0 | 0 | 0 | -0.031262 | 1.1123 | 1.1128 | 1.5989
3 | 17 | 60 | 315.4917 | 1005.6038 | 0.13345 | 39.1834 | 2 | 0 | 0 | 6 | 10 | 0 | 0 | 500 | 2 | 3 | 45 | 0.3 | 0 | 1.6969 | 0.29047 | 0.038471 | 0.0091851 | 1.0667 | 0.72364 | 2.2863 | 0.35065 | 0.65165 | 16.548 | 0.28108 | 45 | 0.3 | 3 | 3 | 10 | 32 | 20 | 0 | 0.025296 | 0.0063354 | 0.0016214 | 34.0706 | 25.4115 | 16.907 | 10.6618 | 45 | 0.3 | 100000 | 20 | 23 | 160 | 32 | 20 | 0 | 0 | 0.15926 | 0.067057 | 0.055528 | 34.4179 | 52.864 | 34.6823 | 21.0677 | 45 | 0.3 | 50000 | 20 | 33 | 0 | 100000 | 20 | 23 | 0 | 150000 | 20 | 18 | 0 | 200000 | 20 | 16 | 0 | 0 | 0 | 0 | 0 | 0.99692 | 0.15323 | 1.0086 | 0.15251 | 0 | 0 | 0 | 0 | 0.5719 | 0.72808 | 0.92584 | 0.90497 | 0 | 0 | 0 | 0 | 0.24161 | 0.9359 | 0.96659 | 1.3182 | 0 | 0 | 0 | 0 | -0.03116 | 1.1123 | 1.1127 | 1.5988
3 | 17 | 60 | 315.4917 | 1005.6038 | 0.13345 | 39.1834 | 2 | 0 | 0 | 7 | 10 | 0 | 0 | 500 | 2 | 3 | 45 | 0.3 | 0 | 1.6964 | 0.28323 | 0.037063 | 0.021961 | 1.0649 | 0.72583 | 2.7391 | 0.35121 | 0.63719 | 16.9122 | 0.27088 | 45 | 0.3 | 3 | 3 | 10 | 32 | 20 | 0 | 0.024143 | 0.0062493 | 0.00135 | 34.239 | 25.646 | 17.6462 | 11.1125 | 45 | 0.3 | 100000 | 20 | 23 | 160 | 32 | 20 | 0 | 0 | 0.15938 | 0.066977 | 0.055375 | 34.4254 | 52.7906 | 34.779 | 21.097 | 45 | 0.3 | 50000 | 20 | 33 | 0 | 100000 | 20 | 23 | 0 | 150000 | 20 | 18 | 0 | 200000 | 20 | 16 | 0 | 0 | 0 | 0 | 0 | 0.99652 | 0.1532 | 1.0082 | 0.15254 | 0 | 0 | 0 | 0 | 0.57188 | 0.72783 | 0.92562 | 0.90482 | 0 | 0 | 0 | 0 | 0.24168 | 0.93573 | 0.96643 | 1.318 | 0 | 0 | 0 | 0 | -0.031135 | 1.1122 | 1.1126 | 1.5988
3 | 17 | 60 | 315.4917 | 1005.6038 | 0.13345 | 39.1834 | 2 | 0 | 0 | 8 | 10 | 0 | 0 | 500 | 2 | 3 | 45 | 0.3 | 0 | 1.6987 | 0.28384 | 0.045296 | 0.007783 | 1.086 | 1.0406 | 2.2233 | 0.34331 | 0.63891 | 16.5938 | 0.28703 | 45 | 0.3 | 3 | 3 | 10 | 32 | 20 | 0 | 0.026536 | 0.0066697 | 0.001527 | 34.0476 | 24.549 | 16.9451 | 10.3769 | 45 | 0.3 | 100000 | 20 | 23 | 160 | 32 | 20 | 0 | 0 | 0.15908 | 0.066833 | 0.055152 | 34.5084 | 52.7426 | 34.7061 | 21.0161 | 45 | 0.3 | 50000 | 20 | 33 | 0 | 100000 | 20 | 23 | 0 | 150000 | 20 | 18 | 0 | 200000 | 20 | 16 | 0 | 0 | 0 | 0 | 0 | 0.99659 | 0.15307 | 1.0083 | 0.15241 | 0 | 0 | 0 | 0 | 0.57193 | 0.7278 | 0.92563 | 0.90476 | 0 | 0 | 0 | 0 | 0.24171 | 0.93573 | 0.96644 | 1.318 | 0 | 0 | 0 | 0 | -0.031135 | 1.1122 | 1.1126 | 1.5988
3 | 17 | 60 | 315.4917 | 1005.6038 | 0.13345 | 39.1834 | 2 | 0 | 0 | 9 | 10 | 0 | 0 | 500 | 2 | 3 | 45 | 0.3 | 0 | 1.6964 | 0.28805 | 0.04476 | 0.013524 | 1.0649 | 0.69532 | 2.1829 | 0.35462 | 0.64895 | 16.5999 | 0.28621 | 45 | 0.3 | 3 | 3 | 10 | 32 | 20 | 0 | 0.026446 | 0.0065706 | 0.0017454 | 33.5741 | 24.4137 | 16.5683 | 10.0888 | 45 | 0.3 | 100000 | 20 | 23 | 160 | 32 | 20 | 0 | 0 | 0.15927 | 0.066865 | 0.055137 | 34.3467 | 52.7737 | 34.7004 | 21.0184 | 45 | 0.3 | 50000 | 20 | 33 | 0 | 100000 | 20 | 23 | 0 | 150000 | 20 | 18 | 0 | 200000 | 20 | 16 | 0 | 0 | 0 | 0 | 0 | 0.99652 | 0.15295 | 1.0082 | 0.15229 | 0 | 0 | 0 | 0 | 0.57198 | 0.72775 | 0.92563 | 0.90468 | 0 | 0 | 0 | 0 | 0.24179 | 0.9356 | 0.96634 | 1.3179 | 0 | 0 | 0 | 0 | -0.031007 | 1.1122 | 1.1126 | 1.5987
3 | 17 | 60 | 315.4917 | 1005.6038 | 0.13345 | 39.1834 | 2 | 0 | 0 | 10 | 10 | 0 | 0 | 500 | 2 | 3 | 45 | 0.3 | 0 | 1.6964 | 0.28364 | 0.037634 | 0.016302 | 1.038 | 0.6601 | 2.6392 | 0.34638 | 0.63746 | 16.701 | 0.26528 | 45 | 0.3 | 3 | 3 | 10 | 32 | 20 | 0 | 0.025033 | 0.0064745 | 0.0014987 | 34.1757 | 25.2544 | 17.3654 | 11.0293 | 45 | 0.3 | 100000 | 20 | 23 | 160 | 32 | 20 | 0 | 0 | 0.15967 | 0.067073 | 0.055259 | 34.5545 | 52.915 | 34.7293 | 20.9933 | 45 | 0.3 | 50000 | 20 | 33 | 0 | 100000 | 20 | 23 | 0 | 150000 | 20 | 18 | 0 | 200000 | 20 | 16 | 0 | 0 | 0 | 0 | 0 | 0.99606 | 0.15287 | 1.0077 | 0.15229 | 0 | 0 | 0 | 0 | 0.57188 | 0.7275 | 0.92536 | 0.9046 | 0 | 0 | 0 | 0 | 0.24181 | 0.93539 | 0.96614 | 1.3178 | 0 | 0 | 0 | 0 | -0.030956 | 1.1121 | 1.1125 | 1.5986
3 | 17 | 60 | 315.4917 | 1005.6038 | 0.13345 | 39.1834 | 3 | 0 | 0 | 1 | 10 | 0 | 0 | 500 | 2 | 3 | 45 | 0.3 | 0 | 1.6684 | 0.23017 | 0.042964 | 0.0082134 | 1.0542 | 0.78756 | 1.93 | 0.29124 | 0.52097 | 16.7368 | 0.22843 | 45 | 0.3 | 3 | 3 | 10 | 32 | 20 | 0 | 0.020921 | 0.0057742 | 0.0017593 | 34.3757 | 25.9133 | 18.5257 | 11.6931 | 45 | 0.3 | 100000 | 20 | 23 | 160 | 32 | 20 | 0 | 0 | 0.14903 | 0.062919 | 0.053455 | 34.6281 | 53.6316 | 35.3654 | 21.2208 | 45 | 0.3 | 50000 | 20 | 33 | 0 | 100000 | 20 | 23 | 0 | 150000 | 20 | 18 | 0 | 200000 | 20 | 16 | 0 | 0 | 0 | 0 | 0 | 0.99147 | 0.144 | 1.0019 | 0.14423 | 0 | 0 | 0 | 0 | 0.57542 | 0.72232 | 0.9235 | 0.89812 | 0 | 0 | 0 | 0 | 0.24574 | 0.93361 | 0.96541 | 1.3134 | 0 | 0 | 0 | 0 | -0.027335 | 1.1127 | 1.1131 | 1.5954
3 | 17 | 60 | 315.4917 | 1005.6038 | 0.13345 | 39.1834 | 3 | 0 | 0 | 2 | 10 | 0 | 0 | 500 | 2 | 3 | 45 | 0.3 | 0 | 1.6676 | 0.23971 | 0.032955 | 0.0083013 | 0.99258 | 0.61756 | 2.2207 | 0.28941 | 0.53827 | 15.9606 | 0.21569 | 45 | 0.3 | 3 | 3 | 10 | 32 | 20 | 0 | 0.021095 | 0.0056628 | 0.0016203 | 33.932 | 25.2295 | 17.67 | 10.7153 | 45 | 0.3 | 100000 | 20 | 23 | 160 | 32 | 20 | 0 | 0 | 0.14763 | 0.062634 | 0.053296 | 34.8999 | 53.6417 | 35.5307 | 21.5048 | 45 | 0.3 | 50000 | 20 | 33 | 0 | 100000 | 20 | 23 | 0 | 150000 | 20 | 18 | 0 | 200000 | 20 | 16 | 0 | 0 | 0 | 0 | 0 | 0.99131 | 0.14382 | 1.0017 | 0.14407 | 0 | 0 | 0 | 0 | 0.57537 | 0.7223 | 0.92345 | 0.89814 | 0 | 0 | 0 | 0 | 0.24571 | 0.93356 | 0.96535 | 1.3134 | 0 | 0 | 0 | 0 | -0.027386 | 1.1127 | 1.113 | 1.5954
3 | 17 | 60 | 315.4917 | 1005.6038 | 0.13345 | 39.1834 | 3 | 0 | 0 | 3 | 10 | 0 | 0 | 500 | 2 | 3 | 45 | 0.3 | 0 | 1.6667 | 0.23281 | 0.032297 | 0.015024 | 1.0336 | 0.93794 | 2.4723 | 0.28909 | 0.52405 | 16.6503 | 0.21563 | 45 | 0.3 | 3 | 3 | 10 | 32 | 20 | 0 | 0.021429 | 0.0058018 | 0.001493 | 34.7012 | 25.4786 | 17.8501 | 11.7075 | 45 | 0.3 | 100000 | 20 | 23 | 160 | 32 | 20 | 0 | 0 | 0.14832 | 0.062564 | 0.053462 | 34.5503 | 53.511 | 35.3989 | 21.2336 | 45 | 0.3 | 50000 | 20 | 33 | 0 | 100000 | 20 | 23 | 0 | 150000 | 20 | 18 | 0 | 200000 | 20 | 16 | 0 | 0 | 0 | 0 | 0 | 0.99144 | 0.14361 | 1.0018 | 0.14385 | 0 | 0 | 0 | 0 | 0.57542 | 0.72227 | 0.92346 | 0.89808 | 0 | 0 | 0 | 0 | 0.24569 | 0.93351 | 0.9653 | 1.3134 | 0 | 0 | 0 | 0 | -0.027412 | 1.1127 | 1.113 | 1.5954
3 | 17 | 60 | 315.4917 | 1005.6038 | 0.13345 | 39.1834 | 3 | 0 | 0 | 4 | 10 | 0 | 0 | 500 | 2 | 3 | 45 | 0.3 | 0 | 1.668 | 0.23263 | 0.029745 | 0.0092001 | 1.0569 | 0.59806 | 1.0905 | 0.28368 | 0.52213 | 16.9076 | 0.21203 | 45 | 0.3 | 3 | 3 | 10 | 32 | 20 | 0 | 0.02055 | 0.0055983 | 0.0014558 | 33.9695 | 25.5163 | 17.7902 | 11.7035 | 45 | 0.3 | 100000 | 20 | 23 | 160 | 32 | 20 | 0 | 0 | 0.14904 | 0.062707 | 0.053543 | 34.5601 | 53.6494 | 35.1119 | 21.0231 | 45 | 0.3 | 50000 | 20 | 33 | 0 | 100000 | 20 | 23 | 0 | 150000 | 20 | 18 | 0 | 200000 | 20 | 16 | 0 | 0 | 0 | 0 | 0 | 0.99121 | 0.14354 | 1.0016 | 0.14381 | 0 | 0 | 0 | 0 | 0.57542 | 0.72219 | 0.9234 | 0.89803 | 0 | 0 | 0 | 0 | 0.24571 | 0.93348 | 0.96528 | 1.3134 | 0 | 0 | 0 | 0 | -0.027361 | 1.1126 | 1.113 | 1.5954
3 | 17 | 60 | 315.4917 | 1005.6038 | 0.13345 | 39.1834 | 3 | 0 | 0 | 5 | 10 | 0 | 0 | 500 | 2 | 3 | 45 | 0.3 | 0 | 1.6689 | 0.23713 | 0.032559 | 0.0085677 | 1.0193 | 0.4825 | 2.6204 | 0.29094 | 0.53302 | 17.0626 | 0.20347 | 45 | 0.3 | 3 | 3 | 10 | 32 | 20 | 0 | 0.020992 | 0.0058225 | 0.0017212 | 33.7552 | 26.0902 | 18.6972 | 12.1804 | 45 | 0.3 | 100000 | 20 | 23 | 160 | 32 | 20 | 0 | 0 | 0.14852 | 0.062631 | 0.053476 | 34.5796 | 53.711 | 35.3198 | 21.26 | 45 | 0.3 | 50000 | 20 | 33 | 0 | 100000 | 20 | 23 | 0 | 150000 | 20 | 18 | 0 | 200000 | 20 | 16 | 0 | 0 | 0 | 0 | 0 | 0.99098 | 0.14361 | 1.0013 | 0.14392 | 0 | 0 | 0 | 0 | 0.57537 | 0.72209 | 0.92329 | 0.898 | 0 | 0 | 0 | 0 | 0.24574 | 0.93338 | 0.96519 | 1.3134 | 0 | 0 | 0 | 0 | -0.027361 | 1.1125 | 1.1129 | 1.5954
3 | 17 | 60 | 315.4917 | 1005.6038 | 0.13345 | 39.1834 | 3 | 0 | 0 | 6 | 10 | 0 | 0 | 500 | 2 | 3 | 45 | 0.3 | 0 | 1.6662 | 0.23698 | 0.033714 | 0.012433 | 1.029 | 0.52724 | 2.1642 | 0.29362 | 0.5339 | 17.166 | 0.20713 | 45 | 0.3 | 3 | 3 | 10 | 32 | 20 | 0 | 0.021098 | 0.0057443 | 0.0014907 | 34.2289 | 25.8119 | 18.1471 | 11.2587 | 45 | 0.3 | 100000 | 20 | 23 | 160 | 32 | 20 | 0 | 0 | 0.14791 | 0.062817 | 0.053579 | 34.7035 | 53.829 | 35.4364 | 21.5326 | 45 | 0.3 | 50000 | 20 | 33 | 0 | 100000 | 20 | 23 | 0 | 150000 | 20 | 18 | 0 | 200000 | 20 | 16 | 0 | 0 | 0 | 0 | 0 | 0.99088 | 0.14369 | 1.0012 | 0.14401 | 0 | 0 | 0 | 0 | 0.57534 | 0.72191 | 0.92314 | 0.89791 | 0 | 0 | 0 | 0 | 0.24576 | 0.93325 | 0.96507 | 1.3133 | 0 | 0 | 0 | 0 | -0.027335 | 1.1125 | 1.1128 | 1.5954
3 | 17 | 60 | 315.4917 | 1005.6038 | 0.13345 | 39.1834 | 3 | 0 | 0 | 7 | 10 | 0 | 0 | 500 | 2 | 3 | 45 | 0.3 | 0 | 1.6676 | 0.23774 | 0.030298 | 0.010609 | 1.0258 | 0.73482 | 1.8065 | 0.28614 | 0.53338 | 16.1683 | 0.22229 | 45 | 0.3 | 3 | 3 | 10 | 32 | 20 | 0 | 0.020478 | 0.0057766 | 0.0015429 | 34.4146 | 25.9761 | 18.3515 | 12.1552 | 45 | 0.3 | 100000 | 20 | 23 | 160 | 32 | 20 | 0 | 0 | 0.14816 | 0.062614 | 0.053395 | 34.5895 | 53.6773 | 35.3338 | 21.4463 | 45 | 0.3 | 50000 | 20 | 33 | 0 | 100000 | 20 | 23 | 0 | 150000 | 20 | 18 | 0 | 200000 | 20 | 16 | 0 | 0 | 0 | 0 | 0 | 0.99086 | 0.14361 | 1.0012 | 0.14394 | 0 | 0 | 0 | 0 | 0.57527 | 0.72184 | 0.92303 | 0.89792 | 0 | 0 | 0 | 0 | 0.24576 | 0.93323 | 0.96505 | 1.3133 | 0 | 0 | 0 | 0 | -0.027284 | 1.1125 | 1.1128 | 1.5953
3 | 17 | 60 | 315.4917 | 1005.6038 | 0.13345 | 39.1834 | 3 | 0 | 0 | 8 | 10 | 0 | 0 | 500 | 2 | 3 | 45 | 0.3 | 0 | 1.6707 | 0.23214 | 0.034936 | 0.010289 | 1.0232 | 0.55616 | 2.1459 | 0.29566 | 0.52302 | 17.3225 | 0.20201 | 45 | 0.3 | 3 | 3 | 10 | 32 | 20 | 0 | 0.021485 | 0.0056204 | 0.0015365 | 34.4061 | 25.2187 | 17.76 | 10.9627 | 45 | 0.3 | 100000 | 20 | 23 | 160 | 32 | 20 | 0 | 0 | 0.14877 | 0.062659 | 0.053357 | 34.5195 | 53.6453 | 35.3276 | 21.1728 | 45 | 0.3 | 50000 | 20 | 33 | 0 | 100000 | 20 | 23 | 0 | 150000 | 20 | 18 | 0 | 200000 | 20 | 16 | 0 | 0 | 0 | 0 | 0 | 0.99086 | 0.1432 | 1.0012 | 0.14353 | 0 | 0 | 0 | 0 | 0.57532 | 0.72186 | 0.92308 | 0.89789 | 0 | 0 | 0 | 0 | 0.24579 | 0.93325 | 0.96508 | 1.3133 | 0 | 0 | 0 | 0 | -0.027259 | 1.1124 | 1.1128 | 1.5953
3 | 17 | 60 | 315.4917 | 1005.6038 | 0.13345 | 39.1834 | 3 | 0 | 0 | 9 | 10 | 0 | 0 | 500 | 2 | 3 | 45 | 0.3 | 0 | 1.6693 | 0.23755 | 0.031304 | 0.0056205 | 1.0275 | 0.57197 | 2.9332 | 0.28318 | 0.53283 | 16.6798 | 0.21464 | 45 | 0.3 | 3 | 3 | 10 | 32 | 20 | 0 | 0.020197 | 0.0055768 | 0.0016515 | 34.769 | 25.7917 | 18.887 | 12.3621 | 45 | 0.3 | 100000 | 20 | 23 | 160 | 32 | 20 | 0 | 0 | 0.14809 | 0.062653 | 0.053652 | 34.5716 | 53.7124 | 35.3959 | 21.3846 | 45 | 0.3 | 50000 | 20 | 33 | 0 | 100000 | 20 | 23 | 0 | 150000 | 20 | 18 | 0 | 200000 | 20 | 16 | 0 | 0 | 0 | 0 | 0 | 0.99096 | 0.14295 | 1.0012 | 0.14327 | 0 | 0 | 0 | 0 | 0.57532 | 0.72181 | 0.92304 | 0.89786 | 0 | 0 | 0 | 0 | 0.24574 | 0.93315 | 0.96496 | 1.3133 | 0 | 0 | 0 | 0 | -0.027259 | 1.1124 | 1.1127 | 1.5953
3 | 17 | 60 | 315.4917 | 1005.6038 | 0.13345 | 39.1834 | 3 | 0 | 0 | 10 | 10 | 0 | 0 | 500 | 2 | 3 | 45 | 0.3 | 0 | 1.6702 | 0.23999 | 0.02858 | 0.010646 | 1.0109 | 0.51221 | 2.6597 | 0.28522 | 0.53703 | 16.0894 | 0.22162 | 45 | 0.3 | 3 | 3 | 10 | 32 | 20 | 0 | 0.021409 | 0.0056741 | 0.0015258 | 33.8842 | 25.0064 | 17.4596 | 11.0713 | 45 | 0.3 | 100000 | 20 | 23 | 160 | 32 | 20 | 0 | 0 | 0.14903 | 0.06263 | 0.053494 | 34.4646 | 53.5632 | 35.1247 | 21.1149 | 45 | 0.3 | 50000 | 20 | 33 | 0 | 100000 | 20 | 23 | 0 | 150000 | 20 | 18 | 0 | 200000 | 20 | 16 | 0 | 0 | 0 | 0 | 0 | 0.99078 | 0.1432 | 1.0011 | 0.14354 | 0 | 0 | 0 | 0 | 0.57527 | 0.72176 | 0.92297 | 0.89787 | 0 | 0 | 0 | 0 | 0.24576 | 0.93305 | 0.96487 | 1.3132 | 0 | 0 | 0 | 0 | -0.027233 | 1.1123 | 1.1127 | 1.5953
3 | 17 | 60 | 315.4917 | 1005.6038 | 0.13345 | 39.1834 | 4 | 0 | 0 | 1 | 10 | 0 | 0 | 500 | 2 | 3 | 45 | 0.3 | 0 | 1.668 | 0.2309 | 0.032115 | 0.014431 | 1.0505 | 0.73402 | 1.8503 | 0.28194 | 0.51904 | 16.7825 | 0.21443 | 45 | 0.3 | 3 | 3 | 10 | 32 | 20 | 0 | 0.020452 | 0.0055822 | 0.0013743 | 35.3834 | 25.4682 | 17.9575 | 11.6092 | 45 | 0.3 | 100000 | 20 | 23 | 160 | 32 | 20 | 0 | 0 | 0.14762 | 0.062396 | 0.05327 | 34.6287 | 53.7422 | 35.3214 | 21.42 | 45 | 0.3 | 50000 | 20 | 33 | 0 | 100000 | 20 | 23 | 0 | 150000 | 20 | 18 | 0 | 200000 | 20 | 16 | 0 | 0 | 0 | 0 | 0 | 0.99218 | 0.14392 | 1.0026 | 0.14405 | 0 | 0 | 0 | 0 | 0.5755 | 0.72281 | 0.92393 | 0.89838 | 0 | 0 | 0 | 0 | 0.24556 | 0.93399 | 0.96573 | 1.3137 | 0 | 0 | 0 | 0 | -0.027641 | 1.1129 | 1.1132 | 1.5956
3 | 17 | 60 | 315.4917 | 1005.6038 | 0.13345 | 39.1834 | 4 | 0 | 0 | 2 | 10 | 0 | 0 | 500 | 2 | 3 | 45 | 0.3 | 0 | 1.6676 | 0.23677 | 0.030368 | 0.0088725 | 1.0427 | 0.41932 | 2.5066 | 0.28268 | 0.53099 | 16.8001 | 0.21474 | 45 | 0.3 | 3 | 3 | 10 | 32 | 20 | 0 | 0.021589 | 0.0057682 | 0.0017129 | 34.2623 | 24.8211 | 17.4441 | 11.2122 | 45 | 0.3 | 100000 | 20 | 23 | 160 | 32 | 20 | 0 | 0 | 0.14798 | 0.06253 | 0.053327 | 34.617 | 53.7383 | 35.3363 | 21.3761 | 45 | 0.3 | 50000 | 20 | 33 | 0 | 100000 | 20 | 23 | 0 | 150000 | 20 | 18 | 0 | 200000 | 20 | 16 | 0 | 0 | 0 | 0 | 0 | 0.99177 | 0.14364 | 1.0021 | 0.14383 | 0 | 0 | 0 | 0 | 0.57542 | 0.72253 | 0.92366 | 0.89825 | 0 | 0 | 0 | 0 | 0.24564 | 0.93371 | 0.96548 | 1.3136 | 0 | 0 | 0 | 0 | -0.027463 | 1.1128 | 1.1131 | 1.5955
3 | 17 | 60 | 315.4917 | 1005.6038 | 0.13345 | 39.1834 | 4 | 0 | 0 | 3 | 10 | 0 | 0 | 500 | 2 | 3 | 45 | 0.3 | 0 | 1.6707 | 0.23433 | 0.037559 | 0.0064845 | 1.0471 | 0.64226 | 1.4952 | 0.28373 | 0.52699 | 16.6617 | 0.22348 | 45 | 0.3 | 3 | 3 | 10 | 32 | 20 | 0 | 0.021781 | 0.0056788 | 0.0014559 | 34.3763 | 25.3932 | 17.6234 | 10.6669 | 45 | 0.3 | 100000 | 20 | 23 | 160 | 32 | 20 | 0 | 0 | 0.14856 | 0.062534 | 0.053353 | 34.51 | 53.6376 | 35.225 | 21.2143 | 45 | 0.3 | 50000 | 20 | 33 | 0 | 100000 | 20 | 23 | 0 | 150000 | 20 | 18 | 0 | 200000 | 20 | 16 | 0 | 0 | 0 | 0 | 0 | 0.99157 | 0.14364 | 1.0019 | 0.14386 | 0 | 0 | 0 | 0 | 0.57542 | 0.72245 | 0.9236 | 0.8982 | 0 | 0 | 0 | 0 | 0.24558 | 0.93358 | 0.96535 | 1.3136 | 0 | 0 | 0 | 0 | -0.027437 | 1.1127 | 1.113 | 1.5955
3 | 17 | 60 | 315.4917 | 1005.6038 | 0.13345 | 39.1834 | 4 | 0 | 0 | 4 | 10 | 0 | 0 | 500 | 2 | 3 | 45 | 0.3 | 0 | 1.6689 | 0.24247 | 0.037202 | 0.0078213 | 1.0153 | 0.63385 | 2.009 | 0.29705 | 0.5455 | 16.5497 | 0.22075 | 45 | 0.3 | 3 | 3 | 10 | 32 | 20 | 0 | 0.021848 | 0.0056775 | 0.0013685 | 33.8812 | 25.2943 | 17.5791 | 11.691 | 45 | 0.3 | 100000 | 20 | 23 | 160 | 32 | 20 | 0 | 0 | 0.14818 | 0.062714 | 0.053624 | 34.683 | 53.6986 | 35.4586 | 21.2834 | 45 | 0.3 | 50000 | 20 | 33 | 0 | 100000 | 20 | 23 | 0 | 150000 | 20 | 18 | 0 | 200000 | 20 | 16 | 0 | 0 | 0 | 0 | 0 | 0.99142 | 0.14369 | 1.0018 | 0.14393 | 0 | 0 | 0 | 0 | 0.57534 | 0.72217 | 0.92333 | 0.89808 | 0 | 0 | 0 | 0 | 0.24569 | 0.93351 | 0.9653 | 1.3134 | 0 | 0 | 0 | 0 | -0.027412 | 1.1126 | 1.113 | 1.5954
3 | 17 | 60 | 315.4917 | 1005.6038 | 0.13345 | 39.1834 | 4 | 0 | 0 | 5 | 10 | 0 | 0 | 500 | 2 | 3 | 45 | 0.3 | 0 | 1.6702 | 0.22996 | 0.026362 | 0.009535 | 0.99527 | 0.43554 | 2.7283 | 0.27413 | 0.51443 | 16.5107 | 0.19789 | 45 | 0.3 | 3 | 3 | 10 | 32 | 20 | 0 | 0.020835 | 0.0057473 | 0.0016407 | 34.1322 | 26.0127 | 18.7867 | 12.1648 | 45 | 0.3 | 100000 | 20 | 23 | 160 | 32 | 20 | 0 | 0 | 0.14844 | 0.062714 | 0.053691 | 34.5873 | 53.6109 | 35.3105 | 21.2429 | 45 | 0.3 | 50000 | 20 | 33 | 0 | 100000 | 20 | 23 | 0 | 150000 | 20 | 18 | 0 | 200000 | 20 | 16 | 0 | 0 | 0 | 0 | 0 | 0.99131 | 0.14359 | 1.0017 | 0.14384 | 0 | 0 | 0 | 0 | 0.57532 | 0.72207 | 0.92324 | 0.89803 | 0 | 0 | 0 | 0 | 0.24571 | 0.93333 | 0.96513 | 1.3134 | 0 | 0 | 0 | 0 | -0.027361 | 1.1125 | 1.1129 | 1.5954
3 | 17 | 60 | 315.4917 | 1005.6038 | 0.13345 | 39.1834 | 4 | 0 | 0 | 6 | 10 | 0 | 0 | 500 | 2 | 3 | 45 | 0.3 | 0 | 1.6684 | 0.23469 | 0.033337 | 0.0084249 | 1.0247 | 0.735 | 2.4442 | 0.28391 | 0.52725 | 16.6857 | 0.21143 | 45 | 0.3 | 3 | 3 | 10 | 32 | 20 | 0 | 0.02075 | 0.0057555 | 0.0018485 | 34.8952 | 25.7612 | 18.5814 | 11.8972 | 45 | 0.3 | 100000 | 20 | 23 | 160 | 32 | 20 | 0 | 0 | 0.14818 | 0.062581 | 0.053506 | 34.5312 | 53.7684 | 35.4438 | 21.3243 | 45 | 0.3 | 50000 | 20 | 33 | 0 | 100000 | 20 | 23 | 0 | 150000 | 20 | 18 | 0 | 200000 | 20 | 16 | 0 | 0 | 0 | 0 | 0 | 0.99103 | 0.14351 | 1.0014 | 0.14381 | 0 | 0 | 0 | 0 | 0.57527 | 0.72196 | 0.92313 | 0.89801 | 0 | 0 | 0 | 0 | 0.24571 | 0.9332 | 0.96501 | 1.3133 | 0 | 0 | 0 | 0 | -0.027259 | 1.1125 | 1.1128 | 1.5953
3 | 17 | 60 | 315.4917 | 1005.6038 | 0.13345 | 39.1834 | 4 | 0 | 0 | 7 | 10 | 0 | 0 | 500 | 2 | 3 | 45 | 0.3 | 0 | 1.6693 | 0.24227 | 0.033496 | 0.0077724 | 1.0197 | 0.55023 | 2.4099 | 0.2953 | 0.54417 | 16.939 | 0.21536 | 45 | 0.3 | 3 | 3 | 10 | 32 | 20 | 0 | 0.021266 | 0.0057283 | 0.0014188 | 34.2373 | 25.2152 | 17.4532 | 11.6448 | 45 | 0.3 | 100000 | 20 | 23 | 160 | 32 | 20 | 0 | 0 | 0.14821 | 0.062549 | 0.053363 | 34.6097 | 53.727 | 35.4049 | 21.2909 | 45 | 0.3 | 50000 | 20 | 33 | 0 | 100000 | 20 | 23 | 0 | 150000 | 20 | 18 | 0 | 200000 | 20 | 16 | 0 | 0 | 0 | 0 | 0 | 0.99106 | 0.143 | 1.0013 | 0.1433 | 0 | 0 | 0 | 0 | 0.57534 | 0.72189 | 0.92312 | 0.89789 | 0 | 0 | 0 | 0 | 0.24574 | 0.93325 | 0.96506 | 1.3133 | 0 | 0 | 0 | 0 | -0.027233 | 1.1125 | 1.1128 | 1.5953
3 | 17 | 60 | 315.4917 | 1005.6038 | 0.13345 | 39.1834 | 4 | 0 | 0 | 8 | 10 | 0 | 0 | 500 | 2 | 3 | 45 | 0.3 | 0 | 1.6684 | 0.24183 | 0.035617 | 0.0074399 | 1.028 | 0.53774 | 1.8515 | 0.28981 | 0.5433 | 16.4606 | 0.22619 | 45 | 0.3 | 3 | 3 | 10 | 32 | 20 | 0 | 0.020709 | 0.0056882 | 0.0016155 | 34.1181 | 26.6158 | 18.1968 | 11.93 | 45 | 0.3 | 100000 | 20 | 23 | 160 | 32 | 20 | 0 | 0 | 0.14819 | 0.062463 | 0.053312 | 34.4933 | 53.4099 | 35.2726 | 21.283 | 45 | 0.3 | 50000 | 20 | 33 | 0 | 100000 | 20 | 23 | 0 | 150000 | 20 | 18 | 0 | 200000 | 20 | 16 | 0 | 0 | 0 | 0 | 0 | 0.99101 | 0.14336 | 1.0013 | 0.14366 | 0 | 0 | 0 | 0 | 0.57522 | 0.72176 | 0.92294 | 0.89791 | 0 | 0 | 0 | 0 | 0.24571 | 0.93313 | 0.96493 | 1.3133 | 0 | 0 | 0 | 0 | -0.027259 | 1.1123 | 1.1127 | 1.5953
3 | 17 | 60 | 315.4917 | 1005.6038 | 0.13345 | 39.1834 | 4 | 0 | 0 | 9 | 10 | 0 | 0 | 500 | 2 | 3 | 45 | 0.3 | 0 | 1.6689 | 0.24136 | 0.036651 | 0.017032 | 0.99527 | 0.47236 | 2.7824 | 0.29944 | 0.54397 | 16.5325 | 0.22064 | 45 | 0.3 | 3 | 3 | 10 | 32 | 20 | 0 | 0.020379 | 0.0056221 | 0.0015996 | 33.9163 | 25.9129 | 18.2596 | 11.8528 | 45 | 0.3 | 100000 | 20 | 23 | 160 | 32 | 20 | 0 | 0 | 0.14821 | 0.062525 | 0.053343 | 34.5759 | 53.6323 | 35.4391 | 21.2273 | 45 | 0.3 | 50000 | 20 | 33 | 0 | 100000 | 20 | 23 | 0 | 150000 | 20 | 18 | 0 | 200000 | 20 | 16 | 0 | 0 | 0 | 0 | 0 | 0.99086 | 0.14346 | 1.0012 | 0.14378 | 0 | 0 | 0 | 0 | 0.57527 | 0.72166 | 0.92289 | 0.8978 | 0 | 0 | 0 | 0 | 0.24576 | 0.93305 | 0.96487 | 1.3132 | 0 | 0 | 0 | 0 | -0.027208 | 1.1124 | 1.1127 | 1.5953
3 | 17 | 60 | 315.4917 | 1005.6038 | 0.13345 | 39.1834 | 4 | 0 | 0 | 10 | 10 | 0 | 0 | 500 | 2 | 3 | 45 | 0.3 | 0 | 1.6676 | 0.24131 | 0.036458 | 0.0068573 | 1.0105 | 0.64324 | 1.4449 | 0.28975 | 0.54281 | 16.0946 | 0.22812 | 45 | 0.3 | 3 | 3 | 10 | 32 | 20 | 0 | 0.020316 | 0.005607 | 0.0015357 | 34.3669 | 25.4813 | 17.8236 | 11.4954 | 45 | 0.3 | 100000 | 20 | 23 | 160 | 32 | 20 | 0 | 0 | 0.14891 | 0.062614 | 0.053401 | 34.5313 | 53.5727 | 35.1421 | 21.1853 | 45 | 0.3 | 50000 | 20 | 33 | 0 | 100000 | 20 | 23 | 0 | 150000 | 20 | 18 | 0 | 200000 | 20 | 16 | 0 | 0 | 0 | 0 | 0 | 0.99073 | 0.14318 | 1.001 | 0.14353 | 0 | 0 | 0 | 0 | 0.57519 | 0.72158 | 0.92278 | 0.89781 | 0 | 0 | 0 | 0 | 0.24584 | 0.93305 | 0.96489 | 1.3132 | 0 | 0 | 0 | 0 | -0.027208 | 1.1123 | 1.1126 | 1.5953
3 | 17 | 60 | 315.4917 | 1005.6038 | 0.13345 | 39.1834 | 5 | 0 | 0 | 1 | 10 | 0 | 0 | 500 | 2 | 3 | 45 | 0.3 | 0 | 1.6929 | 0.2888 | 0.039094 | 0.012018 | 1.0463 | 0.59289 | 2.6879 | 0.35107 | 0.64886 | 16.476 | 0.27256 | 45 | 0.3 | 3 | 3 | 10 | 32 | 20 | 0 | 0.024959 | 0.0064171 | 0.0016234 | 34.2897 | 24.3209 | 16.7476 | 10.9084 | 45 | 0.3 | 100000 | 20 | 23 | 160 | 32 | 20 | 0 | 0 | 0.15679 | 0.066163 | 0.054688 | 34.5173 | 52.9983 | 34.9212 | 21.3021 | 45 | 0.3 | 50000 | 20 | 33 | 0 | 100000 | 20 | 23 | 0 | 150000 | 20 | 18 | 0 | 200000 | 20 | 16 | 0 | 0 | 0 | 0 | 0 | 0.99996 | 0.15552 | 1.012 | 0.15429 | 0 | 0 | 0 | 0 | 0.57182 | 0.73035 | 0.92758 | 0.90654 | 0 | 0 | 0 | 0 | 0.24059 | 0.93731 | 0.96769 | 1.3195 | 0 | 0 | 0 | 0 | -0.032537 | 1.1128 | 1.1133 | 1.6
3 | 17 | 60 | 315.4917 | 1005.6038 | 0.13345 | 39.1834 | 5 | 0 | 0 | 2 | 10 | 0 | 0 | 500 | 2 | 3 | 45 | 0.3 | 0 | 1.6947 | 0.28423 | 0.040858 | 0.018845 | 1.0749 | 0.71237 | 2.9777 | 0.35029 | 0.64023 | 17.031 | 0.27624 | 45 | 0.3 | 3 | 3 | 10 | 32 | 20 | 0 | 0.023694 | 0.0062599 | 0.001323 | 34.3546 | 25.5353 | 17.9558 | 11.6478 | 45 | 0.3 | 100000 | 20 | 23 | 160 | 32 | 20 | 0 | 0 | 0.15825 | 0.066364 | 0.05481 | 34.3767 | 52.815 | 34.6046 | 20.8791 | 45 | 0.3 | 50000 | 20 | 33 | 0 | 100000 | 20 | 23 | 0 | 150000 | 20 | 18 | 0 | 200000 | 20 | 16 | 0 | 0 | 0 | 0 | 0 | 0.99942 | 0.15491 | 1.0114 | 0.15377 | 0 | 0 | 0 | 0 | 0.5718 | 0.72982 | 0.92714 | 0.90621 | 0 | 0 | 0 | 0 | 0.24079 | 0.937 | 0.96745 | 1.3193 | 0 | 0 | 0 | 0 | -0.032206 | 1.1127 | 1.1132 | 1.5997
3 | 17 | 60 | 315.4917 | 1005.6038 | 0.13345 | 39.1834 | 5 | 0 | 0 | 3 | 10 | 0 | 0 | 500 | 2 | 3 | 45 | 0.3 | 0 | 1.6964 | 0.28784 | 0.044903 | 0.019039 | 1.0557 | 0.82308 | 2.7488 | 0.35957 | 0.64849 | 16.5364 | 0.288 | 45 | 0.3 | 3 | 3 | 10 | 32 | 20 | 0 | 0.025856 | 0.0064947 | 0.0016944 | 33.871 | 24.7836 | 17.3265 | 10.8489 | 45 | 0.3 | 100000 | 20 | 23 | 160 | 32 | 20 | 0 | 0 | 0.15859 | 0.066573 | 0.055013 | 34.3189 | 52.8882 | 34.6199 | 20.9074 | 45 | 0.3 | 50000 | 20 | 33 | 0 | 100000 | 20 | 23 | 0 | 150000 | 20 | 18 | 0 | 200000 | 20 | 16 | 0 | 0 | 0 | 0 | 0 | 0.99896 | 0.1547 | 1.0109 | 0.15364 | 0 | 0 | 0 | 0 | 0.57177 | 0.72951 | 0.92688 | 0.90603 | 0 | 0 | 0 | 0 | 0.24089 | 0.93672 | 0.9672 | 1.3191 | 0 | 0 | 0 | 0 | -0.032053 | 1.1126 | 1.113 | 1.5996
3 | 17 | 60 | 315.4917 | 1005.6038 | 0.13345 | 39.1834 | 5 | 0 | 0 | 4 | 10 | 0 | 0 | 500 | 2 | 3 | 45 | 0.3 | 0 | 1.6951 | 0.28752 | 0.041735 | 0.017281 | 1.0551 | 0.61354 | 2.6233 | 0.35891 | 0.64766 | 16.957 | 0.27473 | 45 | 0.3 | 3 | 3 | 10 | 32 | 20 | 0 | 0.023969 | 0.0063396 | 0.0014336 | 34.1822 | 25.9255 | 18.0802 | 11.2181 | 45 | 0.3 | 100000 | 20 | 23 | 160 | 32 | 20 | 0 | 0 | 0.15881 | 0.066533 | 0.054859 | 34.3241 | 52.8273 | 34.6322 | 20.9137 | 45 | 0.3 | 50000 | 20 | 33 | 0 | 100000 | 20 | 23 | 0 | 150000 | 20 | 18 | 0 | 200000 | 20 | 16 | 0 | 0 | 0 | 0 | 0 | 0.99884 | 0.1545 | 1.0107 | 0.15346 | 0 | 0 | 0 | 0 | 0.5718 | 0.72936 | 0.92678 | 0.9059 | 0 | 0 | 0 | 0 | 0.24097 | 0.93662 | 0.96712 | 1.319 | 0 | 0 | 0 | 0 | -0.032002 | 1.1125 | 1.113 | 1.5996
3 | 17 | 60 | 315.4917 | 1005.6038 | 0.13345 | 39.1834 | 5 | 0 | 0 | 5 | 10 | 0 | 0 | 500 | 2 | 3 | 45 | 0.3 | 0 | 1.6956 | 0.28737 | 0.040586 | 0.020257 | 1.0825 | 0.76385 | 2.7393 | 0.35539 | 0.64703 | 16.8779 | 0.28711 | 45 | 0.3 | 3 | 3 | 10 | 32 | 20 | 0 | 0.025134 | 0.0064451 | 0.0014618 | 33.8085 | 25.8296 | 17.648 | 10.635 | 45 | 0.3 | 100000 | 20 | 23 | 160 | 32 | 20 | 0 | 0 | 0.15848 | 0.066427 | 0.054728 | 34.52 | 52.9118 | 34.714 | 20.9859 | 45 | 0.3 | 50000 | 20 | 33 | 0 | 100000 | 20 | 23 | 0 | 150000 | 20 | 18 | 0 | 200000 | 20 | 16 | 0 | 0 | 0 | 0 | 0 | 0.99861 | 0.15432 | 1.0105 | 0.15332 | 0 | 0 | 0 | 0 | 0.5718 | 0.72921 | 0.92666 | 0.9058 | 0 | 0 | 0 | 0 | 0.24102 | 0.93647 | 0.96698 | 1.3189 | 0 | 0 | 0 | 0 | -0.0319 | 1.1125 | 1.1129 | 1.5995
3 | 17 | 60 | 315.4917 | 1005.6038 | 0.13345 | 39.1834 | 5 | 0 | 0 | 6 | 10 | 0 | 0 | 500 | 2 | 3 | 45 | 0.3 | 0 | 1.6929 | 0.292 | 0.041926 | 0.017676 | 1.0515 | 0.64931 | 2.6499 | 0.36564 | 0.65835 | 16.849 | 0.27474 | 45 | 0.3 | 3 | 3 | 10 | 32 | 20 | 0 | 0.024932 | 0.0063297 | 0.0015211 | 34.0121 | 25.639 | 17.0691 | 10.3637 | 45 | 0.3 | 100000 | 20 | 23 | 160 | 32 | 20 | 0 | 0 | 0.15825 | 0.066546 | 0.054974 | 34.5365 | 52.9433 | 34.7488 | 21.2365 | 45 | 0.3 | 50000 | 20 | 33 | 0 | 100000 | 20 | 23 | 0 | 150000 | 20 | 18 | 0 | 200000 | 20 | 16 | 0 | 0 | 0 | 0 | 0 | 0.99843 | 0.15422 | 1.0103 | 0.15325 | 0 | 0 | 0 | 0 | 0.57182 | 0.729 | 0.92651 | 0.90564 | 0 | 0 | 0 | 0 | 0.2411 | 0.93629 | 0.96683 | 1.3188 | 0 | 0 | 0 | 0 | -0.031798 | 1.1123 | 1.1128 | 1.5994
3 | 17 | 60 | 315.4917 | 1005.6038 | 0.13345 | 39.1834 | 5 | 0 | 0 | 7 | 10 | 0 | 0 | 500 | 2 | 3 | 45 | 0.3 | 0 | 1.6956 | 0.29161 | 0.038703 | 0.013416 | 1.0717 | 0.84757 | 2.7021 | 0.35557 | 0.65495 | 16.787 | 0.28291 | 45 | 0.3 | 3 | 3 | 10 | 32 | 20 | 0 | 0.025229 | 0.0063494 | 0.0014528 | 34.0067 | 25.1021 | 16.4219 | 10.3509 | 45 | 0.3 | 100000 | 20 | 23 | 160 | 32 | 20 | 0 | 0 | 0.15868 | 0.066516 | 0.054954 | 34.3385 | 52.8244 | 34.6152 | 21.0082 | 45 | 0.3 | 50000 | 20 | 33 | 0 | 100000 | 20 | 23 | 0 | 150000 | 20 | 18 | 0 | 200000 | 20 | 16 | 0 | 0 | 0 | 0 | 0 | 0.9982 | 0.15419 | 1.01 | 0.15326 | 0 | 0 | 0 | 0 | 0.57172 | 0.72887 | 0.92635 | 0.90565 | 0 | 0 | 0 | 0 | 0.24112 | 0.93619 | 0.96674 | 1.3187 | 0 | 0 | 0 | 0 | -0.031772 | 1.1123 | 1.1127 | 1.5994
3 | 17 | 60 | 315.4917 | 1005.6038 | 0.13345 | 39.1834 | 5 | 0 | 0 | 8 | 10 | 0 | 0 | 500 | 2 | 3 | 45 | 0.3 | 0 | 1.6933 | 0.28787 | 0.043388 | 0.016511 | 1.0618 | 0.49548 | 2.8501 | 0.35751 | 0.64934 | 17.2262 | 0.26895 | 45 | 0.3 | 3 | 3 | 10 | 32 | 20 | 0 | 0.023771 | 0.0063533 | 0.001596 | 33.9762 | 25.7842 | 18.234 | 11.8471 | 45 | 0.3 | 100000 | 20 | 23 | 160 | 32 | 20 | 0 | 0 | 0.15865 | 0.066453 | 0.05473 | 34.3893 | 52.7456 | 34.6571 | 20.9692 | 45 | 0.3 | 50000 | 20 | 33 | 0 | 100000 | 20 | 23 | 0 | 150000 | 20 | 18 | 0 | 200000 | 20 | 16 | 0 | 0 | 0 | 0 | 0 | 0.99812 | 0.15394 | 1.0099 | 0.15302 | 0 | 0 | 0 | 0 | 0.5717 | 0.72875 | 0.92623 | 0.90558 | 0 | 0 | 0 | 0 | 0.24115 | 0.93616 | 0.96672 | 1.3187 | 0 | 0 | 0 | 0 | -0.031721 | 1.1123 | 1.1127 | 1.5993
3 | 17 | 60 | 315.4917 | 1005.6038 | 0.13345 | 39.1834 | 5 | 0 | 0 | 9 | 10 | 0 | 0 | 500 | 2 | 3 | 45 | 0.3 | 0 | 1.696 | 0.28295 | 0.045994 | 0.020305 | 1.0717 | 0.78451 | 2.6011 | 0.36068 | 0.63921 | 17.2879 | 0.2689 | 45 | 0.3 | 3 | 3 | 10 | 32 | 20 | 0 | 0.024332 | 0.0063593 | 0.0016035 | 33.5374 | 25.7469 | 17.8834 | 11.0083 | 45 | 0.3 | 100000 | 20 | 23 | 160 | 32 | 20 | 0 | 0 | 0.15868 | 0.066476 | 0.054855 | 34.5242 | 52.8266 | 34.621 | 20.9723 | 45 | 0.3 | 50000 | 20 | 33 | 0 | 100000 | 20 | 23 | 0 | 150000 | 20 | 18 | 0 | 200000 | 20 | 16 | 0 | 0 | 0 | 0 | 0 | 0.99807 | 0.15389 | 1.0099 | 0.15298 | 0 | 0 | 0 | 0 | 0.57172 | 0.72865 | 0.92617 | 0.90549 | 0 | 0 | 0 | 0 | 0.24115 | 0.93611 | 0.96667 | 1.3187 | 0 | 0 | 0 | 0 | -0.031721 | 1.1123 | 1.1127 | 1.5993
3 | 17 | 60 | 315.4917 | 1005.6038 | 0.13345 | 39.1834 | 5 | 0 | 0 | 10 | 10 | 0 | 0 | 500 | 2 | 3 | 45 | 0.3 | 0 | 1.6956 | 0.28847 | 0.045232 | 0.0078218 | 1.0608 | 0.7558 | 1.2628 | 0.351 | 0.64952 | 16.5785 | 0.28432 | 45 | 0.3 | 3 | 3 | 10 | 32 | 20 | 0 | 0.023625 | 0.0061927 | 0.0017681 | 34.3514 | 24.8703 | 17.3453 | 11.4653 | 45 | 0.3 | 100000 | 20 | 23 | 160 | 32 | 20 | 0 | 0 | 0.15902 | 0.066541 | 0.054867 | 34.351 | 52.7511 | 34.6332 | 20.8741 | 45 | 0.3 | 50000 | 20 | 33 | 0 | 100000 | 20 | 23 | 0 | 150000 | 20 | 18 | 0 | 200000 | 20 | 16 | 0 | 0 | 0 | 0 | 0 | 0.998 | 0.15391 | 1.0098 | 0.15302 | 0 | 0 | 0 | 0 | 0.57175 | 0.72859 | 0.92615 | 0.90544 | 0 | 0 | 0 | 0 | 0.2412 | 0.93598 | 0.96656 | 1.3186 | 0 | 0 | 0 | 0 | -0.031619 | 1.1122 | 1.1127 | 1.5992
3 | 17 | 60 | 315.4917 | 1005.6038 | 0.13345 | 39.1834 | 6 | 0 | 0 | 1 | 10 | 0 | 0 | 500 | 2 | 3 | 45 | 0.3 | 0 | 1.6782 | 0.26289 | 0.03727 | 0.017442 | 1.0697 | 0.83704 | 2.9824 | 0.32322 | 0.59143 | 16.8112 | 0.25742 | 45 | 0.3 | 3 | 3 | 10 | 32 | 20 | 0 | 0.023382 | 0.0060396 | 0.0018022 | 34.3206 | 23.9233 | 17.1108 | 10.9738 | 45 | 0.3 | 100000 | 20 | 23 | 160 | 32 | 20 | 0 | 0 | 0.1557 | 0.06511 | 0.054285 | 34.5233 | 53.0556 | 34.9762 | 20.9526 | 45 | 0.3 | 50000 | 20 | 33 | 0 | 100000 | 20 | 23 | 0 | 150000 | 20 | 18 | 0 | 200000 | 20 | 16 | 0 | 0 | 0 | 0 | 0 | 0.9895 | 0.14231 | 0.99969 | 0.14284 | 0 | 0 | 0 | 0 | 0.57511 | 0.72043 | 0.92184 | 0.8971 | 0 | 0 | 0 | 0 | 0.24658 | 0.93221 | 0.96427 | 1.3122 | 0 | 0 | 0 | 0 | -0.026086 | 1.1121 | 1.1124 | 1.5942
3 | 17 | 60 | 315.4917 | 1005.6038 | 0.13345 | 39.1834 | 6 | 0 | 0 | 2 | 10 | 0 | 0 | 500 | 2 | 3 | 45 | 0.3 | 0 | 1.68 | 0.26743 | 0.036529 | 0.0089151 | 1.0382 | 0.78238 | 2.3589 | 0.32545 | 0.60018 | 16.6288 | 0.2502 | 45 | 0.3 | 3 | 3 | 10 | 32 | 20 | 0 | 0.022961 | 0.0060717 | 0.0011736 | 33.891 | 25.5743 | 17.5231 | 11.2254 | 45 | 0.3 | 100000 | 20 | 23 | 160 | 32 | 20 | 0 | 0 | 0.15554 | 0.065056 | 0.053979 | 34.4492 | 53.1218 | 34.8978 | 20.8087 | 45 | 0.3 | 50000 | 20 | 33 | 0 | 100000 | 20 | 23 | 0 | 150000 | 20 | 18 | 0 | 200000 | 20 | 16 | 0 | 0 | 0 | 0 | 0 | 0.98933 | 0.14229 | 0.99951 | 0.14284 | 0 | 0 | 0 | 0 | 0.57511 | 0.72043 | 0.92184 | 0.8971 | 0 | 0 | 0 | 0 | 0.24655 | 0.93208 | 0.96414 | 1.3122 | 0 | 0 | 0 | 0 | -0.026086 | 1.112 | 1.1123 | 1.5943
3 | 17 | 60 | 315.4917 | 1005.6038 | 0.13345 | 39.1834 | 6 | 0 | 0 | 3 | 10 | 0 | 0 | 500 | 2 | 3 | 45 | 0.3 | 0 | 1.6782 | 0.26313 | 0.04504 | 0.016031 | 1.0417 | 0.77433 | 2.893 | 0.33266 | 0.59478 | 16.5818 | 0.26216 | 45 | 0.3 | 3 | 3 | 10 | 32 | 20 | 0 | 0.022992 | 0.0061172 | 0.0017398 | 34.089 | 25.5449 | 17.5367 | 10.8238 | 45 | 0.3 | 100000 | 20 | 23 | 160 | 32 | 20 | 0 | 0 | 0.15535 | 0.065039 | 0.053852 | 34.3774 | 53.1001 | 34.9785 | 20.9213 | 45 | 0.3 | 50000 | 20 | 33 | 0 | 100000 | 20 | 23 | 0 | 150000 | 20 | 18 | 0 | 200000 | 20 | 16 | 0 | 0 | 0 | 0 | 0 | 0.98905 | 0.14249 | 0.99926 | 0.14308 | 0 | 0 | 0 | 0 | 0.57501 | 0.72026 | 0.92163 | 0.89707 | 0 | 0 | 0 | 0 | 0.2465 | 0.93193 | 0.96398 | 1.3122 | 0 | 0 | 0 | 0 | -0.026111 | 1.1119 | 1.1122 | 1.5943
3 | 17 | 60 | 315.4917 | 1005.6038 | 0.13345 | 39.1834 | 6 | 0 | 0 | 4 | 10 | 0 | 0 | 500 | 2 | 3 | 45 | 0.3 | 0 | 1.68 | 0.25989 | 0.038203 | 0.012098 | 1.0655 | 0.82813 | 2.6167 | 0.31537 | 0.58389 | 16.6667 | 0.25682 | 45 | 0.3 | 3 | 3 | 10 | 32 | 20 | 0 | 0.022066 | 0.0058129 | 0.0013897 | 34.8079 | 25.2938 | 17.4779 | 11.3267 | 45 | 0.3 | 100000 | 20 | 23 | 160 | 32 | 20 | 0 | 0 | 0.15508 | 0.064908 | 0.054184 | 34.3507 | 53.0812 | 34.8834 | 20.9066 | 45 | 0.3 | 50000 | 20 | 33 | 0 | 100000 | 20 | 23 | 0 | 150000 | 20 | 18 | 0 | 200000 | 20 | 16 | 0 | 0 | 0 | 0 | 0 | 0.9891 | 0.14231 | 0.99928 | 0.1429 | 0 | 0 | 0 | 0 | 0.57499 | 0.72028 | 0.92164 | 0.89711 | 0 | 0 | 0 | 0 | 0.2465 | 0.93193 | 0.96398 | 1.3122 | 0 | 0 | 0 | 0 | -0.026111 | 1.1118 | 1.1121 | 1.5943
3 | 17 | 60 | 315.4917 | 1005.6038 | 0.13345 | 39.1834 | 6 | 0 | 0 | 5 | 10 | 0 | 0 | 500 | 2 | 3 | 45 | 0.3 | 0 | 1.6787 | 0.26146 | 0.030992 | 0.010238 | 1.0536 | 0.684 | 1.9986 | 0.31256 | 0.5861 | 16.625 | 0.24595 | 45 | 0.3 | 3 | 3 | 10 | 32 | 20 | 0 | 0.022823 | 0.0059655 | 0.0016505 | 34.6291 | 25.0452 | 17.1735 | 10.7274 | 45 | 0.3 | 100000 | 20 | 23 | 160 | 32 | 20 | 0 | 0 | 0.15511 | 0.064921 | 0.053895 | 34.4974 | 53.1153 | 34.8934 | 20.9151 | 45 | 0.3 | 50000 | 20 | 33 | 0 | 100000 | 20 | 23 | 0 | 150000 | 20 | 18 | 0 | 200000 | 20 | 16 | 0 | 0 | 0 | 0 | 0 | 0.98907 | 0.14188 | 0.9992 | 0.14247 | 0 | 0 | 0 | 0 | 0.57499 | 0.72018 | 0.92156 | 0.89704 | 0 | 0 | 0 | 0 | 0.24653 | 0.9319 | 0.96396 | 1.3122 | 0 | 0 | 0 | 0 | -0.026111 | 1.1117 | 1.1121 | 1.5943
3 | 17 | 60 | 315.4917 | 1005.6038 | 0.13345 | 39.1834 | 6 | 0 | 0 | 6 | 10 | 0 | 0 | 500 | 2 | 3 | 45 | 0.3 | 0 | 1.6787 | 0.26591 | 0.034098 | 0.0104 | 1.0143 | 0.88736 | 2.4429 | 0.31437 | 0.59612 | 15.7795 | 0.25657 | 45 | 0.3 | 3 | 3 | 10 | 32 | 20 | 0 | 0.022215 | 0.0060006 | 0.0016279 | 33.8453 | 25.4891 | 18.0417 | 11.5702 | 45 | 0.3 | 100000 | 20 | 23 | 160 | 32 | 20 | 0 | 0 | 0.15496 | 0.064877 | 0.053823 | 34.4365 | 53.2251 | 34.9015 | 20.8598 | 45 | 0.3 | 50000 | 20 | 33 | 0 | 100000 | 20 | 23 | 0 | 150000 | 20 | 18 | 0 | 200000 | 20 | 16 | 0 | 0 | 0 | 0 | 0 | 0.98899 | 0.14201 | 0.99914 | 0.14261 | 0 | 0 | 0 | 0 | 0.57504 | 0.72018 | 0.92159 | 0.89699 | 0 | 0 | 0 | 0 | 0.2465 | 0.93185 | 0.9639 | 1.3122 | 0 | 0 | 0 | 0 | -0.026086 | 1.1118 | 1.1121 | 1.5943
3 | 17 | 60 | 315.4917 | 1005.6038 | 0.13345 | 39.1834 | 6 | 0 | 0 | 7 | 10 | 0 | 0 | 500 | 2 | 3 | 45 | 0.3 | 0 | 1.6796 | 0.2619 | 0.043317 | 0.011234 | 1.0539 | 0.81195 | 2.6886 | 0.32571 | 0.59053 | 16.7004 | 0.25819 | 45 | 0.3 | 3 | 3 | 10 | 32 | 20 | 0 | 0.024137 | 0.0060944 | 0.0015008 | 34.1062 | 24.3586 | 16.937 | 10.5423 | 45 | 0.3 | 100000 | 20 | 23 | 160 | 32 | 20 | 0 | 0 | 0.15545 | 0.064949 | 0.053881 | 34.3124 | 53.0998 | 34.8791 | 20.8738 | 45 | 0.3 | 50000 | 20 | 33 | 0 | 100000 | 20 | 23 | 0 | 150000 | 20 | 18 | 0 | 200000 | 20 | 16 | 0 | 0 | 0 | 0 | 0 | 0.98897 | 0.14224 | 0.99914 | 0.14284 | 0 | 0 | 0 | 0 | 0.57496 | 0.72015 | 0.92152 | 0.89704 | 0 | 0 | 0 | 0 | 0.2465 | 0.93175 | 0.9638 | 1.3122 | 0 | 0 | 0 | 0 | -0.026086 | 1.1117 | 1.112 | 1.5943
3 | 17 | 60 | 315.4917 | 1005.6038 | 0.13345 | 39.1834 | 6 | 0 | 0 | 8 | 10 | 0 | 0 | 500 | 2 | 3 | 45 | 0.3 | 0 | 1.6813 | 0.25911 | 0.039806 | 0.0083586 | 1.0574 | 0.80568 | 2.688 | 0.31377 | 0.58232 | 16.7497 | 0.25238 | 45 | 0.3 | 3 | 3 | 10 | 32 | 20 | 0 | 0.022407 | 0.0060037 | 0.0016263 | 34.9374 | 26.3274 | 17.8878 | 11.2218 | 45 | 0.3 | 100000 | 20 | 23 | 160 | 32 | 20 | 0 | 0 | 0.15539 | 0.065099 | 0.054346 | 34.4454 | 53.1174 | 34.9853 | 21.0157 | 45 | 0.3 | 50000 | 20 | 33 | 0 | 100000 | 20 | 23 | 0 | 150000 | 20 | 18 | 0 | 200000 | 20 | 16 | 0 | 0 | 0 | 0 | 0 | 0.98874 | 0.14213 | 0.9989 | 0.14277 | 0 | 0 | 0 | 0 | 0.57491 | 0.71998 | 0.92135 | 0.89696 | 0 | 0 | 0 | 0 | 0.2465 | 0.93162 | 0.96368 | 1.3121 | 0 | 0 | 0 | 0 | -0.02606 | 1.1116 | 1.1119 | 1.5942
3 | 17 | 60 | 315.4917 | 1005.6038 | 0.13345 | 39.1834 | 6 | 0 | 0 | 9 | 10 | 0 | 0 | 500 | 2 | 3 | 45 | 0.3 | 0 | 1.6791 | 0.27311 | 0.03848 | 0.017588 | 1.0252 | 0.80744 | 2.4828 | 0.33973 | 0.61418 | 16.5148 | 0.25551 | 45 | 0.3 | 3 | 3 | 10 | 32 | 20 | 0 | 0.022741 | 0.0061107 | 0.0015632 | 33.7995 | 25.5069 | 18.0907 | 11.6899 | 45 | 0.3 | 100000 | 20 | 23 | 160 | 32 | 20 | 0 | 0 | 0.15531 | 0.064904 | 0.053858 | 34.3278 | 53.0374 | 34.9767 | 20.8395 | 45 | 0.3 | 50000 | 20 | 33 | 0 | 100000 | 20 | 23 | 0 | 150000 | 20 | 18 | 0 | 200000 | 20 | 16 | 0 | 0 | 0 | 0 | 0 | 0.98871 | 0.14201 | 0.99886 | 0.14265 | 0 | 0 | 0 | 0 | 0.57488 | 0.71992 | 0.92129 | 0.89695 | 0 | 0 | 0 | 0 | 0.24648 | 0.93167 | 0.96372 | 1.3122 | 0 | 0 | 0 | 0 | -0.02606 | 1.1117 | 1.112 | 1.5942
3 | 17 | 60 | 315.4917 | 1005.6038 | 0.13345 | 39.1834 | 6 | 0 | 0 | 10 | 10 | 0 | 0 | 500 | 2 | 3 | 45 | 0.3 | 0 | 1.6813 | 0.26602 | 0.041113 | 0.010676 | 1.0374 | 0.74351 | 2.387 | 0.32231 | 0.59766 | 16.6248 | 0.25416 | 45 | 0.3 | 3 | 3 | 10 | 32 | 20 | 0 | 0.022009 | 0.0058576 | 0.001775 | 34.5426 | 25.6336 | 17.662 | 11.3819 | 45 | 0.3 | 100000 | 20 | 23 | 160 | 32 | 20 | 0 | 0 | 0.15525 | 0.065006 | 0.053974 | 34.4391 | 53.0922 | 34.9761 | 20.9002 | 45 | 0.3 | 50000 | 20 | 33 | 0 | 100000 | 20 | 23 | 0 | 150000 | 20 | 18 | 0 | 200000 | 20 | 16 | 0 | 0 | 0 | 0 | 0 | 0.98882 | 0.1419 | 0.99895 | 0.14254 | 0 | 0 | 0 | 0 | 0.57488 | 0.71992 | 0.92129 | 0.89695 | 0 | 0 | 0 | 0 | 0.24648 | 0.93154 | 0.9636 | 1.3121 | 0 | 0 | 0 | 0 | -0.026009 | 1.1116 | 1.112 | 1.5942
3 | 17 | 60 | 315.4917 | 1005.6038 | 0.13345 | 39.1834 | 7 | 0 | 0 | 1 | 10 | 0 | 0 | 500 | 2 | 3 | 45 | 0.3 | 0 | 1.6938 | 0.2862 | 0.040926 | 0.013226 | 1.029 | 0.57283 | 2.7923 | 0.34889 | 0.64378 | 16.5617 | 0.2678 | 45 | 0.3 | 3 | 3 | 10 | 32 | 20 | 0 | 0.026112 | 0.0065906 | 0.0016117 | 33.7494 | 24.648 | 17.1046 | 10.7809 | 45 | 0.3 | 100000 | 20 | 23 | 160 | 32 | 20 | 0 | 0 | 0.15772 | 0.066392 | 0.054877 | 34.5026 | 53.0363 | 34.8103 | 21.3413 | 45 | 0.3 | 50000 | 20 | 33 | 0 | 100000 | 20 | 23 | 0 | 150000 | 20 | 18 | 0 | 200000 | 20 | 16 | 0 | 0 | 0 | 0 | 0 | 0.99937 | 0.15455 | 1.0113 | 0.15343 | 0 | 0 | 0 | 0 | 0.57193 | 0.72979 | 0.9272 | 0.90608 | 0 | 0 | 0 | 0 | 0.24092 | 0.937 | 0.96748 | 1.3191 | 0 | 0 | 0 | 0 | -0.032155 | 1.1128 | 1.1132 | 1.5997
3 | 17 | 60 | 315.4917 | 1005.6038 | 0.13345 | 39.1834 | 7 | 0 | 0 | 2 | 10 | 0 | 0 | 500 | 2 | 3 | 45 | 0.3 | 0 | 1.6947 | 0.28662 | 0.04305 | 0.01821 | 1.1229 | 0.95002 | 2.9105 | 0.35537 | 0.64617 | 17.353 | 0.28836 | 45 | 0.3 | 3 | 3 | 10 | 32 | 20 | 0 | 0.025241 | 0.0063858 | 0.00178 | 33.7389 | 24.3093 | 16.4246 | 10.5237 | 45 | 0.3 | 100000 | 20 | 23 | 160 | 32 | 20 | 0 | 0 | 0.15794 | 0.06646 | 0.054924 | 34.4927 | 52.9888 | 34.6143 | 21.2267 | 45 | 0.3 | 50000 | 20 | 33 | 0 | 100000 | 20 | 23 | 0 | 150000 | 20 | 18 | 0 | 200000 | 20 | 16 | 0 | 0 | 0 | 0 | 0 | 0.99896 | 0.15414 | 1.0108 | 0.1531 | 0 | 0 | 0 | 0 | 0.572 | 0.72936 | 0.9269 | 0.90573 | 0 | 0 | 0 | 0 | 0.2411 | 0.9368 | 0.96732 | 1.3189 | 0 | 0 | 0 | 0 | -0.0319 | 1.1127 | 1.1131 | 1.5995
3 | 17 | 60 | 315.4917 | 1005.6038 | 0.13345 | 39.1834 | 7 | 0 | 0 | 3 | 10 | 0 | 0 | 500 | 2 | 3 | 45 | 0.3 | 0 | 1.6964 | 0.29682 | 0.046438 | 0.018037 | 1.0865 | 0.66079 | 2.5587 | 0.37057 | 0.66873 | 17.5476 | 0.28515 | 45 | 0.3 | 3 | 3 | 10 | 32 | 20 | 0 | 0.026148 | 0.006439 | 0.0013752 | 34.6564 | 24.5603 | 16.7195 | 10.4756 | 45 | 0.3 | 100000 | 20 | 23 | 160 | 32 | 20 | 0 | 0 | 0.1588 | 0.066504 | 0.054907 | 34.4443 | 52.8012 | 34.5979 | 20.8731 | 45 | 0.3 | 50000 | 20 | 33 | 0 | 100000 | 20 | 23 | 0 | 150000 | 20 | 18 | 0 | 200000 | 20 | 16 | 0 | 0 | 0 | 0 | 0 | 0.99861 | 0.15399 | 1.0104 | 0.153 | 0 | 0 | 0 | 0 | 0.57198 | 0.72903 | 0.92663 | 0.90553 | 0 | 0 | 0 | 0 | 0.24125 | 0.93652 | 0.96709 | 1.3187 | 0 | 0 | 0 | 0 | -0.031721 | 1.1126 | 1.113 | 1.5993
3 | 17 | 60 | 315.4917 | 1005.6038 | 0.13345 | 39.1834 | 7 | 0 | 0 | 4 | 10 | 0 | 0 | 500 | 2 | 3 | 45 | 0.3 | 0 | 1.6956 | 0.28721 | 0.038255 | 0.011441 | 1.0622 | 0.67068 | 2.2531 | 0.3484 | 0.64517 | 16.8201 | 0.27291 | 45 | 0.3 | 3 | 3 | 10 | 32 | 20 | 0 | 0.024127 | 0.0062683 | 0.0014046 | 34.5501 | 25.4533 | 17.9669 | 11.0305 | 45 | 0.3 | 100000 | 20 | 23 | 160 | 32 | 20 | 0 | 0 | 0.15937 | 0.066562 | 0.054955 | 34.2015 | 52.5976 | 34.5074 | 20.8188 | 45 | 0.3 | 50000 | 20 | 33 | 0 | 100000 | 20 | 23 | 0 | 150000 | 20 | 18 | 0 | 200000 | 20 | 16 | 0 | 0 | 0 | 0 | 0 | 0.99838 | 0.15371 | 1.0101 | 0.15276 | 0 | 0 | 0 | 0 | 0.57193 | 0.72885 | 0.92646 | 0.90546 | 0 | 0 | 0 | 0 | 0.24133 | 0.93629 | 0.96689 | 1.3185 | 0 | 0 | 0 | 0 | -0.031645 | 1.1125 | 1.1129 | 1.5992
3 | 17 | 60 | 315.4917 | 1005.6038 | 0.13345 | 39.1834 | 7 | 0 | 0 | 5 | 10 | 0 | 0 | 500 | 2 | 3 | 45 | 0.3 | 0 | 1.6956 | 0.28847 | 0.040508 | 0.0087363 | 1.0531 | 0.59576 | 2.8248 | 0.35014 | 0.64857 | 16.8003 | 0.27188 | 45 | 0.3 | 3 | 3 | 10 | 32 | 20 | 0 | 0.025027 | 0.0064684 | 0.0018422 | 34.0806 | 25.8097 | 17.9916 | 11.3021 | 45 | 0.3 | 100000 | 20 | 23 | 160 | 32 | 20 | 0 | 0 | 0.15926 | 0.066681 | 0.05509 | 34.3195 | 52.879 | 34.6342 | 20.8944 | 45 | 0.3 | 50000 | 20 | 33 | 0 | 100000 | 20 | 23 | 0 | 150000 | 20 | 18 | 0 | 200000 | 20 | 16 | 0 | 0 | 0 | 0 | 0 | 0.99792 | 0.15361 | 1.0097 | 0.15273 | 0 | 0 | 0 | 0 | 0.5719 | 0.72854 | 0.9262 | 0.90527 | 0 | 0 | 0 | 0 | 0.2414 | 0.93611 | 0.96673 | 1.3184 | 0 | 0 | 0 | 0 | -0.031492 | 1.1124 | 1.1128 | 1.5991
3 | 17 | 60 | 315.4917 | 1005.6038 | 0.13345 | 39.1834 | 7 | 0 | 0 | 6 | 10 | 0 | 0 | 500 | 2 | 3 | 45 | 0.3 | 0 | 1.6942 | 0.28807 | 0.041587 | 0.016577 | 1.0593 | 0.5569 | 2.5699 | 0.35637 | 0.64907 | 16.8669 | 0.27175 | 45 | 0.3 | 3 | 3 | 10 | 32 | 20 | 0 | 0.024927 | 0.0064697 | 0.001808 | 34.5348 | 24.1429 | 17.1685 | 10.8924 | 45 | 0.3 | 100000 | 20 | 23 | 160 | 32 | 20 | 0 | 0 | 0.15855 | 0.066662 | 0.055117 | 34.4628 | 52.8957 | 34.7763 | 21.2196 | 45 | 0.3 | 50000 | 20 | 33 | 0 | 100000 | 20 | 23 | 0 | 150000 | 20 | 18 | 0 | 200000 | 20 | 16 | 0 | 0 | 0 | 0 | 0 | 0.99779 | 0.15353 | 1.0095 | 0.15267 | 0 | 0 | 0 | 0 | 0.57193 | 0.72852 | 0.9262 | 0.90524 | 0 | 0 | 0 | 0 | 0.24143 | 0.93606 | 0.96669 | 1.3184 | 0 | 0 | 0 | 0 | -0.031466 | 1.1124 | 1.1129 | 1.5991
3 | 17 | 60 | 315.4917 | 1005.6038 | 0.13345 | 39.1834 | 7 | 0 | 0 | 7 | 10 | 0 | 0 | 500 | 2 | 3 | 45 | 0.3 | 0 | 1.6969 | 0.28347 | 0.044854 | 0.011392 | 1.0696 | 0.75747 | 2.7848 | 0.34888 | 0.63833 | 17.0544 | 0.27209 | 45 | 0.3 | 3 | 3 | 10 | 32 | 20 | 0 | 0.026386 | 0.0064496 | 0.0017422 | 33.814 | 24.4127 | 16.1272 | 9.9506 | 45 | 0.3 | 100000 | 20 | 23 | 160 | 32 | 20 | 0 | 0 | 0.15877 | 0.066544 | 0.055005 | 34.3215 | 52.7041 | 34.6204 | 20.9763 | 45 | 0.3 | 50000 | 20 | 33 | 0 | 100000 | 20 | 23 | 0 | 150000 | 20 | 18 | 0 | 200000 | 20 | 16 | 0 | 0 | 0 | 0 | 0 | 0.99764 | 0.15317 | 1.0093 | 0.15235 | 0 | 0 | 0 | 0 | 0.57195 | 0.72826 | 0.92601 | 0.90504 | 0 | 0 | 0 | 0 | 0.24148 | 0.93601 | 0.96665 | 1.3183 | 0 | 0 | 0 | 0 | -0.031415 | 1.1124 | 1.1128 | 1.599
3 | 17 | 60 | 315.4917 | 1005.6038 | 0.13345 | 39.1834 | 7 | 0 | 0 | 8 | 10 | 0 | 0 | 500 | 2 | 3 | 45 | 0.3 | 0 | 1.6964 | 0.29082 | 0.046345 | 0.014844 | 1.0547 | 0.64887 | 2.3401 | 0.35724 | 0.65517 | 16.8726 | 0.27708 | 45 | 0.3 | 3 | 3 | 10 | 32 | 20 | 0 | 0.02505 | 0.0065066 | 0.0015077 | 34.2801 | 24.8484 | 17.4337 | 10.7357 | 45 | 0.3 | 100000 | 20 | 23 | 160 | 32 | 20 | 0 | 0 | 0.15918 | 0.06664 | 0.055058 | 34.3502 | 52.8127 | 34.7124 | 20.9626 | 45 | 0.3 | 50000 | 20 | 33 | 0 | 100000 | 20 | 23 | 0 | 150000 | 20 | 18 | 0 | 200000 | 20 | 16 | 0 | 0 | 0 | 0 | 0 | 0.99756 | 0.1533 | 1.0093 | 0.15248 | 0 | 0 | 0 | 0 | 0.57195 | 0.72821 | 0.92597 | 0.90501 | 0 | 0 | 0 | 0 | 0.24153 | 0.93583 | 0.96649 | 1.3182 | 0 | 0 | 0 | 0 | -0.031288 | 1.1123 | 1.1127 | 1.5989
3 | 17 | 60 | 315.4917 | 1005.6038 | 0.13345 | 39.1834 | 7 | 0 | 0 | 9 | 10 | 0 | 0 | 500 | 2 | 3 | 45 | 0.3 | 0 | 1.6956 | 0.28945 | 0.043942 | 0.017085 | 1.0582 | 0.78695 | 2.8954 | 0.36037 | 0.65256 | 16.7101 | 0.28223 | 45 | 0.3 | 3 | 3 | 10 | 32 | 20 | 0 | 0.024757 | 0.0063965 | 0.0015545 | 34.1911 | 24.6894 | 17.0778 | 10.5021 | 45 | 0.3 | 100000 | 20 | 23 | 160 | 32 | 20 | 0 | 0 | 0.15952 | 0.066746 | 0.055105 | 34.356 | 52.7052 | 34.5209 | 20.9147 | 45 | 0.3 | 50000 | 20 | 33 | 0 | 100000 | 20 | 23 | 0 | 150000 | 20 | 18 | 0 | 200000 | 20 | 16 | 0 | 0 | 0 | 0 | 0 | 0.99726 | 0.1531 | 1.0089 | 0.15233 | 0 | 0 | 0 | 0 | 0.57193 | 0.72806 | 0.92583 | 0.90493 | 0 | 0 | 0 | 0 | 0.24156 | 0.93573 | 0.9664 | 1.3182 | 0 | 0 | 0 | 0 | -0.031262 | 1.1122 | 1.1126 | 1.5989
3 | 17 | 60 | 315.4917 | 1005.6038 | 0.13345 | 39.1834 | 7 | 0 | 0 | 10 | 10 | 0 | 0 | 500 | 2 | 3 | 45 | 0.3 | 0 | 1.6969 | 0.29125 | 0.037966 | 0.011333 | 1.076 | 0.80143 | 2.377 | 0.34992 | 0.65333 | 16.6082 | 0.28128 | 45 | 0.3 | 3 | 3 | 10 | 32 | 20 | 0 | 0.024653 | 0.0063089 | 0.0016981 | 33.9835 | 24.4864 | 17.3528 | 11.0008 | 45 | 0.3 | 100000 | 20 | 23 | 160 | 32 | 20 | 0 | 0 | 0.15957 | 0.066799 | 0.055122 | 34.3176 | 52.7835 | 34.5195 | 20.859 | 45 | 0.3 | 50000 | 20 | 33 | 0 | 100000 | 20 | 23 | 0 | 150000 | 20 | 18 | 0 | 200000 | 20 | 16 | 0 | 0 | 0 | 0 | 0 | 0.99738 | 0.153 | 1.0091 | 0.15221 | 0 | 0 | 0 | 0 | 0.57195 | 0.72806 | 0.92585 | 0.90491 | 0 | 0 | 0 | 0 | 0.24161 | 0.9357 | 0.96639 | 1.3181 | 0 | 0 | 0 | 0 | -0.031237 | 1.1122 | 1.1126 | 1.5989
3 | 17 | 60 | 315.4917 | 1005.6038 | 0.13345 | 39.1834 | 8 | 0 | 0 | 1 | 10 | 0 | 0 | 500 | 2 | 3 | 45 | 0.3 | 0 | 1.6751 | 0.26366 | 0.035388 | 0.0131 | 1.076 | 0.71535 | 2.4693 | 0.32163 | 0.59274 | 16.7012 | 0.25728 | 45 | 0.3 | 3 | 3 | 10 | 32 | 20 | 0 | 0.022981 | 0.0061302 | 0.0015211 | 33.6396 | 25.8262 | 18.2901 | 11.3418 | 45 | 0.3 | 100000 | 20 | 23 | 160 | 32 | 20 | 0 | 0 | 0.15432 | 0.0651 | 0.053962 | 34.6017 | 53.1737 | 35.0602 | 21.2713 | 45 | 0.3 | 50000 | 20 | 33 | 0 | 100000 | 20 | 23 | 0 | 150000 | 20 | 18 | 0 | 200000 | 20 | 16 | 0 | 0 | 0 | 0 | 0 | 0.99323 | 0.14626 | 1.0039 | 0.14621 | 0 | 0 | 0 | 0 | 0.57435 | 0.72403 | 0.92417 | 0.90017 | 0 | 0 | 0 | 0 | 0.24462 | 0.93417 | 0.96567 | 1.3147 | 0 | 0 | 0 | 0 | -0.02833 | 1.1126 | 1.1129 | 1.5963
3 | 17 | 60 | 315.4917 | 1005.6038 | 0.13345 | 39.1834 | 8 | 0 | 0 | 2 | 10 | 0 | 0 | 500 | 2 | 3 | 45 | 0.3 | 0 | 1.6787 | 0.27134 | 0.037379 | 0.008939 | 1.0749 | 0.85779 | 2.2444 | 0.32362 | 0.60855 | 16.9613 | 0.2595 | 45 | 0.3 | 3 | 3 | 10 | 32 | 20 | 0 | 0.022399 | 0.0058974 | 0.0019151 | 34.4619 | 24.5583 | 17.0615 | 11.0568 | 45 | 0.3 | 100000 | 20 | 23 | 160 | 32 | 20 | 0 | 0 | 0.15434 | 0.064983 | 0.053854 | 34.4925 | 53.2312 | 35.007 | 21.2105 | 45 | 0.3 | 50000 | 20 | 33 | 0 | 100000 | 20 | 23 | 0 | 150000 | 20 | 18 | 0 | 200000 | 20 | 16 | 0 | 0 | 0 | 0 | 0 | 0.99297 | 0.14581 | 1.0036 | 0.1458 | 0 | 0 | 0 | 0 | 0.57425 | 0.72375 | 0.92389 | 0.90007 | 0 | 0 | 0 | 0 | 0.24467 | 0.93402 | 0.96553 | 1.3146 | 0 | 0 | 0 | 0 | -0.028304 | 1.1125 | 1.1128 | 1.5962
3 | 17 | 60 | 315.4917 | 1005.6038 | 0.13345 | 39.1834 | 8 | 0 | 0 | 3 | 10 | 0 | 0 | 500 | 2 | 3 | 45 | 0.3 | 0 | 1.68 | 0.25674 | 0.037041 | 0.010618 | 1.0495 | 0.86743 | 2.0444 | 0.3163 | 0.57688 | 16.8089 | 0.23713 | 45 | 0.3 | 3 | 3 | 10 | 32 | 20 | 0 | 0.023592 | 0.0060462 | 0.0018219 | 33.943 | 24.577 | 17.2094 | 10.8764 | 45 | 0.3 | 100000 | 20 | 23 | 160 | 32 | 20 | 0 | 0 | 0.15534 | 0.065128 | 0.05433 | 34.3412 | 53.2418 | 34.903 | 20.9787 | 45 | 0.3 | 50000 | 20 | 33 | 0 | 100000 | 20 | 23 | 0 | 150000 | 20 | 18 | 0 | 200000 | 20 | 16 | 0 | 0 | 0 | 0 | 0 | 0.99284 | 0.14581 | 1.0035 | 0.14581 | 0 | 0 | 0 | 0 | 0.57425 | 0.72367 | 0.92383 | 0.90002 | 0 | 0 | 0 | 0 | 0.24467 | 0.93386 | 0.96538 | 1.3146 | 0 | 0 | 0 | 0 | -0.028228 | 1.1124 | 1.1128 | 1.5962
3 | 17 | 60 | 315.4917 | 1005.6038 | 0.13345 | 39.1834 | 8 | 0 | 0 | 4 | 10 | 0 | 0 | 500 | 2 | 3 | 45 | 0.3 | 0 | 1.6756 | 0.26233 | 0.036401 | 0.011092 | 1.0294 | 0.62841 | 2.0575 | 0.31973 | 0.58981 | 16.3987 | 0.2471 | 45 | 0.3 | 3 | 3 | 10 | 32 | 20 | 0 | 0.023235 | 0.006116 | 0.0014652 | 33.9676 | 25.2574 | 17.3925 | 11.0166 | 45 | 0.3 | 100000 | 20 | 23 | 160 | 32 | 20 | 0 | 0 | 0.15471 | 0.065067 | 0.053958 | 34.5191 | 53.2935 | 34.8923 | 21.0715 | 45 | 0.3 | 50000 | 20 | 33 | 0 | 100000 | 20 | 23 | 0 | 150000 | 20 | 18 | 0 | 200000 | 20 | 16 | 0 | 0 | 0 | 0 | 0 | 0.99267 | 0.14575 | 1.0033 | 0.14579 | 0 | 0 | 0 | 0 | 0.57427 | 0.72352 | 0.92373 | 0.8999 | 0 | 0 | 0 | 0 | 0.24467 | 0.93374 | 0.96526 | 1.3145 | 0 | 0 | 0 | 0 | -0.028202 | 1.1123 | 1.1127 | 1.5961
3 | 17 | 60 | 315.4917 | 1005.6038 | 0.13345 | 39.1834 | 8 | 0 | 0 | 5 | 10 | 0 | 0 | 500 | 2 | 3 | 45 | 0.3 | 0 | 1.6787 | 0.26064 | 0.038896 | 0.015499 | 1.0516 | 0.60291 | 2.5195 | 0.3241 | 0.5864 | 16.5869 | 0.25411 | 45 | 0.3 | 3 | 3 | 10 | 32 | 20 | 0 | 0.022719 | 0.006122 | 0.0014144 | 33.9179 | 25.9968 | 17.8708 | 11.6974 | 45 | 0.3 | 100000 | 20 | 23 | 160 | 32 | 20 | 0 | 0 | 0.15491 | 0.064926 | 0.053872 | 34.448 | 53.0874 | 34.7819 | 20.9816 | 45 | 0.3 | 50000 | 20 | 33 | 0 | 100000 | 20 | 23 | 0 | 150000 | 20 | 18 | 0 | 200000 | 20 | 16 | 0 | 0 | 0 | 0 | 0 | 0.99256 | 0.14558 | 1.0032 | 0.14563 | 0 | 0 | 0 | 0 | 0.57427 | 0.72352 | 0.92373 | 0.8999 | 0 | 0 | 0 | 0 | 0.24469 | 0.93374 | 0.96527 | 1.3145 | 0 | 0 | 0 | 0 | -0.028177 | 1.1123 | 1.1127 | 1.5961
3 | 17 | 60 | 315.4917 | 1005.6038 | 0.13345 | 39.1834 | 8 | 0 | 0 | 6 | 10 | 0 | 0 | 500 | 2 | 3 | 45 | 0.3 | 0 | 1.68 | 0.26416 | 0.035187 | 0.014588 | 1.0659 | 0.71304 | 1.8976 | 0.32454 | 0.59254 | 16.9378 | 0.24831 | 45 | 0.3 | 3 | 3 | 10 | 32 | 20 | 0 | 0.022826 | 0.0059755 | 0.0012873 | 34.1018 | 25.7226 | 17.952 | 11.0694 | 45 | 0.3 | 100000 | 20 | 23 | 160 | 32 | 20 | 0 | 0 | 0.15486 | 0.064909 | 0.054524 | 34.4115 | 53.163 | 35.0225 | 21.0288 | 45 | 0.3 | 50000 | 20 | 33 | 0 | 100000 | 20 | 23 | 0 | 150000 | 20 | 18 | 0 | 200000 | 20 | 16 | 0 | 0 | 0 | 0 | 0 | 0.99231 | 0.14545 | 1.0029 | 0.14554 | 0 | 0 | 0 | 0 | 0.57425 | 0.72329 | 0.92353 | 0.89976 | 0 | 0 | 0 | 0 | 0.24472 | 0.93356 | 0.9651 | 1.3144 | 0 | 0 | 0 | 0 | -0.028126 | 1.1122 | 1.1126 | 1.5961
3 | 17 | 60 | 315.4917 | 1005.6038 | 0.13345 | 39.1834 | 8 | 0 | 0 | 7 | 10 | 0 | 0 | 500 | 2 | 3 | 45 | 0.3 | 0 | 1.68 | 0.26203 | 0.045601 | 0.0050002 | 1.0699 | 0.90631 | 1.6771 | 0.32002 | 0.5902 | 16.6656 | 0.26424 | 45 | 0.3 | 3 | 3 | 10 | 32 | 20 | 0 | 0.023265 | 0.006117 | 0.0016161 | 33.4899 | 25.5042 | 16.9021 | 10.8341 | 45 | 0.3 | 100000 | 20 | 23 | 160 | 32 | 20 | 0 | 0 | 0.15482 | 0.064879 | 0.054172 | 34.3978 | 53.203 | 34.9876 | 20.992 | 45 | 0.3 | 50000 | 20 | 33 | 0 | 100000 | 20 | 23 | 0 | 150000 | 20 | 18 | 0 | 200000 | 20 | 16 | 0 | 0 | 0 | 0 | 0 | 0.99233 | 0.14532 | 1.0029 | 0.14541 | 0 | 0 | 0 | 0 | 0.5742 | 0.72334 | 0.92354 | 0.89984 | 0 | 0 | 0 | 0 | 0.24477 | 0.93346 | 0.96501 | 1.3144 | 0 | 0 | 0 | 0 | -0.028075 | 1.1122 | 1.1125 | 1.596
3 | 17 | 60 | 315.4917 | 1005.6038 | 0.13345 | 39.1834 | 8 | 0 | 0 | 8 | 10 | 0 | 0 | 500 | 2 | 3 | 45 | 0.3 | 0 | 1.676 | 0.26423 | 0.037787 | 0.0085983 | 1.0326 | 0.62946 | 2.709 | 0.31759 | 0.59397 | 16.5471 | 0.24758 | 45 | 0.3 | 3 | 3 | 10 | 32 | 20 | 0 | 0.023499 | 0.0059989 | 0.0012981 | 34.0008 | 24.7932 | 17.1078 | 10.564 | 45 | 0.3 | 100000 | 20 | 23 | 160 | 32 | 20 | 0 | 0 | 0.15457 | 0.064923 | 0.0543 | 34.4618 | 53.3112 | 35.0688 | 20.9805 | 45 | 0.3 | 50000 | 20 | 33 | 0 | 100000 | 20 | 23 | 0 | 150000 | 20 | 18 | 0 | 200000 | 20 | 16 | 0 | 0 | 0 | 0 | 0 | 0.99221 | 0.14522 | 1.0028 | 0.14533 | 0 | 0 | 0 | 0 | 0.57414 | 0.72319 | 0.92339 | 0.89978 | 0 | 0 | 0 | 0 | 0.24474 | 0.93346 | 0.96501 | 1.3144 | 0 | 0 | 0 | 0 | -0.028075 | 1.1121 | 1.1125 | 1.596
3 | 17 | 60 | 315.4917 | 1005.6038 | 0.13345 | 39.1834 | 8 | 0 | 0 | 9 | 10 | 0 | 0 | 500 | 2 | 3 | 45 | 0.3 | 0 | 1.6764 | 0.26808 | 0.035547 | 0.020476 | 1.0403 | 0.53694 | 2.3096 | 0.33392 | 0.60309 | 16.7669 | 0.24559 | 45 | 0.3 | 3 | 3 | 10 | 32 | 20 | 0 | 0.023615 | 0.0060933 | 0.001656 | 34.5203 | 24.7712 | 17.3667 | 10.8383 | 45 | 0.3 | 100000 | 20 | 23 | 160 | 32 | 20 | 0 | 0 | 0.15458 | 0.065059 | 0.054435 | 34.3991 | 53.3212 | 35.019 | 21.2064 | 45 | 0.3 | 50000 | 20 | 33 | 0 | 100000 | 20 | 23 | 0 | 150000 | 20 | 18 | 0 | 200000 | 20 | 16 | 0 | 0 | 0 | 0 | 0 | 0.99203 | 0.1453 | 1.0026 | 0.14543 | 0 | 0 | 0 | 0 | 0.57422 | 0.72298 | 0.92327 | 0.89958 | 0 | 0 | 0 | 0 | 0.24477 | 0.93338 | 0.96494 | 1.3143 | 0 | 0 | 0 | 0 | -0.028024 | 1.1121 | 1.1125 | 1.596
3 | 17 | 60 | 315.4917 | 1005.6038 | 0.13345 | 39.1834 | 8 | 0 | 0 | 10 | 10 | 0 | 0 | 500 | 2 | 3 | 45 | 0.3 | 0 | 1.6751 | 0.26784 | 0.036817 | 0.014148 | 1.02 | 0.47478 | 2.7004 | 0.32903 | 0.60268 | 16.6265 | 0.24305 | 45 | 0.3 | 3 | 3 | 10 | 32 | 20 | 0 | 0.023611 | 0.006064 | 0.0016736 | 34.3803 | 24.2206 | 16.4607 | 10.9697 | 45 | 0.3 | 100000 | 20 | 23 | 160 | 32 | 20 | 0 | 0 | 0.15428 | 0.06477 | 0.053624 | 34.5044 | 53.2074 | 34.9553 | 21.2446 | 45 | 0.3 | 50000 | 20 | 33 | 0 | 100000 | 20 | 23 | 0 | 150000 | 20 | 18 | 0 | 200000 | 20 | 16 | 0 | 0 | 0 | 0 | 0 | 0.99205 | 0.14517 | 1.0026 | 0.1453 | 0 | 0 | 0 | 0 | 0.5742 | 0.72296 | 0.92324 | 0.89958 | 0 | 0 | 0 | 0 | 0.24479 | 0.93338 | 0.96495 | 1.3143 | 0 | 0 | 0 | 0 | -0.027998 | 1.1122 | 1.1125 | 1.596
3 | 17 | 60 | 315.4917 | 1005.6038 | 0.13345 | 39.1834 | 9 | 0 | 0 | 1 | 10 | 0 | 0 | 500 | 2 | 3 | 45 | 0.3 | 0 | 1.6924 | 0.29075 | 0.044059 | 0.011193 | 1.0789 | 0.81598 | 2.9632 | 0.35513 | 0.65444 | 17.0166 | 0.28284 | 45 | 0.3 | 3 | 3 | 10 | 32 | 20 | 0 | 0.023941 | 0.0062372 | 0.0015644 | 34.1398 | 25.1402 | 18.0567 | 11.0414 | 45 | 0.3 | 100000 | 20 | 23 | 160 | 32 | 20 | 0 | 0 | 0.15763 | 0.066208 | 0.054762 | 34.518 | 53.1285 | 34.8961 | 21.0894 | 45 | 0.3 | 50000 | 20 | 33 | 0 | 100000 | 20 | 23 | 0 | 150000 | 20 | 18 | 0 | 200000 | 20 | 16 | 0 | 0 | 0 | 0 | 0 | 1.0023 | 0.15833 | 1.0147 | 0.15668 | 0 | 0 | 0 | 0 | 0.57111 | 0.7327 | 0.92899 | 0.90871 | 0 | 0 | 0 | 0 | 0.23924 | 0.93866 | 0.96867 | 1.3212 | 0 | 0 | 0 | 0 | -0.034042 | 1.1133 | 1.1138 | 1.6014
3 | 17 | 60 | 315.4917 | 1005.6038 | 0.13345 | 39.1834 | 9 | 0 | 0 | 2 | 10 | 0 | 0 | 500 | 2 | 3 | 45 | 0.3 | 0 | 1.6929 | 0.28796 | 0.043735 | 0.016894 | 1.0585 | 0.57997 | 2.5328 | 0.35683 | 0.64849 | 16.8766 | 0.27653 | 45 | 0.3 | 3 | 3 | 10 | 32 | 20 | 0 | 0.024146 | 0.006384 | 0.0018569 | 34.0859 | 25.1905 | 17.7518 | 11.3652 | 45 | 0.3 | 100000 | 20 | 23 | 160 | 32 | 20 | 0 | 0 | 0.15785 | 0.066315 | 0.05482 | 34.5244 | 52.9941 | 34.7042 | 21.162 | 45 | 0.3 | 50000 | 20 | 33 | 0 | 100000 | 20 | 23 | 0 | 150000 | 20 | 18 | 0 | 200000 | 20 | 16 | 0 | 0 | 0 | 0 | 0 | 1.0022 | 0.15789 | 1.0145 | 0.15626 | 0 | 0 | 0 | 0 | 0.57116 | 0.7326 | 0.92894 | 0.9086 | 0 | 0 | 0 | 0 | 0.23934 | 0.93851 | 0.96854 | 1.3211 | 0 | 0 | 0 | 0 | -0.033991 | 1.1131 | 1.1136 | 1.6013
3 | 17 | 60 | 315.4917 | 1005.6038 | 0.13345 | 39.1834 | 9 | 0 | 0 | 3 | 10 | 0 | 0 | 500 | 2 | 3 | 45 | 0.3 | 0 | 1.6929 | 0.29435 | 0.046842 | 0.016748 | 1.0556 | 0.48715 | 2.3555 | 0.3656 | 0.66413 | 16.8952 | 0.2852 | 45 | 0.3 | 3 | 3 | 10 | 32 | 20 | 0 | 0.025403 | 0.006449 | 0.0017958 | 34.8088 | 25.0386 | 17.1394 | 10.4864 | 45 | 0.3 | 100000 | 20 | 23 | 160 | 32 | 20 | 0 | 0 | 0.15794 | 0.066207 | 0.054649 | 34.5566 | 52.8631 | 34.7146 | 21.0743 | 45 | 0.3 | 50000 | 20 | 33 | 0 | 100000 | 20 | 23 | 0 | 150000 | 20 | 18 | 0 | 200000 | 20 | 16 | 0 | 0 | 0 | 0 | 0 | 1.0017 | 0.15764 | 1.014 | 0.15609 | 0 | 0 | 0 | 0 | 0.57111 | 0.73227 | 0.92864 | 0.90842 | 0 | 0 | 0 | 0 | 0.23944 | 0.93828 | 0.96835 | 1.3209 | 0 | 0 | 0 | 0 | -0.033812 | 1.113 | 1.1135 | 1.6012
3 | 17 | 60 | 315.4917 | 1005.6038 | 0.13345 | 39.1834 | 9 | 0 | 0 | 4 | 10 | 0 | 0 | 500 | 2 | 3 | 45 | 0.3 | 0 | 1.6924 | 0.28568 | 0.036427 | 0.017029 | 1.0736 | 0.76779 | 2.5304 | 0.34961 | 0.6421 | 16.6499 | 0.27886 | 45 | 0.3 | 3 | 3 | 10 | 32 | 20 | 0 | 0.02455 | 0.0062836 | 0.001459 | 33.8899 | 24.7586 | 16.8959 | 10.7035 | 45 | 0.3 | 100000 | 20 | 23 | 160 | 32 | 20 | 0 | 0 | 0.15715 | 0.066103 | 0.05461 | 34.6103 | 52.9681 | 34.7994 | 21.3032 | 45 | 0.3 | 50000 | 20 | 33 | 0 | 100000 | 20 | 23 | 0 | 150000 | 20 | 18 | 0 | 200000 | 20 | 16 | 0 | 0 | 0 | 0 | 0 | 1.0016 | 0.15756 | 1.0139 | 0.15603 | 0 | 0 | 0 | 0 | 0.57106 | 0.73216 | 0.92853 | 0.90839 | 0 | 0 | 0 | 0 | 0.23944 | 0.93817 | 0.96825 | 1.3209 | 0 | 0 | 0 | 0 | -0.033787 | 1.113 | 1.1135 | 1.6011
3 | 17 | 60 | 315.4917 | 1005.6038 | 0.13345 | 39.1834 | 9 | 0 | 0 | 5 | 10 | 0 | 0 | 500 | 2 | 3 | 45 | 0.3 | 0 | 1.6947 | 0.28588 | 0.039529 | 0.011212 | 1.0946 | 0.70515 | 2.3592 | 0.34486 | 0.64174 | 16.7863 | 0.28777 | 45 | 0.3 | 3 | 3 | 10 | 32 | 20 | 0 | 0.026091 | 0.0064858 | 0.0018405 | 34.0973 | 24.5336 | 16.7903 | 10.3377 | 45 | 0.3 | 100000 | 20 | 23 | 160 | 32 | 20 | 0 | 0 | 0.15737 | 0.06621 | 0.054718 | 34.4334 | 52.9041 | 34.7083 | 21.2807 | 45 | 0.3 | 50000 | 20 | 33 | 0 | 100000 | 20 | 23 | 0 | 150000 | 20 | 18 | 0 | 200000 | 20 | 16 | 0 | 0 | 0 | 0 | 0 | 1.0013 | 0.15725 | 1.0136 | 0.15577 | 0 | 0 | 0 | 0 | 0.57103 | 0.73191 | 0.92832 | 0.90825 | 0 | 0 | 0 | 0 | 0.23952 | 0.93802 | 0.96812 | 1.3208 | 0 | 0 | 0 | 0 | -0.033659 | 1.1129 | 1.1134 | 1.601
3 | 17 | 60 | 315.4917 | 1005.6038 | 0.13345 | 39.1834 | 9 | 0 | 0 | 6 | 10 | 0 | 0 | 500 | 2 | 3 | 45 | 0.3 | 0 | 1.6924 | 0.29505 | 0.042102 | 0.018307 | 1.0816 | 0.75361 | 2.5889 | 0.36388 | 0.66438 | 16.8186 | 0.28832 | 45 | 0.3 | 3 | 3 | 10 | 32 | 20 | 0 | 0.024844 | 0.0063487 | 0.0017382 | 34.118 | 25.4167 | 17.1425 | 10.8072 | 45 | 0.3 | 100000 | 20 | 23 | 160 | 32 | 20 | 0 | 0 | 0.15817 | 0.066395 | 0.054766 | 34.4543 | 52.8492 | 34.697 | 20.9968 | 45 | 0.3 | 50000 | 20 | 33 | 0 | 100000 | 20 | 23 | 0 | 150000 | 20 | 18 | 0 | 200000 | 20 | 16 | 0 | 0 | 0 | 0 | 0 | 1.001 | 0.15725 | 1.0133 | 0.15582 | 0 | 0 | 0 | 0 | 0.57108 | 0.73168 | 0.92817 | 0.90805 | 0 | 0 | 0 | 0 | 0.23964 | 0.93784 | 0.96798 | 1.3206 | 0 | 0 | 0 | 0 | -0.033455 | 1.1128 | 1.1133 | 1.6009
3 | 17 | 60 | 315.4917 | 1005.6038 | 0.13345 | 39.1834 | 9 | 0 | 0 | 7 | 10 | 0 | 0 | 500 | 2 | 3 | 45 | 0.3 | 0 | 1.6933 | 0.2903 | 0.046719 | 0.012316 | 1.0596 | 0.70722 | 2.9426 | 0.35409 | 0.65453 | 16.8057 | 0.28453 | 45 | 0.3 | 3 | 3 | 10 | 32 | 20 | 0 | 0.02333 | 0.0061456 | 0.001395 | 33.6409 | 25.0916 | 17.8927 | 11.512 | 45 | 0.3 | 100000 | 20 | 23 | 160 | 32 | 20 | 0 | 0 | 0.15836 | 0.066367 | 0.054754 | 34.4857 | 52.8589 | 34.6413 | 21.0787 | 45 | 0.3 | 50000 | 20 | 33 | 0 | 100000 | 20 | 23 | 0 | 150000 | 20 | 18 | 0 | 200000 | 20 | 16 | 0 | 0 | 0 | 0 | 0 | 1.001 | 0.157 | 1.0132 | 0.15558 | 0 | 0 | 0 | 0 | 0.57106 | 0.73155 | 0.92805 | 0.90799 | 0 | 0 | 0 | 0 | 0.23964 | 0.93779 | 0.96793 | 1.3206 | 0 | 0 | 0 | 0 | -0.033455 | 1.1127 | 1.1132 | 1.6009
3 | 17 | 60 | 315.4917 | 1005.6038 | 0.13345 | 39.1834 | 9 | 0 | 0 | 8 | 10 | 0 | 0 | 500 | 2 | 3 | 45 | 0.3 | 0 | 1.6947 | 0.28746 | 0.041156 | 0.014501 | 1.0562 | 0.55357 | 2.4945 | 0.34994 | 0.64599 | 16.6925 | 0.27732 | 45 | 0.3 | 3 | 3 | 10 | 32 | 20 | 0 | 0.024992 | 0.0063954 | 0.0012678 | 34.7067 | 24.978 | 16.9195 | 10.6075 | 45 | 0.3 | 100000 | 20 | 23 | 160 | 32 | 20 | 0 | 0 | 0.15798 | 0.066297 | 0.054671 | 34.5154 | 52.8584 | 34.756 | 21.0735 | 45 | 0.3 | 50000 | 20 | 33 | 0 | 100000 | 20 | 23 | 0 | 150000 | 20 | 18 | 0 | 200000 | 20 | 16 | 0 | 0 | 0 | 0 | 0 | 1.001 | 0.1569 | 1.0132 | 0.15548 | 0 | 0 | 0 | 0 | 0.57103 | 0.73153 | 0.92801 | 0.90799 | 0 | 0 | 0 | 0 | 0.23967 | 0.93766 | 0.96781 | 1.3206 | 0 | 0 | 0 | 0 | -0.033404 | 1.1127 | 1.1132 | 1.6008
3 | 17 | 60 | 315.4917 | 1005.6038 | 0.13345 | 39.1834 | 9 | 0 | 0 | 9 | 10 | 0 | 0 | 500 | 2 | 3 | 45 | 0.3 | 0 | 1.6951 | 0.2947 | 0.047624 | 0.014015 | 1.0691 | 0.63475 | 2.2994 | 0.36429 | 0.66398 | 16.7785 | 0.29381 | 45 | 0.3 | 3 | 3 | 10 | 32 | 20 | 0 | 0.024611 | 0.0062749 | 0.0015729 | 34.2925 | 24.7846 | 17.1663 | 10.8305 | 45 | 0.3 | 100000 | 20 | 23 | 160 | 32 | 20 | 0 | 0 | 0.15826 | 0.066477 | 0.054908 | 34.5576 | 52.8708 | 34.8207 | 21.1737 | 45 | 0.3 | 50000 | 20 | 33 | 0 | 100000 | 20 | 23 | 0 | 150000 | 20 | 18 | 0 | 200000 | 20 | 16 | 0 | 0 | 0 | 0 | 0 | 1.0006 | 0.15687 | 1.0128 | 0.15551 | 0 | 0 | 0 | 0 | 0.57101 | 0.73127 | 0.9278 | 0.90785 | 0 | 0 | 0 | 0 | 0.23975 | 0.93746 | 0.96763 | 1.3204 | 0 | 0 | 0 | 0 | -0.033328 | 1.1126 | 1.1131 | 1.6007
3 | 17 | 60 | 315.4917 | 1005.6038 | 0.13345 | 39.1834 | 9 | 0 | 0 | 10 | 10 | 0 | 0 | 500 | 2 | 3 | 45 | 0.3 | 0 | 1.6938 | 0.28694 | 0.036005 | 0.014691 | 1.1107 | 0.67059 | 2.3239 | 0.35406 | 0.64483 | 16.8626 | 0.28443 | 45 | 0.3 | 3 | 3 | 10 | 32 | 20 | 0 | 0.024966 | 0.0064287 | 0.0017458 | 34.4117 | 25.1259 | 17.0588 | 10.6327 | 45 | 0.3 | 100000 | 20 | 23 | 160 | 32 | 20 | 0 | 0 | 0.15891 | 0.066481 | 0.054834 | 34.4018 | 52.9187 | 34.6381 | 20.7539 | 45 | 0.3 | 50000 | 20 | 33 | 0 | 100000 | 20 | 23 | 0 | 150000 | 20 | 18 | 0 | 200000 | 20 | 16 | 0 | 0 | 0 | 0 | 0 | 1.0005 | 0.1568 | 1.0127 | 0.15545 | 0 | 0 | 0 | 0 | 0.57103 | 0.73122 | 0.92777 | 0.90779 | 0 | 0 | 0 | 0 | 0.23975 | 0.93749 | 0.96766 | 1.3204 | 0 | 0 | 0 | 0 | -0.033302 | 1.1126 | 1.1131 | 1.6007
3 | 17 | 60 | 315.4917 | 1005.6038 | 0.13345 | 39.1834 | 10 | 0 | 0 | 1 | 10 | 0 | 0 | 500 | 2 | 3 | 45 | 0.3 | 0 | 1.6902 | 0.29295 | 0.041064 | 0.012506 | 1.0424 | 0.73981 | 2.537 | 0.35676 | 0.65856 | 16.0455 | 0.29046 | 45 | 0.3 | 3 | 3 | 10 | 32 | 20 | 0 | 0.024018 | 0.00632 | 0.0014515 | 34.1003 | 25.0969 | 17.8563 | 11.3719 | 45 | 0.3 | 100000 | 20 | 23 | 160 | 32 | 20 | 0 | 0 | 0.15984 | 0.067066 | 0.055418 | 34.4365 | 52.9534 | 34.6452 | 20.9392 | 45 | 0.3 | 50000 | 20 | 33 | 0 | 100000 | 20 | 23 | 0 | 150000 | 20 | 18 | 0 | 200000 | 20 | 16 | 0 | 0 | 0 | 0 | 0 | 0.99147 | 0.14392 | 1.0019 | 0.14415 | 0 | 0 | 0 | 0 | 0.57463 | 0.72156 | 0.92241 | 0.89827 | 0 | 0 | 0 | 0 | 0.24589 | 0.93267 | 0.96454 | 1.313 | 0 | 0 | 0 | 0 | -0.026749 | 1.1119 | 1.1122 | 1.5948
3 | 17 | 60 | 315.4917 | 1005.6038 | 0.13345 | 39.1834 | 10 | 0 | 0 | 2 | 10 | 0 | 0 | 500 | 2 | 3 | 45 | 0.3 | 0 | 1.6911 | 0.28713 | 0.044716 | 0.012622 | 1.068 | 0.86817 | 2.5132 | 0.3508 | 0.64656 | 16.3235 | 0.29331 | 45 | 0.3 | 3 | 3 | 10 | 32 | 20 | 0 | 0.025288 | 0.0061795 | 0.0014749 | 33.863 | 24.8656 | 17.0983 | 10.3502 | 45 | 0.3 | 100000 | 20 | 23 | 160 | 32 | 20 | 0 | 0 | 0.16023 | 0.067129 | 0.055446 | 34.3895 | 52.7949 | 34.5716 | 21.0022 | 45 | 0.3 | 50000 | 20 | 33 | 0 | 100000 | 20 | 23 | 0 | 150000 | 20 | 18 | 0 | 200000 | 20 | 16 | 0 | 0 | 0 | 0 | 0 | 0.99091 | 0.14343 | 1.0012 | 0.14375 | 0 | 0 | 0 | 0 | 0.57465 | 0.72107 | 0.92205 | 0.89792 | 0 | 0 | 0 | 0 | 0.24607 | 0.93236 | 0.96429 | 1.3128 | 0 | 0 | 0 | 0 | -0.026494 | 1.1118 | 1.1121 | 1.5946
3 | 17 | 60 | 315.4917 | 1005.6038 | 0.13345 | 39.1834 | 10 | 0 | 0 | 3 | 10 | 0 | 0 | 500 | 2 | 3 | 45 | 0.3 | 0 | 1.6902 | 0.29502 | 0.047271 | 0.015265 | 1.0585 | 0.80882 | 2.3918 | 0.36347 | 0.66545 | 16.7008 | 0.28894 | 45 | 0.3 | 3 | 3 | 10 | 32 | 20 | 0 | 0.025238 | 0.0065026 | 0.0014641 | 33.7705 | 24.4681 | 17.1353 | 10.802 | 45 | 0.3 | 100000 | 20 | 23 | 160 | 32 | 20 | 0 | 0 | 0.16018 | 0.066995 | 0.055332 | 34.38 | 52.7594 | 34.5513 | 20.8891 | 45 | 0.3 | 50000 | 20 | 33 | 0 | 100000 | 20 | 23 | 0 | 150000 | 20 | 18 | 0 | 200000 | 20 | 16 | 0 | 0 | 0 | 0 | 0 | 0.99075 | 0.14313 | 1.001 | 0.14347 | 0 | 0 | 0 | 0 | 0.57465 | 0.72089 | 0.92191 | 0.8978 | 0 | 0 | 0 | 0 | 0.24612 | 0.93223 | 0.96417 | 1.3127 | 0 | 0 | 0 | 0 | -0.026366 | 1.1118 | 1.1121 | 1.5945
3 | 17 | 60 | 315.4917 | 1005.6038 | 0.13345 | 39.1834 | 10 | 0 | 0 | 4 | 10 | 0 | 0 | 500 | 2 | 3 | 45 | 0.3 | 0 | 1.692 | 0.29108 | 0.045874 | 0.0091047 | 1.016 | 0.62906 | 2.441 | 0.35671 | 0.65509 | 16.3546 | 0.2738 | 45 | 0.3 | 3 | 3 | 10 | 32 | 20 | 0 | 0.024076 | 0.0062017 | 0.0013891 | 33.8665 | 24.8771 | 17.2742 | 10.7972 | 45 | 0.3 | 100000 | 20 | 23 | 160 | 32 | 20 | 0 | 0 | 0.16004 | 0.067182 | 0.055494 | 34.3341 | 53.0374 | 34.7201 | 21.2242 | 45 | 0.3 | 50000 | 20 | 33 | 0 | 100000 | 20 | 23 | 0 | 150000 | 20 | 18 | 0 | 200000 | 20 | 16 | 0 | 0 | 0 | 0 | 0 | 0.99037 | 0.143 | 1.0006 | 0.1434 | 0 | 0 | 0 | 0 | 0.5746 | 0.72064 | 0.92168 | 0.89767 | 0 | 0 | 0 | 0 | 0.2462 | 0.932 | 0.96397 | 1.3125 | 0 | 0 | 0 | 0 | -0.026239 | 1.1116 | 1.1119 | 1.5944
3 | 17 | 60 | 315.4917 | 1005.6038 | 0.13345 | 39.1834 | 10 | 0 | 0 | 5 | 10 | 0 | 0 | 500 | 2 | 3 | 45 | 0.3 | 0 | 1.6911 | 0.28614 | 0.046519 | 0.016754 | 1.089 | 0.71504 | 2.5767 | 0.35377 | 0.64544 | 17.1274 | 0.28603 | 45 | 0.3 | 3 | 3 | 10 | 32 | 20 | 0 | 0.024321 | 0.0063764 | 0.0015067 | 33.8332 | 24.9059 | 17.7512 | 11.3157 | 45 | 0.3 | 100000 | 20 | 23 | 160 | 32 | 20 | 0 | 0 | 0.16012 | 0.067048 | 0.055393 | 34.3952 | 52.7519 | 34.6337 | 20.9682 | 45 | 0.3 | 50000 | 20 | 33 | 0 | 100000 | 20 | 23 | 0 | 150000 | 20 | 18 | 0 | 200000 | 20 | 16 | 0 | 0 | 0 | 0 | 0 | 0.99019 | 0.1428 | 1.0004 | 0.14322 | 0 | 0 | 0 | 0 | 0.57465 | 0.72046 | 0.92157 | 0.89751 | 0 | 0 | 0 | 0 | 0.2463 | 0.93193 | 0.96392 | 1.3124 | 0 | 0 | 0 | 0 | -0.026188 | 1.1115 | 1.1119 | 1.5944
3 | 17 | 60 | 315.4917 | 1005.6038 | 0.13345 | 39.1834 | 10 | 0 | 0 | 6 | 10 | 0 | 0 | 500 | 2 | 3 | 45 | 0.3 | 0 | 1.6911 | 0.28756 | 0.038325 | 0.014437 | 1.0797 | 0.81055 | 2.7348 | 0.347 | 0.6458 | 16.6944 | 0.28436 | 45 | 0.3 | 3 | 3 | 10 | 32 | 20 | 0 | 0.024788 | 0.0063275 | 0.0013586 | 33.9461 | 25.8197 | 17.7869 | 11.101 | 45 | 0.3 | 100000 | 20 | 23 | 160 | 32 | 20 | 0 | 0 | 0.16003 | 0.067059 | 0.055424 | 34.3295 | 52.8655 | 34.6916 | 21.0352 | 45 | 0.3 | 50000 | 20 | 33 | 0 | 100000 | 20 | 23 | 0 | 150000 | 20 | 18 | 0 | 200000 | 20 | 16 | 0 | 0 | 0 | 0 | 0 | 0.99007 | 0.14287 | 1.0003 | 0.14332 | 0 | 0 | 0 | 0 | 0.57468 | 0.72033 | 0.92149 | 0.8974 | 0 | 0 | 0 | 0 | 0.24635 | 0.93188 | 0.96389 | 1.3123 | 0 | 0 | 0 | 0 | -0.026137 | 1.1115 | 1.1119 | 1.5943
3 | 17 | 60 | 315.4917 | 1005.6038 | 0.13345 | 39.1834 | 10 | 0 | 0 | 7 | 10 | 0 | 0 | 500 | 2 | 3 | 45 | 0.3 | 0 | 1.6916 | 0.29466 | 0.046289 | 0.0089143 | 1.0738 | 0.7896 | 2.7294 | 0.36373 | 0.66388 | 16.7179 | 0.29286 | 45 | 0.3 | 3 | 3 | 10 | 32 | 20 | 0 | 0.023792 | 0.0064304 | 0.0016999 | 34.1969 | 25.3874 | 18.376 | 11.8423 | 45 | 0.3 | 100000 | 20 | 23 | 160 | 32 | 20 | 0 | 0 | 0.16034 | 0.067174 | 0.05553 | 34.2675 | 52.8402 | 34.8126 | 20.9546 | 45 | 0.3 | 50000 | 20 | 33 | 0 | 100000 | 20 | 23 | 0 | 150000 | 20 | 18 | 0 | 200000 | 20 | 16 | 0 | 0 | 0 | 0 | 0 | 0.98981 | 0.14252 | 1 | 0.143 | 0 | 0 | 0 | 0 | 0.57465 | 0.72018 | 0.92135 | 0.89732 | 0 | 0 | 0 | 0 | 0.24643 | 0.9317 | 0.96374 | 1.3122 | 0 | 0 | 0 | 0 | -0.026035 | 1.1115 | 1.1118 | 1.5942
3 | 17 | 60 | 315.4917 | 1005.6038 | 0.13345 | 39.1834 | 10 | 0 | 0 | 8 | 10 | 0 | 0 | 500 | 2 | 3 | 45 | 0.3 | 0 | 1.6924 | 0.28479 | 0.042465 | 0.014617 | 1.0536 | 0.83052 | 2.404 | 0.35372 | 0.6413 | 16.5652 | 0.27641 | 45 | 0.3 | 3 | 3 | 10 | 32 | 20 | 0 | 0.024213 | 0.0063108 | 0.001558 | 34.2816 | 25.5458 | 17.3135 | 10.9712 | 45 | 0.3 | 100000 | 20 | 23 | 160 | 32 | 20 | 0 | 0 | 0.16016 | 0.067105 | 0.055467 | 34.4323 | 52.8451 | 34.7174 | 20.9547 | 45 | 0.3 | 50000 | 20 | 33 | 0 | 100000 | 20 | 23 | 0 | 150000 | 20 | 18 | 0 | 200000 | 20 | 16 | 0 | 0 | 0 | 0 | 0 | 0.98978 | 0.14247 | 0.99999 | 0.14295 | 0 | 0 | 0 | 0 | 0.57463 | 0.7201 | 0.92127 | 0.89729 | 0 | 0 | 0 | 0 | 0.2464 | 0.9316 | 0.96363 | 1.3122 | 0 | 0 | 0 | 0 | -0.025933 | 1.1114 | 1.1117 | 1.5941
3 | 17 | 60 | 315.4917 | 1005.6038 | 0.13345 | 39.1834 | 10 | 0 | 0 | 9 | 10 | 0 | 0 | 500 | 2 | 3 | 45 | 0.3 | 0 | 1.6951 | 0.27883 | 0.043637 | 0.012923 | 1.0982 | 0.83684 | 2.9619 | 0.34448 | 0.62709 | 17.1653 | 0.2781 | 45 | 0.3 | 3 | 3 | 10 | 32 | 20 | 0 | 0.025237 | 0.0063411 | 0.0015216 | 34.3548 | 24.5409 | 17.0804 | 10.7508 | 45 | 0.3 | 100000 | 20 | 23 | 160 | 32 | 20 | 0 | 0 | 0.15948 | 0.067106 | 0.055513 | 34.5213 | 52.9596 | 34.8415 | 21.189 | 45 | 0.3 | 50000 | 20 | 33 | 0 | 100000 | 20 | 23 | 0 | 150000 | 20 | 18 | 0 | 200000 | 20 | 16 | 0 | 0 | 0 | 0 | 0 | 0.98958 | 0.14203 | 0.99972 | 0.14255 | 0 | 0 | 0 | 0 | 0.57465 | 0.71982 | 0.92107 | 0.89708 | 0 | 0 | 0 | 0 | 0.24648 | 0.93147 | 0.96353 | 1.3121 | 0 | 0 | 0 | 0 | -0.025882 | 1.1114 | 1.1117 | 1.5941
3 | 17 | 60 | 315.4917 | 1005.6038 | 0.13345 | 39.1834 | 10 | 0 | 0 | 10 | 10 | 0 | 0 | 500 | 2 | 3 | 45 | 0.3 | 0 | 1.6911 | 0.29538 | 0.045287 | 0.013689 | 1.064 | 0.55828 | 2.8392 | 0.36938 | 0.66594 | 17.3221 | 0.27566 | 45 | 0.3 | 3 | 3 | 10 | 32 | 20 | 0 | 0.024506 | 0.0063914 | 0.0014769 | 34.3903 | 24.98 | 17.6107 | 11.3414 | 45 | 0.3 | 100000 | 20 | 23 | 160 | 32 | 20 | 0 | 0 | 0.16023 | 0.067163 | 0.055462 | 34.4465 | 52.9591 | 34.819 | 21.0923 | 45 | 0.3 | 50000 | 20 | 33 | 0 | 100000 | 20 | 23 | 0 | 150000 | 20 | 18 | 0 | 200000 | 20 | 16 | 0 | 0 | 0 | 0 | 0 | 0.98933 | 0.14208 | 0.99948 | 0.14264 | 0 | 0 | 0 | 0 | 0.57458 | 0.71977 | 0.92098 | 0.89711 | 0 | 0 | 0 | 0 | 0.24653 | 0.93137 | 0.96344 | 1.312 | 0 | 0 | 0 | 0 | -0.025856 | 1.1113 | 1.1116 | 1.5941
3 | 23 | 60 | 394.3409 | 957.7379 | 0.083765 | 81.9241 | 1 | 0 | 0 | 1 | 10 | 0 | 0 | 500 | 2 | 3 | 45 | 0.3 | 0 | 1.8213 | 0.402 | 0.026871 | 0.020041 | 0.96739 | 1.213 | 2.3551 | 0.45729 | 0.89907 | 14.3785 | 0.37299 | 45 | 0.3 | 3 | 3 | 10 | 32 | 20 | 0 | 0.027872 | 0.0070869 | 0.0019281 | 31.862 | 26.2611 | 18.5889 | 11.927 | 45 | 0.3 | 100000 | 20 | 23 | 160 | 32 | 20 | 0 | 0 | 0.19575 | 0.081048 | 0.073729 | 32.3428 | 55.7258 | 36.4211 | 22.1349 | 45 | 0.3 | 50000 | 20 | 33 | 0 | 100000 | 20 | 23 | 0 | 150000 | 20 | 18 | 0 | 200000 | 20 | 16 | 0 | 0 | 0 | 0 | 0 | 0.94345 | 0.064106 | 0.94563 | 0.067844 | 0 | 0 | 0 | 0 | 0.59686 | 0.66722 | 0.89522 | 0.841 | 0 | 0 | 0 | 0 | 0.28121 | 0.90566 | 0.94832 | 1.2697 | 0 | 0 | 0 | 0 | 0.011449 | 1.1055 | 1.1056 | 1.5604
3 | 23 | 60 | 394.3409 | 957.7379 | 0.083765 | 81.9241 | 1 | 0 | 0 | 2 | 10 | 0 | 0 | 500 | 2 | 3 | 45 | 0.3 | 0 | 1.824 | 0.39908 | 0.029843 | 0.017502 | 0.96439 | 1.2817 | 2.0035 | 0.45142 | 0.89128 | 14.1706 | 0.37592 | 45 | 0.3 | 3 | 3 | 10 | 32 | 20 | 0 | 0.027875 | 0.0069898 | 0.0016587 | 32.2228 | 26.1881 | 18.1409 | 11.7941 | 45 | 0.3 | 100000 | 20 | 23 | 160 | 32 | 20 | 0 | 0 | 0.19444 | 0.08056 | 0.073428 | 31.9673 | 55.6767 | 36.4645 | 22.1766 | 45 | 0.3 | 50000 | 20 | 33 | 0 | 100000 | 20 | 23 | 0 | 150000 | 20 | 18 | 0 | 200000 | 20 | 16 | 0 | 0 | 0 | 0 | 0 | 0.94368 | 0.06431 | 0.94587 | 0.068042 | 0 | 0 | 0 | 0 | 0.59692 | 0.66729 | 0.89532 | 0.84101 | 0 | 0 | 0 | 0 | 0.28105 | 0.90566 | 0.94827 | 1.2699 | 0 | 0 | 0 | 0 | 0.011424 | 1.1055 | 1.1055 | 1.5605
3 | 23 | 60 | 394.3409 | 957.7379 | 0.083765 | 81.9241 | 1 | 0 | 0 | 3 | 10 | 0 | 0 | 500 | 2 | 3 | 45 | 0.3 | 0 | 1.824 | 0.39461 | 0.025007 | 0.013553 | 0.97758 | 1.2697 | 2.021 | 0.43961 | 0.88038 | 14.5604 | 0.35935 | 45 | 0.3 | 3 | 3 | 10 | 32 | 20 | 0 | 0.028777 | 0.0070763 | 0.0016184 | 32.2344 | 26.1906 | 18.2078 | 11.8419 | 45 | 0.3 | 100000 | 20 | 23 | 160 | 32 | 20 | 0 | 0 | 0.19472 | 0.080596 | 0.073502 | 31.9045 | 55.6085 | 36.4677 | 22.19 | 45 | 0.3 | 50000 | 20 | 33 | 0 | 100000 | 20 | 23 | 0 | 150000 | 20 | 18 | 0 | 200000 | 20 | 16 | 0 | 0 | 0 | 0 | 0 | 0.9433 | 0.064157 | 0.94548 | 0.067908 | 0 | 0 | 0 | 0 | 0.59679 | 0.66709 | 0.89508 | 0.84096 | 0 | 0 | 0 | 0 | 0.28103 | 0.90541 | 0.94802 | 1.2698 | 0 | 0 | 0 | 0 | 0.011475 | 1.1053 | 1.1054 | 1.5604
3 | 23 | 60 | 394.3409 | 957.7379 | 0.083765 | 81.9241 | 1 | 0 | 0 | 4 | 10 | 0 | 0 | 500 | 2 | 3 | 45 | 0.3 | 0 | 1.824 | 0.40475 | 0.026587 | 0.016213 | 0.97918 | 1.4794 | 2.1584 | 0.45386 | 0.90386 | 14.3841 | 0.37418 | 45 | 0.3 | 3 | 3 | 10 | 32 | 20 | 0 | 0.027425 | 0.0069612 | 0.0019804 | 32.1455 | 26.8389 | 18.5313 | 11.927 | 45 | 0.3 | 100000 | 20 | 23 | 160 | 32 | 20 | 0 | 0 | 0.19394 | 0.080433 | 0.073513 | 31.7619 | 55.6711 | 36.5 | 22.2243 | 45 | 0.3 | 50000 | 20 | 33 | 0 | 100000 | 20 | 23 | 0 | 150000 | 20 | 18 | 0 | 200000 | 20 | 16 | 0 | 0 | 0 | 0 | 0 | 0.9433 | 0.063927 | 0.94546 | 0.067666 | 0 | 0 | 0 | 0 | 0.59679 | 0.66696 | 0.89498 | 0.84087 | 0 | 0 | 0 | 0 | 0.28111 | 0.90543 | 0.94807 | 1.2698 | 0 | 0 | 0 | 0 | 0.011449 | 1.1053 | 1.1054 | 1.5604
3 | 23 | 60 | 394.3409 | 957.7379 | 0.083765 | 81.9241 | 1 | 0 | 0 | 5 | 10 | 0 | 0 | 500 | 2 | 3 | 45 | 0.3 | 0 | 1.8227 | 0.4041 | 0.024944 | 0.015548 | 0.94657 | 0.99956 | 2.1449 | 0.45482 | 0.90291 | 14.0853 | 0.36487 | 45 | 0.3 | 3 | 3 | 10 | 32 | 20 | 0 | 0.02709 | 0.0068546 | 0.0017608 | 31.8376 | 26.2437 | 18.5416 | 12.2254 | 45 | 0.3 | 100000 | 20 | 23 | 160 | 32 | 20 | 0 | 0 | 0.19497 | 0.080609 | 0.073549 | 32.282 | 55.6168 | 36.4812 | 22.1586 | 45 | 0.3 | 50000 | 20 | 33 | 0 | 100000 | 20 | 23 | 0 | 150000 | 20 | 18 | 0 | 200000 | 20 | 16 | 0 | 0 | 0 | 0 | 0 | 0.94317 | 0.063953 | 0.94534 | 0.067702 | 0 | 0 | 0 | 0 | 0.59676 | 0.66691 | 0.89493 | 0.84085 | 0 | 0 | 0 | 0 | 0.28113 | 0.90531 | 0.94795 | 1.2697 | 0 | 0 | 0 | 0 | 0.011449 | 1.1052 | 1.1053 | 1.5604
3 | 23 | 60 | 394.3409 | 957.7379 | 0.083765 | 81.9241 | 1 | 0 | 0 | 6 | 10 | 0 | 0 | 500 | 2 | 3 | 45 | 0.3 | 0 | 1.8253 | 0.39317 | 0.025046 | 0.016483 | 0.96518 | 1.2686 | 2.0613 | 0.4415 | 0.87728 | 14.3012 | 0.36062 | 45 | 0.3 | 3 | 3 | 10 | 32 | 20 | 0 | 0.027893 | 0.0070336 | 0.0022253 | 32.3529 | 26.1681 | 17.8243 | 11.442 | 45 | 0.3 | 100000 | 20 | 23 | 160 | 32 | 20 | 0 | 0 | 0.19392 | 0.080364 | 0.073507 | 31.9758 | 55.7896 | 36.559 | 22.1835 | 45 | 0.3 | 50000 | 20 | 33 | 0 | 100000 | 20 | 23 | 0 | 150000 | 20 | 18 | 0 | 200000 | 20 | 16 | 0 | 0 | 0 | 0 | 0 | 0.94299 | 0.063876 | 0.94515 | 0.067634 | 0 | 0 | 0 | 0 | 0.59674 | 0.66686 | 0.89487 | 0.84084 | 0 | 0 | 0 | 0 | 0.28111 | 0.9052 | 0.94785 | 1.2697 | 0 | 0 | 0 | 0 | 0.011424 | 1.1052 | 1.1052 | 1.5605
3 | 23 | 60 | 394.3409 | 957.7379 | 0.083765 | 81.9241 | 1 | 0 | 0 | 7 | 10 | 0 | 0 | 500 | 2 | 3 | 45 | 0.3 | 0 | 1.8236 | 0.39797 | 0.027026 | 0.018023 | 0.94996 | 0.90475 | 2.4986 | 0.45896 | 0.88971 | 14.2108 | 0.36369 | 45 | 0.3 | 3 | 3 | 10 | 32 | 20 | 0 | 0.026626 | 0.0068029 | 0.0016678 | 32.3019 | 27.0823 | 18.6642 | 11.6112 | 45 | 0.3 | 100000 | 20 | 23 | 160 | 32 | 20 | 0 | 0 | 0.19548 | 0.080628 | 0.073637 | 32.422 | 55.6113 | 36.294 | 21.9099 | 45 | 0.3 | 50000 | 20 | 33 | 0 | 100000 | 20 | 23 | 0 | 150000 | 20 | 18 | 0 | 200000 | 20 | 16 | 0 | 0 | 0 | 0 | 0 | 0.94299 | 0.063876 | 0.94515 | 0.067634 | 0 | 0 | 0 | 0 | 0.59671 | 0.66676 | 0.89478 | 0.84078 | 0 | 0 | 0 | 0 | 0.28108 | 0.90513 | 0.94777 | 1.2697 | 0 | 0 | 0 | 0 | 0.011475 | 1.1051 | 1.1051 | 1.5604
3 | 23 | 60 | 394.3409 | 957.7379 | 0.083765 | 81.9241 | 1 | 0 | 0 | 8 | 10 | 0 | 0 | 500 | 2 | 3 | 45 | 0.3 | 0 | 1.8253 | 0.39349 | 0.01948 | 0.019206 | 0.94439 | 1.2444 | 2.6626 | 0.44114 | 0.8774 | 14.0962 | 0.35299 | 45 | 0.3 | 3 | 3 | 10 | 32 | 20 | 0 | 0.027678 | 0.0070278 | 0.0016865 | 32.6382 | 27.0908 | 19.2087 | 12.2304 | 45 | 0.3 | 100000 | 20 | 23 | 160 | 32 | 20 | 0 | 0 | 0.19459 | 0.080578 | 0.073721 | 31.9576 | 55.6718 | 36.3765 | 22.0514 | 45 | 0.3 | 50000 | 20 | 33 | 0 | 100000 | 20 | 23 | 0 | 150000 | 20 | 18 | 0 | 200000 | 20 | 16 | 0 | 0 | 0 | 0 | 0 | 0.9431 | 0.063825 | 0.94525 | 0.067573 | 0 | 0 | 0 | 0 | 0.59676 | 0.66671 | 0.89478 | 0.8407 | 0 | 0 | 0 | 0 | 0.28111 | 0.90513 | 0.94777 | 1.2697 | 0 | 0 | 0 | 0 | 0.011449 | 1.1051 | 1.1052 | 1.5604
3 | 23 | 60 | 394.3409 | 957.7379 | 0.083765 | 81.9241 | 1 | 0 | 0 | 9 | 10 | 0 | 0 | 500 | 2 | 3 | 45 | 0.3 | 0 | 1.8244 | 0.39463 | 0.0253 | 0.011683 | 0.95973 | 1.1351 | 1.5955 | 0.44437 | 0.88107 | 14.2809 | 0.35719 | 45 | 0.3 | 3 | 3 | 10 | 32 | 20 | 0 | 0.02687 | 0.0068838 | 0.0017192 | 32.2256 | 27.6562 | 19.3174 | 12.2597 | 45 | 0.3 | 100000 | 20 | 23 | 160 | 32 | 20 | 0 | 0 | 0.19648 | 0.080627 | 0.073658 | 32.8204 | 55.5462 | 36.0161 | 21.6387 | 45 | 0.3 | 50000 | 20 | 33 | 0 | 100000 | 20 | 23 | 0 | 150000 | 20 | 18 | 0 | 200000 | 20 | 16 | 0 | 0 | 0 | 0 | 0 | 0.94307 | 0.063902 | 0.94523 | 0.067656 | 0 | 0 | 0 | 0 | 0.59671 | 0.66683 | 0.89484 | 0.84084 | 0 | 0 | 0 | 0 | 0.281 | 0.90523 | 0.94784 | 1.2698 | 0 | 0 | 0 | 0 | 0.011398 | 1.1052 | 1.1053 | 1.5605
3 | 23 | 60 | 394.3409 | 957.7379 | 0.083765 | 81.9241 | 1 | 0 | 0 | 10 | 10 | 0 | 0 | 500 | 2 | 3 | 45 | 0.3 | 0 | 1.8267 | 0.39655 | 0.027487 | 0.010613 | 0.94445 | 1.3751 | 2.1168 | 0.44247 | 0.88435 | 14.021 | 0.35701 | 45 | 0.3 | 3 | 3 | 10 | 32 | 20 | 0 | 0.027105 | 0.0070138 | 0.0014147 | 32.2909 | 26.6845 | 18.8883 | 12.1743 | 45 | 0.3 | 100000 | 20 | 23 | 160 | 32 | 20 | 0 | 0 | 0.19428 | 0.080448 | 0.073669 | 31.9038 | 55.6984 | 36.505 | 22.2168 | 45 | 0.3 | 50000 | 20 | 33 | 0 | 100000 | 20 | 23 | 0 | 150000 | 20 | 18 | 0 | 200000 | 20 | 16 | 0 | 0 | 0 | 0 | 0 | 0.94304 | 0.063596 | 0.94519 | 0.067334 | 0 | 0 | 0 | 0 | 0.59666 | 0.66668 | 0.89469 | 0.84077 | 0 | 0 | 0 | 0 | 0.28116 | 0.90518 | 0.94784 | 1.2696 | 0 | 0 | 0 | 0 | 0.011449 | 1.1051 | 1.1052 | 1.5604
3 | 23 | 60 | 394.3409 | 957.7379 | 0.083765 | 81.9241 | 2 | 0 | 0 | 1 | 10 | 0 | 0 | 500 | 2 | 3 | 45 | 0.3 | 0 | 1.8267 | 0.41442 | 0.027157 | 0.021784 | 0.96112 | 1.0372 | 2.0998 | 0.46977 | 0.92598 | 14.3539 | 0.37377 | 45 | 0.3 | 3 | 3 | 10 | 32 | 20 | 0 | 0.028941 | 0.0072308 | 0.0018324 | 32.0148 | 26.9855 | 18.2216 | 11.7242 | 45 | 0.3 | 100000 | 20 | 23 | 160 | 32 | 20 | 0 | 0 | 0.20118 | 0.082511 | 0.075003 | 32.2735 | 55.3341 | 35.9612 | 21.856 | 45 | 0.3 | 50000 | 20 | 33 | 0 | 100000 | 20 | 23 | 0 | 150000 | 20 | 18 | 0 | 200000 | 20 | 16 | 0 | 0 | 0 | 0 | 0 | 0.93805 | 0.058929 | 0.9399 | 0.062739 | 0 | 0 | 0 | 0 | 0.5973 | 0.6624 | 0.89193 | 0.83703 | 0 | 0 | 0 | 0 | 0.2833 | 0.90222 | 0.94565 | 1.2665 | 0 | 0 | 0 | 0 | 0.014458 | 1.1038 | 1.1039 | 1.5577
3 | 23 | 60 | 394.3409 | 957.7379 | 0.083765 | 81.9241 | 2 | 0 | 0 | 2 | 10 | 0 | 0 | 500 | 2 | 3 | 45 | 0.3 | 0 | 1.8276 | 0.41633 | 0.032334 | 0.024839 | 0.98581 | 1.0538 | 2.4434 | 0.47844 | 0.93138 | 14.8617 | 0.39452 | 45 | 0.3 | 3 | 3 | 10 | 32 | 20 | 0 | 0.029088 | 0.0072861 | 0.0019072 | 32.827 | 26.4344 | 18.9143 | 12.4694 | 45 | 0.3 | 100000 | 20 | 23 | 160 | 32 | 20 | 0 | 0 | 0.20089 | 0.082727 | 0.075169 | 32.0174 | 55.3047 | 36.2136 | 21.9905 | 45 | 0.3 | 50000 | 20 | 33 | 0 | 100000 | 20 | 23 | 0 | 150000 | 20 | 18 | 0 | 200000 | 20 | 16 | 0 | 0 | 0 | 0 | 0 | 0.93769 | 0.059082 | 0.93955 | 0.062925 | 0 | 0 | 0 | 0 | 0.59707 | 0.66209 | 0.89155 | 0.83699 | 0 | 0 | 0 | 0 | 0.28327 | 0.90199 | 0.94543 | 1.2665 | 0 | 0 | 0 | 0 | 0.014458 | 1.1035 | 1.1036 | 1.5577
3 | 23 | 60 | 394.3409 | 957.7379 | 0.083765 | 81.9241 | 2 | 0 | 0 | 3 | 10 | 0 | 0 | 500 | 2 | 3 | 45 | 0.3 | 0 | 1.832 | 0.40695 | 0.030445 | 0.013875 | 0.98693 | 1.2534 | 1.9625 | 0.46164 | 0.90775 | 14.4663 | 0.38373 | 45 | 0.3 | 3 | 3 | 10 | 32 | 20 | 0 | 0.030193 | 0.0075177 | 0.0018791 | 32.4611 | 26.4492 | 18.6511 | 11.7339 | 45 | 0.3 | 100000 | 20 | 23 | 160 | 32 | 20 | 0 | 0 | 0.20084 | 0.082643 | 0.075104 | 32.0675 | 55.4065 | 36.0447 | 21.9855 | 45 | 0.3 | 50000 | 20 | 33 | 0 | 100000 | 20 | 23 | 0 | 150000 | 20 | 18 | 0 | 200000 | 20 | 16 | 0 | 0 | 0 | 0 | 0 | 0.93761 | 0.058853 | 0.93946 | 0.062686 | 0 | 0 | 0 | 0 | 0.59697 | 0.66196 | 0.89138 | 0.83698 | 0 | 0 | 0 | 0 | 0.28335 | 0.90186 | 0.94533 | 1.2664 | 0 | 0 | 0 | 0 | 0.014509 | 1.1035 | 1.1036 | 1.5576
3 | 23 | 60 | 394.3409 | 957.7379 | 0.083765 | 81.9241 | 2 | 0 | 0 | 4 | 10 | 0 | 0 | 500 | 2 | 3 | 45 | 0.3 | 0 | 1.8276 | 0.41239 | 0.028604 | 0.020826 | 0.97437 | 1.2006 | 2.084 | 0.47062 | 0.92194 | 14.3064 | 0.38648 | 45 | 0.3 | 3 | 3 | 10 | 32 | 20 | 0 | 0.029412 | 0.0072569 | 0.0018458 | 31.4165 | 26.0571 | 18.2688 | 12.3607 | 45 | 0.3 | 100000 | 20 | 23 | 160 | 32 | 20 | 0 | 0 | 0.20226 | 0.082769 | 0.075202 | 32.2345 | 55.1068 | 36.0137 | 21.6759 | 45 | 0.3 | 50000 | 20 | 33 | 0 | 100000 | 20 | 23 | 0 | 150000 | 20 | 18 | 0 | 200000 | 20 | 16 | 0 | 0 | 0 | 0 | 0 | 0.93746 | 0.058955 | 0.93931 | 0.062805 | 0 | 0 | 0 | 0 | 0.59697 | 0.66194 | 0.89137 | 0.83696 | 0 | 0 | 0 | 0 | 0.28332 | 0.90184 | 0.9453 | 1.2664 | 0 | 0 | 0 | 0 | 0.014535 | 1.1035 | 1.1036 | 1.5576
3 | 23 | 60 | 394.3409 | 957.7379 | 0.083765 | 81.9241 | 2 | 0 | 0 | 5 | 10 | 0 | 0 | 500 | 2 | 3 | 45 | 0.3 | 0 | 1.8333 | 0.40831 | 0.036498 | 0.013445 | 1.0049 | 1.4395 | 2.6752 | 0.46997 | 0.91135 | 15.1114 | 0.38085 | 45 | 0.3 | 3 | 3 | 10 | 32 | 20 | 0 | 0.028953 | 0.0075052 | 0.0018067 | 32.1608 | 27.1069 | 18.4285 | 12.0252 | 45 | 0.3 | 100000 | 20 | 23 | 160 | 32 | 20 | 0 | 0 | 0.20133 | 0.082749 | 0.075233 | 32.0129 | 55.424 | 36.06 | 21.8465 | 45 | 0.3 | 50000 | 20 | 33 | 0 | 100000 | 20 | 23 | 0 | 150000 | 20 | 18 | 0 | 200000 | 20 | 16 | 0 | 0 | 0 | 0 | 0 | 0.93738 | 0.058725 | 0.93922 | 0.062566 | 0 | 0 | 0 | 0 | 0.59692 | 0.66179 | 0.89122 | 0.83689 | 0 | 0 | 0 | 0 | 0.28337 | 0.90166 | 0.94514 | 1.2663 | 0 | 0 | 0 | 0 | 0.014611 | 1.1034 | 1.1035 | 1.5576
3 | 23 | 60 | 394.3409 | 957.7379 | 0.083765 | 81.9241 | 2 | 0 | 0 | 6 | 10 | 0 | 0 | 500 | 2 | 3 | 45 | 0.3 | 0 | 1.8293 | 0.41005 | 0.027547 | 0.020107 | 0.98966 | 1.2268 | 2.3686 | 0.46436 | 0.91587 | 14.7227 | 0.3841 | 45 | 0.3 | 3 | 3 | 10 | 32 | 20 | 0 | 0.029578 | 0.0072597 | 0.0017623 | 32.5289 | 26.2626 | 18.4741 | 12.0715 | 45 | 0.3 | 100000 | 20 | 23 | 160 | 32 | 20 | 0 | 0 | 0.20105 | 0.082872 | 0.075426 | 31.7537 | 55.4845 | 36.2334 | 22.0003 | 45 | 0.3 | 50000 | 20 | 33 | 0 | 100000 | 20 | 23 | 0 | 150000 | 20 | 18 | 0 | 200000 | 20 | 16 | 0 | 0 | 0 | 0 | 0 | 0.93723 | 0.058802 | 0.93907 | 0.062658 | 0 | 0 | 0 | 0 | 0.59686 | 0.66174 | 0.89115 | 0.83689 | 0 | 0 | 0 | 0 | 0.2833 | 0.90156 | 0.94502 | 1.2663 | 0 | 0 | 0 | 0 | 0.014662 | 1.1034 | 1.1035 | 1.5575
3 | 23 | 60 | 394.3409 | 957.7379 | 0.083765 | 81.9241 | 2 | 0 | 0 | 7 | 10 | 0 | 0 | 500 | 2 | 3 | 45 | 0.3 | 0 | 1.8271 | 0.42201 | 0.026119 | 0.015685 | 0.9677 | 1.0534 | 2.0243 | 0.46739 | 0.94246 | 14.4954 | 0.38135 | 45 | 0.3 | 3 | 3 | 10 | 32 | 20 | 0 | 0.030183 | 0.0073958 | 0.0019005 | 31.9497 | 25.8207 | 18.0355 | 11.5953 | 45 | 0.3 | 100000 | 20 | 23 | 160 | 32 | 20 | 0 | 0 | 0.20202 | 0.08294 | 0.075351 | 32.2613 | 55.1931 | 36.0291 | 21.8234 | 45 | 0.3 | 50000 | 20 | 33 | 0 | 100000 | 20 | 23 | 0 | 150000 | 20 | 18 | 0 | 200000 | 20 | 16 | 0 | 0 | 0 | 0 | 0 | 0.93705 | 0.058751 | 0.93889 | 0.062615 | 0 | 0 | 0 | 0 | 0.59686 | 0.66166 | 0.89109 | 0.83684 | 0 | 0 | 0 | 0 | 0.28327 | 0.90148 | 0.94494 | 1.2663 | 0 | 0 | 0 | 0 | 0.014586 | 1.1032 | 1.1033 | 1.5576
3 | 23 | 60 | 394.3409 | 957.7379 | 0.083765 | 81.9241 | 2 | 0 | 0 | 8 | 10 | 0 | 0 | 500 | 2 | 3 | 45 | 0.3 | 0 | 1.8293 | 0.41608 | 0.022265 | 0.016262 | 0.98962 | 1.1882 | 2.4623 | 0.46039 | 0.92768 | 14.8221 | 0.37683 | 45 | 0.3 | 3 | 3 | 10 | 32 | 20 | 0 | 0.029634 | 0.0072922 | 0.0018405 | 32.2279 | 26.0611 | 18.0076 | 11.7128 | 45 | 0.3 | 100000 | 20 | 23 | 160 | 32 | 20 | 0 | 0 | 0.20167 | 0.082988 | 0.07548 | 32.0094 | 55.422 | 36.0775 | 21.9151 | 45 | 0.3 | 50000 | 20 | 33 | 0 | 100000 | 20 | 23 | 0 | 150000 | 20 | 18 | 0 | 200000 | 20 | 16 | 0 | 0 | 0 | 0 | 0 | 0.93708 | 0.0587 | 0.93891 | 0.062559 | 0 | 0 | 0 | 0 | 0.59689 | 0.66156 | 0.89103 | 0.83674 | 0 | 0 | 0 | 0 | 0.28332 | 0.90146 | 0.94493 | 1.2663 | 0 | 0 | 0 | 0 | 0.014662 | 1.1032 | 1.1033 | 1.5575
3 | 23 | 60 | 394.3409 | 957.7379 | 0.083765 | 81.9241 | 2 | 0 | 0 | 9 | 10 | 0 | 0 | 500 | 2 | 3 | 45 | 0.3 | 0 | 1.8293 | 0.41723 | 0.035662 | 0.019689 | 0.98051 | 1.4162 | 1.9701 | 0.47897 | 0.93266 | 14.3758 | 0.39586 | 45 | 0.3 | 3 | 3 | 10 | 32 | 20 | 0 | 0.030223 | 0.0073316 | 0.0020367 | 32.5312 | 25.4976 | 17.6869 | 11.3402 | 45 | 0.3 | 100000 | 20 | 23 | 160 | 32 | 20 | 0 | 0 | 0.20164 | 0.082798 | 0.075297 | 32.1761 | 55.3466 | 35.9908 | 21.776 | 45 | 0.3 | 50000 | 20 | 33 | 0 | 100000 | 20 | 23 | 0 | 150000 | 20 | 18 | 0 | 200000 | 20 | 16 | 0 | 0 | 0 | 0 | 0 | 0.93721 | 0.0587 | 0.93904 | 0.062551 | 0 | 0 | 0 | 0 | 0.59684 | 0.66161 | 0.89103 | 0.83682 | 0 | 0 | 0 | 0 | 0.28335 | 0.90156 | 0.94504 | 1.2663 | 0 | 0 | 0 | 0 | 0.01456 | 1.1032 | 1.1033 | 1.5576
3 | 23 | 60 | 394.3409 | 957.7379 | 0.083765 | 81.9241 | 2 | 0 | 0 | 10 | 10 | 0 | 0 | 500 | 2 | 3 | 45 | 0.3 | 0 | 1.828 | 0.41208 | 0.033594 | 0.01765 | 0.97456 | 1.2832 | 1.9337 | 0.47136 | 0.92164 | 14.2784 | 0.3913 | 45 | 0.3 | 3 | 3 | 10 | 32 | 20 | 0 | 0.030256 | 0.007418 | 0.002176 | 31.751 | 26.0291 | 17.8049 | 11.5011 | 45 | 0.3 | 100000 | 20 | 23 | 160 | 32 | 20 | 0 | 0 | 0.20135 | 0.082818 | 0.075259 | 32.053 | 55.2038 | 36.1195 | 21.9622 | 45 | 0.3 | 50000 | 20 | 33 | 0 | 100000 | 20 | 23 | 0 | 150000 | 20 | 18 | 0 | 200000 | 20 | 16 | 0 | 0 | 0 | 0 | 0 | 0.93703 | 0.0587 | 0.93886 | 0.062563 | 0 | 0 | 0 | 0 | 0.59684 | 0.66151 | 0.89096 | 0.83674 | 0 | 0 | 0 | 0 | 0.2833 | 0.90138 | 0.94485 | 1.2663 | 0 | 0 | 0 | 0 | 0.014688 | 1.1031 | 1.1032 | 1.5575
3 | 23 | 60 | 394.3409 | 957.7379 | 0.083765 | 81.9241 | 3 | 0 | 0 | 1 | 10 | 0 | 0 | 500 | 2 | 3 | 45 | 0.3 | 0 | 1.8298 | 0.42848 | 0.032636 | 0.020222 | 0.99337 | 1.0494 | 2.1212 | 0.49102 | 0.95781 | 14.8158 | 0.40402 | 45 | 0.3 | 3 | 3 | 10 | 32 | 20 | 0 | 0.030356 | 0.0075558 | 0.0016685 | 32.6748 | 26.0659 | 18.3567 | 12.0244 | 45 | 0.3 | 100000 | 20 | 23 | 160 | 32 | 20 | 0 | 0 | 0.20541 | 0.084108 | 0.076219 | 32.2519 | 55.0793 | 35.8336 | 21.6613 | 45 | 0.3 | 50000 | 20 | 33 | 0 | 100000 | 20 | 23 | 0 | 150000 | 20 | 18 | 0 | 200000 | 20 | 16 | 0 | 0 | 0 | 0 | 0 | 0.93539 | 0.057119 | 0.93714 | 0.060988 | 0 | 0 | 0 | 0 | 0.59722 | 0.65992 | 0.89004 | 0.83523 | 0 | 0 | 0 | 0 | 0.28419 | 0.90028 | 0.94407 | 1.265 | 0 | 0 | 0 | 0 | 0.015963 | 1.1027 | 1.1028 | 1.5563
3 | 23 | 60 | 394.3409 | 957.7379 | 0.083765 | 81.9241 | 3 | 0 | 0 | 2 | 10 | 0 | 0 | 500 | 2 | 3 | 45 | 0.3 | 0 | 1.8333 | 0.42247 | 0.032891 | 0.014757 | 1.0128 | 1.3979 | 1.7388 | 0.48004 | 0.94314 | 14.7616 | 0.40323 | 45 | 0.3 | 3 | 3 | 10 | 32 | 20 | 0 | 0.031719 | 0.0075187 | 0.0016547 | 32.4015 | 25.9584 | 17.6425 | 11.2429 | 45 | 0.3 | 100000 | 20 | 23 | 160 | 32 | 20 | 0 | 0 | 0.20471 | 0.083866 | 0.076073 | 32.0846 | 55.1231 | 35.7773 | 21.7293 | 45 | 0.3 | 50000 | 20 | 33 | 0 | 100000 | 20 | 23 | 0 | 150000 | 20 | 18 | 0 | 200000 | 20 | 16 | 0 | 0 | 0 | 0 | 0 | 0.93524 | 0.057068 | 0.93698 | 0.060944 | 0 | 0 | 0 | 0 | 0.59704 | 0.6598 | 0.88983 | 0.83529 | 0 | 0 | 0 | 0 | 0.28422 | 0.90013 | 0.94393 | 1.265 | 0 | 0 | 0 | 0 | 0.015963 | 1.1025 | 1.1026 | 1.5563
3 | 23 | 60 | 394.3409 | 957.7379 | 0.083765 | 81.9241 | 3 | 0 | 0 | 3 | 10 | 0 | 0 | 500 | 2 | 3 | 45 | 0.3 | 0 | 1.8333 | 0.41876 | 0.034847 | 0.019526 | 1.0344 | 1.3069 | 2.0557 | 0.47994 | 0.93526 | 15.1324 | 0.41005 | 45 | 0.3 | 3 | 3 | 10 | 32 | 20 | 0 | 0.029253 | 0.0075039 | 0.0017904 | 32.5119 | 26.3545 | 18.9136 | 12.1309 | 45 | 0.3 | 100000 | 20 | 23 | 160 | 32 | 20 | 0 | 0 | 0.2045 | 0.083887 | 0.0761 | 31.9177 | 55.1565 | 35.9079 | 21.8194 | 45 | 0.3 | 50000 | 20 | 33 | 0 | 100000 | 20 | 23 | 0 | 150000 | 20 | 18 | 0 | 200000 | 20 | 16 | 0 | 0 | 0 | 0 | 0 | 0.93519 | 0.057297 | 0.93694 | 0.061191 | 0 | 0 | 0 | 0 | 0.59702 | 0.65964 | 0.8897 | 0.83519 | 0 | 0 | 0 | 0 | 0.28417 | 0.89998 | 0.94377 | 1.265 | 0 | 0 | 0 | 0 | 0.015963 | 1.1025 | 1.1026 | 1.5563
3 | 23 | 60 | 394.3409 | 957.7379 | 0.083765 | 81.9241 | 3 | 0 | 0 | 4 | 10 | 0 | 0 | 500 | 2 | 3 | 45 | 0.3 | 0 | 1.8316 | 0.43123 | 0.034544 | 0.019472 | 1.0011 | 1.1799 | 2.0016 | 0.49268 | 0.96401 | 14.7292 | 0.41547 | 45 | 0.3 | 3 | 3 | 10 | 32 | 20 | 0 | 0.030834 | 0.0074697 | 0.0015095 | 32.1455 | 26.0221 | 18.2258 | 11.7129 | 45 | 0.3 | 100000 | 20 | 23 | 160 | 32 | 20 | 0 | 0 | 0.20515 | 0.084016 | 0.076225 | 32.1203 | 54.9962 | 35.6715 | 21.6977 | 45 | 0.3 | 50000 | 20 | 33 | 0 | 100000 | 20 | 23 | 0 | 150000 | 20 | 18 | 0 | 200000 | 20 | 16 | 0 | 0 | 0 | 0 | 0 | 0.93496 | 0.056991 | 0.9367 | 0.06088 | 0 | 0 | 0 | 0 | 0.59694 | 0.65954 | 0.88957 | 0.83518 | 0 | 0 | 0 | 0 | 0.28414 | 0.89998 | 0.94376 | 1.265 | 0 | 0 | 0 | 0 | 0.015988 | 1.1024 | 1.1026 | 1.5563
3 | 23 | 60 | 394.3409 | 957.7379 | 0.083765 | 81.9241 | 3 | 0 | 0 | 5 | 10 | 0 | 0 | 500 | 2 | 3 | 45 | 0.3 | 0 | 1.8333 | 0.42783 | 0.028552 | 0.020053 | 0.9965 | 0.97356 | 2.4296 | 0.48993 | 0.95459 | 15.0069 | 0.39803 | 45 | 0.3 | 3 | 3 | 10 | 32 | 20 | 0 | 0.029945 | 0.0074109 | 0.0020192 | 32.0753 | 26.7456 | 18.2319 | 11.3781 | 45 | 0.3 | 100000 | 20 | 23 | 160 | 32 | 20 | 0 | 0 | 0.20547 | 0.084162 | 0.076145 | 32.3374 | 54.9914 | 35.8604 | 21.7141 | 45 | 0.3 | 50000 | 20 | 33 | 0 | 100000 | 20 | 23 | 0 | 150000 | 20 | 18 | 0 | 200000 | 20 | 16 | 0 | 0 | 0 | 0 | 0 | 0.93478 | 0.057093 | 0.93652 | 0.061001 | 0 | 0 | 0 | 0 | 0.59689 | 0.65947 | 0.88948 | 0.83516 | 0 | 0 | 0 | 0 | 0.28411 | 0.89982 | 0.94361 | 1.265 | 0 | 0 | 0 | 0 | 0.015963 | 1.1023 | 1.1024 | 1.5563
3 | 23 | 60 | 394.3409 | 957.7379 | 0.083765 | 81.9241 | 3 | 0 | 0 | 6 | 10 | 0 | 0 | 500 | 2 | 3 | 45 | 0.3 | 0 | 1.8324 | 0.41735 | 0.032461 | 0.018862 | 0.99983 | 0.98393 | 2.1467 | 0.47522 | 0.93219 | 14.8699 | 0.39969 | 45 | 0.3 | 3 | 3 | 10 | 32 | 20 | 0 | 0.030573 | 0.0073919 | 0.0017703 | 32.2899 | 26.7045 | 17.8912 | 11.6437 | 45 | 0.3 | 100000 | 20 | 23 | 160 | 32 | 20 | 0 | 0 | 0.20552 | 0.083965 | 0.075992 | 32.3375 | 54.9138 | 35.6916 | 21.6418 | 45 | 0.3 | 50000 | 20 | 33 | 0 | 100000 | 20 | 23 | 0 | 150000 | 20 | 18 | 0 | 200000 | 20 | 16 | 0 | 0 | 0 | 0 | 0 | 0.93483 | 0.056889 | 0.93656 | 0.06078 | 0 | 0 | 0 | 0 | 0.59679 | 0.65939 | 0.88935 | 0.83519 | 0 | 0 | 0 | 0 | 0.28419 | 0.89977 | 0.94359 | 1.2649 | 0 | 0 | 0 | 0 | 0.015988 | 1.1022 | 1.1024 | 1.5563
3 | 23 | 60 | 394.3409 | 957.7379 | 0.083765 | 81.9241 | 3 | 0 | 0 | 7 | 10 | 0 | 0 | 500 | 2 | 3 | 45 | 0.3 | 0 | 1.8324 | 0.4338 | 0.036065 | 0.01771 | 0.98626 | 0.91782 | 2.4779 | 0.49884 | 0.96918 | 14.8911 | 0.40954 | 45 | 0.3 | 3 | 3 | 10 | 32 | 20 | 0 | 0.03133 | 0.007537 | 0.0018458 | 31.591 | 26.057 | 17.9221 | 11.3384 | 45 | 0.3 | 100000 | 20 | 23 | 160 | 32 | 20 | 0 | 0 | 0.20581 | 0.084181 | 0.076295 | 32.1363 | 54.9904 | 35.7327 | 21.6877 | 45 | 0.3 | 50000 | 20 | 33 | 0 | 100000 | 20 | 23 | 0 | 150000 | 20 | 18 | 0 | 200000 | 20 | 16 | 0 | 0 | 0 | 0 | 0 | 0.93458 | 0.056889 | 0.93631 | 0.060796 | 0 | 0 | 0 | 0 | 0.59679 | 0.65916 | 0.88918 | 0.83502 | 0 | 0 | 0 | 0 | 0.28422 | 0.8997 | 0.94352 | 1.2648 | 0 | 0 | 0 | 0 | 0.016141 | 1.1022 | 1.1023 | 1.5562
3 | 23 | 60 | 394.3409 | 957.7379 | 0.083765 | 81.9241 | 3 | 0 | 0 | 8 | 10 | 0 | 0 | 500 | 2 | 3 | 45 | 0.3 | 0 | 1.8324 | 0.42671 | 0.035151 | 0.02501 | 1.0091 | 1.1181 | 2.2135 | 0.49541 | 0.95432 | 14.9328 | 0.41644 | 45 | 0.3 | 3 | 3 | 10 | 32 | 20 | 0 | 0.030605 | 0.0074776 | 0.0016695 | 32.0774 | 26.1009 | 18.0299 | 11.6331 | 45 | 0.3 | 100000 | 20 | 23 | 160 | 32 | 20 | 0 | 0 | 0.20475 | 0.083999 | 0.076096 | 31.9732 | 55.0846 | 35.7546 | 21.9169 | 45 | 0.3 | 50000 | 20 | 33 | 0 | 100000 | 20 | 23 | 0 | 150000 | 20 | 18 | 0 | 200000 | 20 | 16 | 0 | 0 | 0 | 0 | 0 | 0.93455 | 0.056864 | 0.93628 | 0.060771 | 0 | 0 | 0 | 0 | 0.59681 | 0.65924 | 0.88926 | 0.83505 | 0 | 0 | 0 | 0 | 0.28417 | 0.8997 | 0.94351 | 1.2649 | 0 | 0 | 0 | 0 | 0.016039 | 1.1022 | 1.1023 | 1.5562
3 | 23 | 60 | 394.3409 | 957.7379 | 0.083765 | 81.9241 | 3 | 0 | 0 | 9 | 10 | 0 | 0 | 500 | 2 | 3 | 45 | 0.3 | 0 | 1.8311 | 0.43194 | 0.030253 | 0.018508 | 0.97367 | 1.0059 | 2.2569 | 0.49655 | 0.96525 | 14.5908 | 0.39608 | 45 | 0.3 | 3 | 3 | 10 | 32 | 20 | 0 | 0.030127 | 0.0075499 | 0.0021721 | 32.359 | 26.8578 | 18.8081 | 12.3087 | 45 | 0.3 | 100000 | 20 | 23 | 160 | 32 | 20 | 0 | 0 | 0.20532 | 0.084054 | 0.076209 | 32.1699 | 55.0357 | 35.7859 | 21.7528 | 45 | 0.3 | 50000 | 20 | 33 | 0 | 100000 | 20 | 23 | 0 | 150000 | 20 | 18 | 0 | 200000 | 20 | 16 | 0 | 0 | 0 | 0 | 0 | 0.93471 | 0.056864 | 0.93643 | 0.060761 | 0 | 0 | 0 | 0 | 0.59679 | 0.65921 | 0.88922 | 0.83506 | 0 | 0 | 0 | 0 | 0.28417 | 0.89957 | 0.94338 | 1.2648 | 0 | 0 | 0 | 0 | 0.01609 | 1.1021 | 1.1023 | 1.5562
3 | 23 | 60 | 394.3409 | 957.7379 | 0.083765 | 81.9241 | 3 | 0 | 0 | 10 | 10 | 0 | 0 | 500 | 2 | 3 | 45 | 0.3 | 0 | 1.8347 | 0.42765 | 0.039867 | 0.01814 | 1.003 | 1.1103 | 2.2755 | 0.4906 | 0.95532 | 14.9931 | 0.40921 | 45 | 0.3 | 3 | 3 | 10 | 32 | 20 | 0 | 0.031445 | 0.0074907 | 0.0019471 | 32.4149 | 25.8774 | 17.6386 | 11.0176 | 45 | 0.3 | 100000 | 20 | 23 | 160 | 32 | 20 | 0 | 0 | 0.20444 | 0.084014 | 0.076226 | 31.7854 | 55.1322 | 35.9107 | 21.8812 | 45 | 0.3 | 50000 | 20 | 33 | 0 | 100000 | 20 | 23 | 0 | 150000 | 20 | 18 | 0 | 200000 | 20 | 16 | 0 | 0 | 0 | 0 | 0 | 0.93453 | 0.056813 | 0.93625 | 0.060718 | 0 | 0 | 0 | 0 | 0.59679 | 0.65908 | 0.88913 | 0.83496 | 0 | 0 | 0 | 0 | 0.28417 | 0.89954 | 0.94336 | 1.2648 | 0 | 0 | 0 | 0 | 0.016116 | 1.1021 | 1.1022 | 1.5562
3 | 23 | 60 | 394.3409 | 957.7379 | 0.083765 | 81.9241 | 4 | 0 | 0 | 1 | 10 | 0 | 0 | 500 | 2 | 3 | 45 | 0.3 | 0 | 1.8293 | 0.41865 | 0.027955 | 0.020746 | 1.0048 | 1.0748 | 2.3205 | 0.47764 | 0.9356 | 14.8484 | 0.39922 | 45 | 0.3 | 3 | 3 | 10 | 32 | 20 | 0 | 0.032722 | 0.0077903 | 0.001441 | 32.6335 | 26.2912 | 17.3815 | 10.6975 | 45 | 0.3 | 100000 | 20 | 23 | 160 | 32 | 20 | 0 | 0 | 0.20459 | 0.083979 | 0.076194 | 31.8387 | 55.2453 | 35.7097 | 21.8739 | 45 | 0.3 | 50000 | 20 | 33 | 0 | 100000 | 20 | 23 | 0 | 150000 | 20 | 18 | 0 | 200000 | 20 | 16 | 0 | 0 | 0 | 0 | 0 | 0.93468 | 0.056532 | 0.93639 | 0.060409 | 0 | 0 | 0 | 0 | 0.59727 | 0.65939 | 0.88968 | 0.83479 | 0 | 0 | 0 | 0 | 0.28437 | 0.89995 | 0.94381 | 1.2647 | 0 | 0 | 0 | 0 | 0.016294 | 1.1026 | 1.1027 | 1.556
3 | 23 | 60 | 394.3409 | 957.7379 | 0.083765 | 81.9241 | 4 | 0 | 0 | 2 | 10 | 0 | 0 | 500 | 2 | 3 | 45 | 0.3 | 0 | 1.8298 | 0.42757 | 0.027551 | 0.020848 | 0.97474 | 1.1158 | 2.3957 | 0.48841 | 0.95538 | 14.4158 | 0.40131 | 45 | 0.3 | 3 | 3 | 10 | 32 | 20 | 0 | 0.030241 | 0.0074086 | 0.0015306 | 31.7789 | 26.2558 | 18.6999 | 11.9263 | 45 | 0.3 | 100000 | 20 | 23 | 160 | 32 | 20 | 0 | 0 | 0.20483 | 0.084026 | 0.076139 | 32.1574 | 55.1417 | 35.7097 | 21.8084 | 45 | 0.3 | 50000 | 20 | 33 | 0 | 100000 | 20 | 23 | 0 | 150000 | 20 | 18 | 0 | 200000 | 20 | 16 | 0 | 0 | 0 | 0 | 0 | 0.93443 | 0.056303 | 0.93612 | 0.060181 | 0 | 0 | 0 | 0 | 0.59712 | 0.65913 | 0.88939 | 0.83472 | 0 | 0 | 0 | 0 | 0.28442 | 0.89975 | 0.94363 | 1.2646 | 0 | 0 | 0 | 0 | 0.016294 | 1.1023 | 1.1025 | 1.556
3 | 23 | 60 | 394.3409 | 957.7379 | 0.083765 | 81.9241 | 4 | 0 | 0 | 3 | 10 | 0 | 0 | 500 | 2 | 3 | 45 | 0.3 | 0 | 1.8307 | 0.42575 | 0.025824 | 0.017766 | 0.98934 | 1.0748 | 2.3642 | 0.47779 | 0.95017 | 14.7319 | 0.39491 | 45 | 0.3 | 3 | 3 | 10 | 32 | 20 | 0 | 0.029016 | 0.0074243 | 0.001634 | 32.3652 | 27.3169 | 19.477 | 13.0597 | 45 | 0.3 | 100000 | 20 | 23 | 160 | 32 | 20 | 0 | 0 | 0.20496 | 0.084013 | 0.076208 | 32.1147 | 54.9572 | 35.8048 | 21.8367 | 45 | 0.3 | 50000 | 20 | 33 | 0 | 100000 | 20 | 23 | 0 | 150000 | 20 | 18 | 0 | 200000 | 20 | 16 | 0 | 0 | 0 | 0 | 0 | 0.93437 | 0.056405 | 0.93608 | 0.060293 | 0 | 0 | 0 | 0 | 0.59704 | 0.65901 | 0.88924 | 0.83469 | 0 | 0 | 0 | 0 | 0.28445 | 0.89962 | 0.94352 | 1.2646 | 0 | 0 | 0 | 0 | 0.016371 | 1.1023 | 1.1024 | 1.5559
3 | 23 | 60 | 394.3409 | 957.7379 | 0.083765 | 81.9241 | 4 | 0 | 0 | 4 | 10 | 0 | 0 | 500 | 2 | 3 | 45 | 0.3 | 0 | 1.8307 | 0.42735 | 0.029841 | 0.014687 | 0.98328 | 1.2914 | 2.1318 | 0.48568 | 0.95443 | 14.6208 | 0.39267 | 45 | 0.3 | 3 | 3 | 10 | 32 | 20 | 0 | 0.031399 | 0.0075272 | 0.0020241 | 32.2364 | 25.5189 | 17.6312 | 11.0541 | 45 | 0.3 | 100000 | 20 | 23 | 160 | 32 | 20 | 0 | 0 | 0.20471 | 0.084101 | 0.076374 | 31.8504 | 55.2186 | 35.8985 | 21.8849 | 45 | 0.3 | 50000 | 20 | 33 | 0 | 100000 | 20 | 23 | 0 | 150000 | 20 | 18 | 0 | 200000 | 20 | 16 | 0 | 0 | 0 | 0 | 0 | 0.93412 | 0.056303 | 0.93581 | 0.060201 | 0 | 0 | 0 | 0 | 0.59704 | 0.65888 | 0.88915 | 0.83459 | 0 | 0 | 0 | 0 | 0.28442 | 0.89957 | 0.94346 | 1.2646 | 0 | 0 | 0 | 0 | 0.016396 | 1.1022 | 1.1023 | 1.5559
3 | 23 | 60 | 394.3409 | 957.7379 | 0.083765 | 81.9241 | 4 | 0 | 0 | 5 | 10 | 0 | 0 | 500 | 2 | 3 | 45 | 0.3 | 0 | 1.8307 | 0.42571 | 0.025856 | 0.011212 | 0.9767 | 1.2025 | 2.4997 | 0.47061 | 0.94969 | 14.4801 | 0.38913 | 45 | 0.3 | 3 | 3 | 10 | 32 | 20 | 0 | 0.029915 | 0.0074406 | 0.0018139 | 31.9993 | 26.1928 | 18.309 | 11.939 | 45 | 0.3 | 100000 | 20 | 23 | 160 | 32 | 20 | 0 | 0 | 0.20435 | 0.083835 | 0.076115 | 31.8372 | 55.1424 | 35.9065 | 21.8434 | 45 | 0.3 | 50000 | 20 | 33 | 0 | 100000 | 20 | 23 | 0 | 150000 | 20 | 18 | 0 | 200000 | 20 | 16 | 0 | 0 | 0 | 0 | 0 | 0.93407 | 0.056099 | 0.93575 | 0.059986 | 0 | 0 | 0 | 0 | 0.59702 | 0.65875 | 0.88904 | 0.83452 | 0 | 0 | 0 | 0 | 0.28445 | 0.89942 | 0.94332 | 1.2645 | 0 | 0 | 0 | 0 | 0.016447 | 1.1022 | 1.1023 | 1.5559
3 | 23 | 60 | 394.3409 | 957.7379 | 0.083765 | 81.9241 | 4 | 0 | 0 | 6 | 10 | 0 | 0 | 500 | 2 | 3 | 45 | 0.3 | 0 | 1.8307 | 0.42509 | 0.034975 | 0.012166 | 0.99462 | 1.3073 | 1.7478 | 0.48296 | 0.95033 | 14.556 | 0.40241 | 45 | 0.3 | 3 | 3 | 10 | 32 | 20 | 0 | 0.030674 | 0.0075027 | 0.0017584 | 32.2329 | 26.9323 | 18.3467 | 11.1286 | 45 | 0.3 | 100000 | 20 | 23 | 160 | 32 | 20 | 0 | 0 | 0.20419 | 0.083781 | 0.076084 | 31.7123 | 55.0742 | 35.924 | 21.8465 | 45 | 0.3 | 50000 | 20 | 33 | 0 | 100000 | 20 | 23 | 0 | 150000 | 20 | 18 | 0 | 200000 | 20 | 16 | 0 | 0 | 0 | 0 | 0 | 0.93384 | 0.056099 | 0.93552 | 0.060001 | 0 | 0 | 0 | 0 | 0.59692 | 0.6587 | 0.88893 | 0.83457 | 0 | 0 | 0 | 0 | 0.2845 | 0.89929 | 0.94322 | 1.2644 | 0 | 0 | 0 | 0 | 0.016498 | 1.1021 | 1.1022 | 1.5558
3 | 23 | 60 | 394.3409 | 957.7379 | 0.083765 | 81.9241 | 4 | 0 | 0 | 7 | 10 | 0 | 0 | 500 | 2 | 3 | 45 | 0.3 | 0 | 1.8307 | 0.42369 | 0.040107 | 0.017393 | 1.0127 | 1.0227 | 2.4217 | 0.49038 | 0.94837 | 15.2939 | 0.40679 | 45 | 0.3 | 3 | 3 | 10 | 32 | 20 | 0 | 0.030357 | 0.0075736 | 0.0015129 | 32.0292 | 25.8936 | 18.569 | 12.3799 | 45 | 0.3 | 100000 | 20 | 23 | 160 | 32 | 20 | 0 | 0 | 0.20481 | 0.084037 | 0.076224 | 31.7662 | 55.1532 | 35.8261 | 21.829 | 45 | 0.3 | 50000 | 20 | 33 | 0 | 100000 | 20 | 23 | 0 | 150000 | 20 | 18 | 0 | 200000 | 20 | 16 | 0 | 0 | 0 | 0 | 0 | 0.93361 | 0.055971 | 0.93529 | 0.05988 | 0 | 0 | 0 | 0 | 0.59694 | 0.65855 | 0.88883 | 0.83443 | 0 | 0 | 0 | 0 | 0.28447 | 0.89924 | 0.94316 | 1.2644 | 0 | 0 | 0 | 0 | 0.016473 | 1.102 | 1.1021 | 1.5558
3 | 23 | 60 | 394.3409 | 957.7379 | 0.083765 | 81.9241 | 4 | 0 | 0 | 8 | 10 | 0 | 0 | 500 | 2 | 3 | 45 | 0.3 | 0 | 1.8307 | 0.42885 | 0.028107 | 0.019097 | 0.9786 | 1.1057 | 2.0441 | 0.48702 | 0.95841 | 14.5423 | 0.39538 | 45 | 0.3 | 3 | 3 | 10 | 32 | 20 | 0 | 0.030124 | 0.0073855 | 0.0017597 | 31.7579 | 25.3837 | 17.6012 | 11.2174 | 45 | 0.3 | 100000 | 20 | 23 | 160 | 32 | 20 | 0 | 0 | 0.20502 | 0.084078 | 0.076273 | 32.0855 | 55.1283 | 35.9623 | 21.6762 | 45 | 0.3 | 50000 | 20 | 33 | 0 | 100000 | 20 | 23 | 0 | 150000 | 20 | 18 | 0 | 200000 | 20 | 16 | 0 | 0 | 0 | 0 | 0 | 0.93381 | 0.055997 | 0.93549 | 0.059894 | 0 | 0 | 0 | 0 | 0.59697 | 0.6586 | 0.88889 | 0.83445 | 0 | 0 | 0 | 0 | 0.28447 | 0.89924 | 0.94316 | 1.2644 | 0 | 0 | 0 | 0 | 0.016473 | 1.102 | 1.1021 | 1.5558
3 | 23 | 60 | 394.3409 | 957.7379 | 0.083765 | 81.9241 | 4 | 0 | 0 | 9 | 10 | 0 | 0 | 500 | 2 | 3 | 45 | 0.3 | 0 | 1.8307 | 0.41853 | 0.028485 | 0.02266 | 1.0054 | 1.2128 | 2.151 | 0.47737 | 0.93539 | 14.9509 | 0.39318 | 45 | 0.3 | 3 | 3 | 10 | 32 | 20 | 0 | 0.030719 | 0.0073973 | 0.0017908 | 31.9194 | 25.8111 | 17.9471 | 11.3606 | 45 | 0.3 | 100000 | 20 | 23 | 160 | 32 | 20 | 0 | 0 | 0.20482 | 0.084078 | 0.076299 | 31.8894 | 55.0605 | 35.9997 | 21.7804 | 45 | 0.3 | 50000 | 20 | 33 | 0 | 100000 | 20 | 23 | 0 | 150000 | 20 | 18 | 0 | 200000 | 20 | 16 | 0 | 0 | 0 | 0 | 0 | 0.93361 | 0.056124 | 0.9353 | 0.060043 | 0 | 0 | 0 | 0 | 0.59692 | 0.65852 | 0.8888 | 0.83443 | 0 | 0 | 0 | 0 | 0.28452 | 0.89913 | 0.94308 | 1.2643 | 0 | 0 | 0 | 0 | 0.016549 | 1.1019 | 1.1021 | 1.5558
3 | 23 | 60 | 394.3409 | 957.7379 | 0.083765 | 81.9241 | 4 | 0 | 0 | 10 | 10 | 0 | 0 | 500 | 2 | 3 | 45 | 0.3 | 0 | 1.8293 | 0.42515 | 0.031305 | 0.019757 | 0.98916 | 1.1381 | 2.2054 | 0.48459 | 0.95113 | 14.6124 | 0.40323 | 45 | 0.3 | 3 | 3 | 10 | 32 | 20 | 0 | 0.030508 | 0.0074926 | 0.0016395 | 32.0333 | 26.0019 | 18.2431 | 11.8948 | 45 | 0.3 | 100000 | 20 | 23 | 160 | 32 | 20 | 0 | 0 | 0.20571 | 0.084074 | 0.076283 | 32.103 | 54.9558 | 35.6852 | 21.5796 | 45 | 0.3 | 50000 | 20 | 33 | 0 | 100000 | 20 | 23 | 0 | 150000 | 20 | 18 | 0 | 200000 | 20 | 16 | 0 | 0 | 0 | 0 | 0 | 0.93335 | 0.055946 | 0.93503 | 0.059869 | 0 | 0 | 0 | 0 | 0.59686 | 0.65839 | 0.88867 | 0.83438 | 0 | 0 | 0 | 0 | 0.28445 | 0.89903 | 0.94296 | 1.2644 | 0 | 0 | 0 | 0 | 0.016498 | 1.1018 | 1.102 | 1.5558
3 | 23 | 60 | 394.3409 | 957.7379 | 0.083765 | 81.9241 | 5 | 0 | 0 | 1 | 10 | 0 | 0 | 500 | 2 | 3 | 45 | 0.3 | 0 | 1.8311 | 0.43917 | 0.033798 | 0.020367 | 1.0076 | 1.0599 | 2.3516 | 0.50261 | 0.9829 | 15.0512 | 0.41201 | 45 | 0.3 | 3 | 3 | 10 | 32 | 20 | 0 | 0.031683 | 0.0077781 | 0.0018092 | 32.3808 | 26.323 | 18.0401 | 11.716 | 45 | 0.3 | 100000 | 20 | 23 | 160 | 32 | 20 | 0 | 0 | 0.20971 | 0.085593 | 0.077296 | 32.3948 | 54.8824 | 35.6263 | 21.5346 | 45 | 0.3 | 50000 | 20 | 33 | 0 | 100000 | 20 | 23 | 0 | 150000 | 20 | 18 | 0 | 200000 | 20 | 16 | 0 | 0 | 0 | 0 | 0 | 0.93323 | 0.055793 | 0.93489 | 0.059714 | 0 | 0 | 0 | 0 | 0.59676 | 0.65806 | 0.88835 | 0.83421 | 0 | 0 | 0 | 0 | 0.28468 | 0.8986 | 0.94261 | 1.264 | 0 | 0 | 0 | 0 | 0.017085 | 1.1015 | 1.1017 | 1.5553
3 | 23 | 60 | 394.3409 | 957.7379 | 0.083765 | 81.9241 | 5 | 0 | 0 | 2 | 10 | 0 | 0 | 500 | 2 | 3 | 45 | 0.3 | 0 | 1.8333 | 0.43445 | 0.033033 | 0.023466 | 1.008 | 1.0658 | 2.3971 | 0.50068 | 0.97101 | 14.9814 | 0.41577 | 45 | 0.3 | 3 | 3 | 10 | 32 | 20 | 0 | 0.031961 | 0.0076618 | 0.0020632 | 32.5241 | 26.1708 | 17.8497 | 11.3635 | 45 | 0.3 | 100000 | 20 | 23 | 160 | 32 | 20 | 0 | 0 | 0.21005 | 0.085598 | 0.077283 | 32.4048 | 54.7828 | 35.5332 | 21.6255 | 45 | 0.3 | 50000 | 20 | 33 | 0 | 100000 | 20 | 23 | 0 | 150000 | 20 | 18 | 0 | 200000 | 20 | 16 | 0 | 0 | 0 | 0 | 0 | 0.93305 | 0.055818 | 0.93472 | 0.059752 | 0 | 0 | 0 | 0 | 0.59661 | 0.65796 | 0.88818 | 0.83426 | 0 | 0 | 0 | 0 | 0.28465 | 0.8984 | 0.94241 | 1.264 | 0 | 0 | 0 | 0 | 0.017034 | 1.1014 | 1.1015 | 1.5553
3 | 23 | 60 | 394.3409 | 957.7379 | 0.083765 | 81.9241 | 5 | 0 | 0 | 3 | 10 | 0 | 0 | 500 | 2 | 3 | 45 | 0.3 | 0 | 1.8333 | 0.43618 | 0.036289 | 0.024495 | 1.0313 | 1.0418 | 2.27 | 0.50557 | 0.97574 | 15.3043 | 0.42748 | 45 | 0.3 | 3 | 3 | 10 | 32 | 20 | 0 | 0.032315 | 0.0078757 | 0.0016161 | 32.3428 | 26.1666 | 18.4029 | 12.3771 | 45 | 0.3 | 100000 | 20 | 23 | 160 | 32 | 20 | 0 | 0 | 0.2101 | 0.085699 | 0.077224 | 32.3867 | 54.6609 | 35.5282 | 21.6112 | 45 | 0.3 | 50000 | 20 | 33 | 0 | 100000 | 20 | 23 | 0 | 150000 | 20 | 18 | 0 | 200000 | 20 | 16 | 0 | 0 | 0 | 0 | 0 | 0.93302 | 0.055818 | 0.93469 | 0.059754 | 0 | 0 | 0 | 0 | 0.59661 | 0.65788 | 0.88812 | 0.8342 | 0 | 0 | 0 | 0 | 0.28465 | 0.89837 | 0.94239 | 1.264 | 0 | 0 | 0 | 0 | 0.017034 | 1.1013 | 1.1015 | 1.5553
3 | 23 | 60 | 394.3409 | 957.7379 | 0.083765 | 81.9241 | 5 | 0 | 0 | 4 | 10 | 0 | 0 | 500 | 2 | 3 | 45 | 0.3 | 0 | 1.8342 | 0.43579 | 0.042956 | 0.021731 | 1.0484 | 1.2835 | 2.1193 | 0.51054 | 0.97608 | 15.277 | 0.43865 | 45 | 0.3 | 3 | 3 | 10 | 32 | 20 | 0 | 0.031546 | 0.0076524 | 0.0017055 | 31.7213 | 26.5032 | 18.582 | 11.6993 | 45 | 0.3 | 100000 | 20 | 23 | 160 | 32 | 20 | 0 | 0 | 0.20984 | 0.085574 | 0.077294 | 32.0767 | 54.7478 | 35.5211 | 21.7241 | 45 | 0.3 | 50000 | 20 | 33 | 0 | 100000 | 20 | 23 | 0 | 150000 | 20 | 18 | 0 | 200000 | 20 | 16 | 0 | 0 | 0 | 0 | 0 | 0.93295 | 0.055895 | 0.93462 | 0.05984 | 0 | 0 | 0 | 0 | 0.59656 | 0.65781 | 0.88803 | 0.83419 | 0 | 0 | 0 | 0 | 0.28462 | 0.89824 | 0.94226 | 1.2639 | 0 | 0 | 0 | 0 | 0.01711 | 1.1013 | 1.1015 | 1.5553
3 | 23 | 60 | 394.3409 | 957.7379 | 0.083765 | 81.9241 | 5 | 0 | 0 | 5 | 10 | 0 | 0 | 500 | 2 | 3 | 45 | 0.3 | 0 | 1.8347 | 0.43563 | 0.035936 | 0.020071 | 1.0286 | 1.1134 | 2.5367 | 0.50108 | 0.9737 | 15.2351 | 0.42459 | 45 | 0.3 | 3 | 3 | 10 | 32 | 20 | 0 | 0.031865 | 0.007659 | 0.001751 | 31.4266 | 26.2911 | 18.2639 | 11.5132 | 45 | 0.3 | 100000 | 20 | 23 | 160 | 32 | 20 | 0 | 0 | 0.21026 | 0.085708 | 0.0773 | 32.2647 | 54.777 | 35.5367 | 21.5796 | 45 | 0.3 | 50000 | 20 | 33 | 0 | 100000 | 20 | 23 | 0 | 150000 | 20 | 18 | 0 | 200000 | 20 | 16 | 0 | 0 | 0 | 0 | 0 | 0.93274 | 0.055665 | 0.9344 | 0.059608 | 0 | 0 | 0 | 0 | 0.59648 | 0.65768 | 0.88788 | 0.83416 | 0 | 0 | 0 | 0 | 0.2846 | 0.89817 | 0.94218 | 1.2639 | 0 | 0 | 0 | 0 | 0.017085 | 1.1012 | 1.1013 | 1.5553
3 | 23 | 60 | 394.3409 | 957.7379 | 0.083765 | 81.9241 | 5 | 0 | 0 | 6 | 10 | 0 | 0 | 500 | 2 | 3 | 45 | 0.3 | 0 | 1.8324 | 0.44017 | 0.037113 | 0.019216 | 1.0337 | 1.1823 | 2.3413 | 0.50552 | 0.9849 | 15.3431 | 0.42637 | 45 | 0.3 | 3 | 3 | 10 | 32 | 20 | 0 | 0.031913 | 0.0076813 | 0.0018471 | 31.7117 | 26.1023 | 18.216 | 11.2984 | 45 | 0.3 | 100000 | 20 | 23 | 160 | 32 | 20 | 0 | 0 | 0.21011 | 0.085614 | 0.07726 | 32.2151 | 54.7898 | 35.6192 | 21.6513 | 45 | 0.3 | 50000 | 20 | 33 | 0 | 100000 | 20 | 23 | 0 | 150000 | 20 | 18 | 0 | 200000 | 20 | 16 | 0 | 0 | 0 | 0 | 0 | 0.93254 | 0.055716 | 0.9342 | 0.059676 | 0 | 0 | 0 | 0 | 0.59641 | 0.65755 | 0.88774 | 0.83412 | 0 | 0 | 0 | 0 | 0.2846 | 0.89799 | 0.94201 | 1.2639 | 0 | 0 | 0 | 0 | 0.01711 | 1.1011 | 1.1012 | 1.5553
3 | 23 | 60 | 394.3409 | 957.7379 | 0.083765 | 81.9241 | 5 | 0 | 0 | 7 | 10 | 0 | 0 | 500 | 2 | 3 | 45 | 0.3 | 0 | 1.8324 | 0.44498 | 0.032305 | 0.02005 | 1.0011 | 0.93224 | 2.3319 | 0.50721 | 0.99507 | 14.9922 | 0.41913 | 45 | 0.3 | 3 | 3 | 10 | 32 | 20 | 0 | 0.032106 | 0.0079488 | 0.0016532 | 32.0707 | 25.6399 | 18.318 | 12.4032 | 45 | 0.3 | 100000 | 20 | 23 | 160 | 32 | 20 | 0 | 0 | 0.21099 | 0.085853 | 0.077362 | 32.4602 | 54.7603 | 35.4954 | 21.5873 | 45 | 0.3 | 50000 | 20 | 33 | 0 | 100000 | 20 | 23 | 0 | 150000 | 20 | 18 | 0 | 200000 | 20 | 16 | 0 | 0 | 0 | 0 | 0 | 0.93246 | 0.055487 | 0.93411 | 0.059435 | 0 | 0 | 0 | 0 | 0.59635 | 0.65748 | 0.88765 | 0.83411 | 0 | 0 | 0 | 0 | 0.2846 | 0.89794 | 0.94196 | 1.2639 | 0 | 0 | 0 | 0 | 0.01711 | 1.101 | 1.1012 | 1.5553
3 | 23 | 60 | 394.3409 | 957.7379 | 0.083765 | 81.9241 | 5 | 0 | 0 | 8 | 10 | 0 | 0 | 500 | 2 | 3 | 45 | 0.3 | 0 | 1.8333 | 0.4404 | 0.036622 | 0.020385 | 1.0104 | 1.3395 | 2.1258 | 0.50167 | 0.98495 | 14.8165 | 0.42547 | 45 | 0.3 | 3 | 3 | 10 | 32 | 20 | 0 | 0.031826 | 0.007816 | 0.0016873 | 32.1228 | 26.363 | 18.7013 | 11.8047 | 45 | 0.3 | 100000 | 20 | 23 | 160 | 32 | 20 | 0 | 0 | 0.21 | 0.085659 | 0.07724 | 32.3313 | 54.7125 | 35.6298 | 21.6397 | 45 | 0.3 | 50000 | 20 | 33 | 0 | 100000 | 20 | 23 | 0 | 150000 | 20 | 18 | 0 | 200000 | 20 | 16 | 0 | 0 | 0 | 0 | 0 | 0.93241 | 0.055742 | 0.93408 | 0.059711 | 0 | 0 | 0 | 0 | 0.59638 | 0.65735 | 0.88757 | 0.83399 | 0 | 0 | 0 | 0 | 0.2846 | 0.89786 | 0.94189 | 1.2638 | 0 | 0 | 0 | 0 | 0.017187 | 1.101 | 1.1011 | 1.5552
3 | 23 | 60 | 394.3409 | 957.7379 | 0.083765 | 81.9241 | 5 | 0 | 0 | 9 | 10 | 0 | 0 | 500 | 2 | 3 | 45 | 0.3 | 0 | 1.836 | 0.43096 | 0.034521 | 0.017042 | 1.0439 | 1.5399 | 2.2803 | 0.49064 | 0.96235 | 15.1714 | 0.41744 | 45 | 0.3 | 3 | 3 | 10 | 32 | 20 | 0 | 0.032931 | 0.007885 | 0.0015039 | 32.2799 | 26.2914 | 17.9734 | 11.5589 | 45 | 0.3 | 100000 | 20 | 23 | 160 | 32 | 20 | 0 | 0 | 0.21062 | 0.08597 | 0.077606 | 32.2175 | 54.9142 | 35.5911 | 21.6869 | 45 | 0.3 | 50000 | 20 | 33 | 0 | 100000 | 20 | 23 | 0 | 150000 | 20 | 18 | 0 | 200000 | 20 | 16 | 0 | 0 | 0 | 0 | 0 | 0.93233 | 0.055563 | 0.93399 | 0.059525 | 0 | 0 | 0 | 0 | 0.59635 | 0.6574 | 0.88759 | 0.83405 | 0 | 0 | 0 | 0 | 0.28468 | 0.89778 | 0.94184 | 1.2637 | 0 | 0 | 0 | 0 | 0.017187 | 1.101 | 1.1011 | 1.5552
3 | 23 | 60 | 394.3409 | 957.7379 | 0.083765 | 81.9241 | 5 | 0 | 0 | 10 | 10 | 0 | 0 | 500 | 2 | 3 | 45 | 0.3 | 0 | 1.836 | 0.43023 | 0.034361 | 0.013748 | 1.017 | 1.165 | 2.1342 | 0.48864 | 0.96059 | 14.8881 | 0.41808 | 45 | 0.3 | 3 | 3 | 10 | 32 | 20 | 0 | 0.030142 | 0.0075329 | 0.0017648 | 31.7107 | 26.137 | 19.0438 | 12.4352 | 45 | 0.3 | 100000 | 20 | 23 | 160 | 32 | 20 | 0 | 0 | 0.21031 | 0.085813 | 0.077488 | 32.2622 | 54.8713 | 35.5588 | 21.5563 | 45 | 0.3 | 50000 | 20 | 33 | 0 | 100000 | 20 | 23 | 0 | 150000 | 20 | 18 | 0 | 200000 | 20 | 16 | 0 | 0 | 0 | 0 | 0 | 0.93233 | 0.055614 | 0.93399 | 0.05958 | 0 | 0 | 0 | 0 | 0.59628 | 0.6573 | 0.88746 | 0.83404 | 0 | 0 | 0 | 0 | 0.28462 | 0.89783 | 0.94187 | 1.2638 | 0 | 0 | 0 | 0 | 0.017161 | 1.101 | 1.1011 | 1.5552
3 | 23 | 60 | 394.3409 | 957.7379 | 0.083765 | 81.9241 | 6 | 0 | 0 | 1 | 10 | 0 | 0 | 500 | 2 | 3 | 45 | 0.3 | 0 | 1.8342 | 0.42531 | 0.028815 | 0.020335 | 0.99703 | 1.1498 | 2.4899 | 0.48347 | 0.95034 | 14.8686 | 0.39861 | 45 | 0.3 | 3 | 3 | 10 | 32 | 20 | 0 | 0.032275 | 0.0078073 | 0.001746 | 32.3394 | 26.0466 | 18.3548 | 11.8413 | 45 | 0.3 | 100000 | 20 | 23 | 160 | 32 | 20 | 0 | 0 | 0.2089 | 0.08539 | 0.077173 | 32.2727 | 54.8457 | 35.6625 | 21.6726 | 45 | 0.3 | 50000 | 20 | 33 | 0 | 100000 | 20 | 23 | 0 | 150000 | 20 | 18 | 0 | 200000 | 20 | 16 | 0 | 0 | 0 | 0 | 0 | 0.93149 | 0.053753 | 0.93304 | 0.057642 | 0 | 0 | 0 | 0 | 0.5972 | 0.6563 | 0.88734 | 0.83252 | 0 | 0 | 0 | 0 | 0.2857 | 0.89768 | 0.94205 | 1.2627 | 0 | 0 | 0 | 0 | 0.018181 | 1.1014 | 1.1015 | 1.5543
3 | 23 | 60 | 394.3409 | 957.7379 | 0.083765 | 81.9241 | 6 | 0 | 0 | 2 | 10 | 0 | 0 | 500 | 2 | 3 | 45 | 0.3 | 0 | 1.836 | 0.43561 | 0.039436 | 0.016856 | 1.0177 | 1.3478 | 2.1034 | 0.50118 | 0.97407 | 14.8961 | 0.42425 | 45 | 0.3 | 3 | 3 | 10 | 32 | 20 | 0 | 0.031485 | 0.0078002 | 0.001906 | 31.8538 | 26.1938 | 18.632 | 12.2633 | 45 | 0.3 | 100000 | 20 | 23 | 160 | 32 | 20 | 0 | 0 | 0.20943 | 0.085458 | 0.077224 | 32.0251 | 54.9432 | 35.5749 | 21.5551 | 45 | 0.3 | 50000 | 20 | 33 | 0 | 100000 | 20 | 23 | 0 | 150000 | 20 | 18 | 0 | 200000 | 20 | 16 | 0 | 0 | 0 | 0 | 0 | 0.93137 | 0.053829 | 0.93292 | 0.057732 | 0 | 0 | 0 | 0 | 0.59715 | 0.65607 | 0.88714 | 0.83239 | 0 | 0 | 0 | 0 | 0.28575 | 0.89753 | 0.94192 | 1.2626 | 0 | 0 | 0 | 0 | 0.01813 | 1.1013 | 1.1014 | 1.5543
3 | 23 | 60 | 394.3409 | 957.7379 | 0.083765 | 81.9241 | 6 | 0 | 0 | 3 | 10 | 0 | 0 | 500 | 2 | 3 | 45 | 0.3 | 0 | 1.836 | 0.43524 | 0.032108 | 0.021576 | 0.99323 | 1.1207 | 2.1048 | 0.49879 | 0.97182 | 14.6924 | 0.41458 | 45 | 0.3 | 3 | 3 | 10 | 32 | 20 | 0 | 0.03236 | 0.0077992 | 0.0018871 | 31.8376 | 26.0497 | 18.0424 | 11.5164 | 45 | 0.3 | 100000 | 20 | 23 | 160 | 32 | 20 | 0 | 0 | 0.20964 | 0.085676 | 0.077532 | 32.2618 | 54.9598 | 35.5395 | 21.6114 | 45 | 0.3 | 50000 | 20 | 33 | 0 | 100000 | 20 | 23 | 0 | 150000 | 20 | 18 | 0 | 200000 | 20 | 16 | 0 | 0 | 0 | 0 | 0 | 0.93103 | 0.053651 | 0.93258 | 0.057561 | 0 | 0 | 0 | 0 | 0.59717 | 0.65615 | 0.88721 | 0.83242 | 0 | 0 | 0 | 0 | 0.28562 | 0.89735 | 0.94171 | 1.2626 | 0 | 0 | 0 | 0 | 0.018181 | 1.1011 | 1.1013 | 1.5543
3 | 23 | 60 | 394.3409 | 957.7379 | 0.083765 | 81.9241 | 6 | 0 | 0 | 4 | 10 | 0 | 0 | 500 | 2 | 3 | 45 | 0.3 | 0 | 1.8351 | 0.43921 | 0.037669 | 0.025413 | 1.0088 | 1.0085 | 2.5536 | 0.50974 | 0.98324 | 15.1637 | 0.42218 | 45 | 0.3 | 3 | 3 | 10 | 32 | 20 | 0 | 0.032806 | 0.0078327 | 0.0020483 | 31.7747 | 25.8892 | 17.8571 | 11.5047 | 45 | 0.3 | 100000 | 20 | 23 | 160 | 32 | 20 | 0 | 0 | 0.20928 | 0.085633 | 0.077452 | 31.9569 | 54.8202 | 35.649 | 21.7628 | 45 | 0.3 | 50000 | 20 | 33 | 0 | 100000 | 20 | 23 | 0 | 150000 | 20 | 18 | 0 | 200000 | 20 | 16 | 0 | 0 | 0 | 0 | 0 | 0.93091 | 0.053651 | 0.93245 | 0.057569 | 0 | 0 | 0 | 0 | 0.59704 | 0.65584 | 0.8869 | 0.8323 | 0 | 0 | 0 | 0 | 0.2857 | 0.8972 | 0.94159 | 1.2625 | 0 | 0 | 0 | 0 | 0.018207 | 1.101 | 1.1011 | 1.5543
3 | 23 | 60 | 394.3409 | 957.7379 | 0.083765 | 81.9241 | 6 | 0 | 0 | 5 | 10 | 0 | 0 | 500 | 2 | 3 | 45 | 0.3 | 0 | 1.8356 | 0.43412 | 0.038564 | 0.020524 | 1.0044 | 0.9796 | 2.3307 | 0.49663 | 0.97121 | 15.1233 | 0.41467 | 45 | 0.3 | 3 | 3 | 10 | 32 | 20 | 0 | 0.031072 | 0.0078635 | 0.0017038 | 32.4894 | 26.3322 | 18.621 | 12.3034 | 45 | 0.3 | 100000 | 20 | 23 | 160 | 32 | 20 | 0 | 0 | 0.20952 | 0.085618 | 0.07744 | 32.149 | 54.8211 | 35.5616 | 21.6587 | 45 | 0.3 | 50000 | 20 | 33 | 0 | 100000 | 20 | 23 | 0 | 150000 | 20 | 18 | 0 | 200000 | 20 | 16 | 0 | 0 | 0 | 0 | 0 | 0.93086 | 0.0536 | 0.9324 | 0.057518 | 0 | 0 | 0 | 0 | 0.59699 | 0.65582 | 0.88685 | 0.83232 | 0 | 0 | 0 | 0 | 0.28567 | 0.89717 | 0.94155 | 1.2625 | 0 | 0 | 0 | 0 | 0.018258 | 1.101 | 1.1011 | 1.5542
3 | 23 | 60 | 394.3409 | 957.7379 | 0.083765 | 81.9241 | 6 | 0 | 0 | 6 | 10 | 0 | 0 | 500 | 2 | 3 | 45 | 0.3 | 0 | 1.8373 | 0.43119 | 0.031941 | 0.022348 | 1.0326 | 1.1621 | 2.07 | 0.49502 | 0.96311 | 15.1157 | 0.41932 | 45 | 0.3 | 3 | 3 | 10 | 32 | 20 | 0 | 0.031367 | 0.0077488 | 0.0018503 | 31.9521 | 26.2167 | 18.0584 | 11.5179 | 45 | 0.3 | 100000 | 20 | 23 | 160 | 32 | 20 | 0 | 0 | 0.20986 | 0.085539 | 0.07725 | 32.1183 | 54.6762 | 35.5161 | 21.5466 | 45 | 0.3 | 50000 | 20 | 33 | 0 | 100000 | 20 | 23 | 0 | 150000 | 20 | 18 | 0 | 200000 | 20 | 16 | 0 | 0 | 0 | 0 | 0 | 0.93098 | 0.053651 | 0.93253 | 0.057564 | 0 | 0 | 0 | 0 | 0.59699 | 0.65584 | 0.88687 | 0.83234 | 0 | 0 | 0 | 0 | 0.28564 | 0.89727 | 0.94164 | 1.2626 | 0 | 0 | 0 | 0 | 0.018207 | 1.101 | 1.1012 | 1.5543
3 | 23 | 60 | 394.3409 | 957.7379 | 0.083765 | 81.9241 | 6 | 0 | 0 | 7 | 10 | 0 | 0 | 500 | 2 | 3 | 45 | 0.3 | 0 | 1.8342 | 0.43578 | 0.030145 | 0.02276 | 1.0085 | 1.1428 | 2.2473 | 0.49372 | 0.97459 | 14.9472 | 0.41458 | 45 | 0.3 | 3 | 3 | 10 | 32 | 20 | 0 | 0.032959 | 0.0078892 | 0.0017793 | 32.3737 | 25.5362 | 17.5184 | 11.34 | 45 | 0.3 | 100000 | 20 | 23 | 160 | 32 | 20 | 0 | 0 | 0.20969 | 0.085574 | 0.077261 | 32.1021 | 54.8376 | 35.6316 | 21.6554 | 45 | 0.3 | 50000 | 20 | 33 | 0 | 100000 | 20 | 23 | 0 | 150000 | 20 | 18 | 0 | 200000 | 20 | 16 | 0 | 0 | 0 | 0 | 0 | 0.93068 | 0.053523 | 0.93222 | 0.057447 | 0 | 0 | 0 | 0 | 0.59692 | 0.65559 | 0.88663 | 0.83221 | 0 | 0 | 0 | 0 | 0.28567 | 0.89702 | 0.94141 | 1.2625 | 0 | 0 | 0 | 0 | 0.018283 | 1.1009 | 1.101 | 1.5542
3 | 23 | 60 | 394.3409 | 957.7379 | 0.083765 | 81.9241 | 6 | 0 | 0 | 8 | 10 | 0 | 0 | 500 | 2 | 3 | 45 | 0.3 | 0 | 1.8333 | 0.4353 | 0.032447 | 0.015935 | 1.0203 | 1.2472 | 2.1333 | 0.49282 | 0.97349 | 14.7597 | 0.42334 | 45 | 0.3 | 3 | 3 | 10 | 32 | 20 | 0 | 0.032524 | 0.0075976 | 0.0015642 | 32.0543 | 25.2063 | 16.9686 | 11.0729 | 45 | 0.3 | 100000 | 20 | 23 | 160 | 32 | 20 | 0 | 0 | 0.20934 | 0.085646 | 0.077482 | 32.101 | 55.0382 | 35.6979 | 21.6936 | 45 | 0.3 | 50000 | 20 | 33 | 0 | 100000 | 20 | 23 | 0 | 150000 | 20 | 18 | 0 | 200000 | 20 | 16 | 0 | 0 | 0 | 0 | 0 | 0.93047 | 0.053498 | 0.93201 | 0.057432 | 0 | 0 | 0 | 0 | 0.59692 | 0.65562 | 0.88665 | 0.83223 | 0 | 0 | 0 | 0 | 0.28575 | 0.89694 | 0.94136 | 1.2624 | 0 | 0 | 0 | 0 | 0.01836 | 1.1008 | 1.101 | 1.5541
3 | 23 | 60 | 394.3409 | 957.7379 | 0.083765 | 81.9241 | 6 | 0 | 0 | 9 | 10 | 0 | 0 | 500 | 2 | 3 | 45 | 0.3 | 0 | 1.8373 | 0.43274 | 0.044824 | 0.012196 | 1.025 | 1.1249 | 2.2512 | 0.49814 | 0.96869 | 15.4383 | 0.41646 | 45 | 0.3 | 3 | 3 | 10 | 32 | 20 | 0 | 0.031919 | 0.0077099 | 0.0019214 | 32.2716 | 26.5846 | 17.8741 | 11.6441 | 45 | 0.3 | 100000 | 20 | 23 | 160 | 32 | 20 | 0 | 0 | 0.20993 | 0.085616 | 0.077391 | 32.2545 | 54.7966 | 35.5724 | 21.5384 | 45 | 0.3 | 50000 | 20 | 33 | 0 | 100000 | 20 | 23 | 0 | 150000 | 20 | 18 | 0 | 200000 | 20 | 16 | 0 | 0 | 0 | 0 | 0 | 0.9306 | 0.053447 | 0.93213 | 0.057369 | 0 | 0 | 0 | 0 | 0.59692 | 0.65559 | 0.88663 | 0.83221 | 0 | 0 | 0 | 0 | 0.28572 | 0.89697 | 0.94137 | 1.2624 | 0 | 0 | 0 | 0 | 0.018232 | 1.1009 | 1.101 | 1.5542
3 | 23 | 60 | 394.3409 | 957.7379 | 0.083765 | 81.9241 | 6 | 0 | 0 | 10 | 10 | 0 | 0 | 500 | 2 | 3 | 45 | 0.3 | 0 | 1.8364 | 0.44403 | 0.03816 | 0.017941 | 1.0046 | 1.1008 | 2.4069 | 0.51056 | 0.99247 | 14.9288 | 0.42909 | 45 | 0.3 | 3 | 3 | 10 | 32 | 20 | 0 | 0.030744 | 0.0075571 | 0.0016176 | 31.7743 | 26.0516 | 18.0849 | 12.0352 | 45 | 0.3 | 100000 | 20 | 23 | 160 | 32 | 20 | 0 | 0 | 0.20923 | 0.08538 | 0.077062 | 32.1195 | 54.7693 | 35.613 | 21.6573 | 45 | 0.3 | 50000 | 20 | 33 | 0 | 100000 | 20 | 23 | 0 | 150000 | 20 | 18 | 0 | 200000 | 20 | 16 | 0 | 0 | 0 | 0 | 0 | 0.9305 | 0.053345 | 0.93203 | 0.057267 | 0 | 0 | 0 | 0 | 0.59697 | 0.65551 | 0.8866 | 0.83211 | 0 | 0 | 0 | 0 | 0.28567 | 0.89697 | 0.94136 | 1.2625 | 0 | 0 | 0 | 0 | 0.018232 | 1.1008 | 1.101 | 1.5542
3 | 23 | 60 | 394.3409 | 957.7379 | 0.083765 | 81.9241 | 7 | 0 | 0 | 1 | 10 | 0 | 0 | 500 | 2 | 3 | 45 | 0.3 | 0 | 1.8347 | 0.44159 | 0.031882 | 0.012178 | 1.0244 | 1.2378 | 2.2939 | 0.49252 | 0.98575 | 15.1189 | 0.41845 | 45 | 0.3 | 3 | 3 | 10 | 32 | 20 | 0 | 0.032106 | 0.007745 | 0.0017609 | 32.1055 | 25.7396 | 17.2732 | 11.2714 | 45 | 0.3 | 100000 | 20 | 23 | 160 | 32 | 20 | 0 | 0 | 0.21163 | 0.086123 | 0.077139 | 32.3328 | 54.5055 | 35.4753 | 21.4006 | 45 | 0.3 | 50000 | 20 | 33 | 0 | 100000 | 20 | 23 | 0 | 150000 | 20 | 18 | 0 | 200000 | 20 | 16 | 0 | 0 | 0 | 0 | 0 | 0.93157 | 0.054161 | 0.93314 | 0.058074 | 0 | 0 | 0 | 0 | 0.59669 | 0.65628 | 0.88698 | 0.83292 | 0 | 0 | 0 | 0 | 0.28536 | 0.89725 | 0.94153 | 1.2629 | 0 | 0 | 0 | 0 | 0.018054 | 1.1009 | 1.101 | 1.5544
3 | 23 | 60 | 394.3409 | 957.7379 | 0.083765 | 81.9241 | 7 | 0 | 0 | 2 | 10 | 0 | 0 | 500 | 2 | 3 | 45 | 0.3 | 0 | 1.8347 | 0.43321 | 0.041824 | 0.01671 | 1.0505 | 1.1913 | 2.1195 | 0.49989 | 0.97045 | 15.3862 | 0.42957 | 45 | 0.3 | 3 | 3 | 10 | 32 | 20 | 0 | 0.033515 | 0.007978 | 0.0014441 | 31.3755 | 25.5688 | 17.7806 | 11.7492 | 45 | 0.3 | 100000 | 20 | 23 | 160 | 32 | 20 | 0 | 0 | 0.21292 | 0.08664 | 0.077962 | 32.5523 | 54.6444 | 35.4459 | 21.5454 | 45 | 0.3 | 50000 | 20 | 33 | 0 | 100000 | 20 | 23 | 0 | 150000 | 20 | 18 | 0 | 200000 | 20 | 16 | 0 | 0 | 0 | 0 | 0 | 0.93147 | 0.054416 | 0.93306 | 0.058353 | 0 | 0 | 0 | 0 | 0.59664 | 0.65623 | 0.88691 | 0.83293 | 0 | 0 | 0 | 0 | 0.28539 | 0.89715 | 0.94144 | 1.2628 | 0 | 0 | 0 | 0 | 0.018105 | 1.1007 | 1.1009 | 1.5543
3 | 23 | 60 | 394.3409 | 957.7379 | 0.083765 | 81.9241 | 7 | 0 | 0 | 3 | 10 | 0 | 0 | 500 | 2 | 3 | 45 | 0.3 | 0 | 1.8347 | 0.44987 | 0.031752 | 0.022853 | 1.0304 | 1.2273 | 2.1562 | 0.51013 | 1.0053 | 15.074 | 0.43515 | 45 | 0.3 | 3 | 3 | 10 | 32 | 20 | 0 | 0.032772 | 0.0079274 | 0.0017272 | 31.8047 | 25.5339 | 17.6379 | 11.4474 | 45 | 0.3 | 100000 | 20 | 23 | 160 | 32 | 20 | 0 | 0 | 0.2131 | 0.086708 | 0.078067 | 32.4779 | 54.6882 | 35.5167 | 21.4621 | 45 | 0.3 | 50000 | 20 | 33 | 0 | 100000 | 20 | 23 | 0 | 150000 | 20 | 18 | 0 | 200000 | 20 | 16 | 0 | 0 | 0 | 0 | 0 | 0.93111 | 0.054416 | 0.9327 | 0.058375 | 0 | 0 | 0 | 0 | 0.59661 | 0.65597 | 0.8867 | 0.83275 | 0 | 0 | 0 | 0 | 0.28544 | 0.89692 | 0.94124 | 1.2627 | 0 | 0 | 0 | 0 | 0.018207 | 1.1006 | 1.1007 | 1.5543
3 | 23 | 60 | 394.3409 | 957.7379 | 0.083765 | 81.9241 | 7 | 0 | 0 | 4 | 10 | 0 | 0 | 500 | 2 | 3 | 45 | 0.3 | 0 | 1.8347 | 0.45514 | 0.03166 | 0.021984 | 1.0087 | 1.1543 | 2.192 | 0.51807 | 1.0167 | 14.7866 | 0.43817 | 45 | 0.3 | 3 | 3 | 10 | 32 | 20 | 0 | 0.033399 | 0.0079675 | 0.0017573 | 31.1209 | 25.7951 | 18.0027 | 11.5005 | 45 | 0.3 | 100000 | 20 | 23 | 160 | 32 | 20 | 0 | 0 | 0.21309 | 0.086684 | 0.078042 | 32.6285 | 54.6983 | 35.3887 | 21.4929 | 45 | 0.3 | 50000 | 20 | 33 | 0 | 100000 | 20 | 23 | 0 | 150000 | 20 | 18 | 0 | 200000 | 20 | 16 | 0 | 0 | 0 | 0 | 0 | 0.93119 | 0.054084 | 0.93276 | 0.058016 | 0 | 0 | 0 | 0 | 0.59656 | 0.65592 | 0.88663 | 0.83276 | 0 | 0 | 0 | 0 | 0.28534 | 0.89684 | 0.94114 | 1.2628 | 0 | 0 | 0 | 0 | 0.018181 | 1.1005 | 1.1007 | 1.5543
3 | 23 | 60 | 394.3409 | 957.7379 | 0.083765 | 81.9241 | 7 | 0 | 0 | 5 | 10 | 0 | 0 | 500 | 2 | 3 | 45 | 0.3 | 0 | 1.8347 | 0.44753 | 0.035568 | 0.027974 | 1.004 | 1.1483 | 1.869 | 0.52092 | 1.0018 | 14.5919 | 0.44035 | 45 | 0.3 | 3 | 3 | 10 | 32 | 20 | 0 | 0.031582 | 0.0078335 | 0.002103 | 31.8237 | 26.1358 | 18.6068 | 12.212 | 45 | 0.3 | 100000 | 20 | 23 | 160 | 32 | 20 | 0 | 0 | 0.21306 | 0.086663 | 0.077379 | 32.7008 | 54.7434 | 35.3691 | 21.4392 | 45 | 0.3 | 50000 | 20 | 33 | 0 | 100000 | 20 | 23 | 0 | 150000 | 20 | 18 | 0 | 200000 | 20 | 16 | 0 | 0 | 0 | 0 | 0 | 0.93078 | 0.054288 | 0.93236 | 0.05826 | 0 | 0 | 0 | 0 | 0.59651 | 0.65577 | 0.88648 | 0.83269 | 0 | 0 | 0 | 0 | 0.28531 | 0.89669 | 0.94098 | 1.2627 | 0 | 0 | 0 | 0 | 0.018207 | 1.1004 | 1.1006 | 1.5543
3 | 23 | 60 | 394.3409 | 957.7379 | 0.083765 | 81.9241 | 7 | 0 | 0 | 6 | 10 | 0 | 0 | 500 | 2 | 3 | 45 | 0.3 | 0 | 1.8347 | 0.44095 | 0.039191 | 0.01953 | 1.0318 | 1.227 | 2.0612 | 0.50736 | 0.98712 | 15.1198 | 0.43404 | 45 | 0.3 | 3 | 3 | 10 | 32 | 20 | 0 | 0.032959 | 0.0078962 | 0.0018787 | 31.3371 | 25.5672 | 17.6846 | 11.1286 | 45 | 0.3 | 100000 | 20 | 23 | 160 | 32 | 20 | 0 | 0 | 0.21351 | 0.08674 | 0.077924 | 32.6738 | 54.6834 | 35.2981 | 21.4468 | 45 | 0.3 | 50000 | 20 | 33 | 0 | 100000 | 20 | 23 | 0 | 150000 | 20 | 18 | 0 | 200000 | 20 | 16 | 0 | 0 | 0 | 0 | 0 | 0.93058 | 0.05439 | 0.93216 | 0.058382 | 0 | 0 | 0 | 0 | 0.59638 | 0.65567 | 0.88632 | 0.83271 | 0 | 0 | 0 | 0 | 0.28536 | 0.89661 | 0.94093 | 1.2627 | 0 | 0 | 0 | 0 | 0.018258 | 1.1003 | 1.1005 | 1.5542
3 | 23 | 60 | 394.3409 | 957.7379 | 0.083765 | 81.9241 | 7 | 0 | 0 | 7 | 10 | 0 | 0 | 500 | 2 | 3 | 45 | 0.3 | 0 | 1.8347 | 0.44152 | 0.039252 | 0.02104 | 1.0332 | 1.1387 | 2.1878 | 0.51144 | 0.98854 | 15.2503 | 0.4348 | 45 | 0.3 | 3 | 3 | 10 | 32 | 20 | 0 | 0.03082 | 0.0078076 | 0.0018777 | 31.8511 | 26.9005 | 18.474 | 11.9184 | 45 | 0.3 | 100000 | 20 | 23 | 160 | 32 | 20 | 0 | 0 | 0.21271 | 0.086408 | 0.077875 | 32.4132 | 54.5284 | 35.2506 | 21.265 | 45 | 0.3 | 50000 | 20 | 33 | 0 | 100000 | 20 | 23 | 0 | 150000 | 20 | 18 | 0 | 200000 | 20 | 16 | 0 | 0 | 0 | 0 | 0 | 0.93086 | 0.054008 | 0.93242 | 0.057954 | 0 | 0 | 0 | 0 | 0.59648 | 0.65582 | 0.8865 | 0.83275 | 0 | 0 | 0 | 0 | 0.28529 | 0.89674 | 0.94102 | 1.2628 | 0 | 0 | 0 | 0 | 0.018181 | 1.1004 | 1.1006 | 1.5543
3 | 23 | 60 | 394.3409 | 957.7379 | 0.083765 | 81.9241 | 7 | 0 | 0 | 8 | 10 | 0 | 0 | 500 | 2 | 3 | 45 | 0.3 | 0 | 1.8378 | 0.45605 | 0.036268 | 0.021303 | 1.0154 | 1.1914 | 2.5003 | 0.51936 | 1.0183 | 15.1927 | 0.43331 | 45 | 0.3 | 3 | 3 | 10 | 32 | 20 | 0 | 0.032331 | 0.0078295 | 0.0020023 | 31.9674 | 25.6876 | 18.2356 | 11.5572 | 45 | 0.3 | 100000 | 20 | 23 | 160 | 32 | 20 | 0 | 0 | 0.21286 | 0.086615 | 0.077981 | 32.4246 | 54.5505 | 35.4396 | 21.4426 | 45 | 0.3 | 50000 | 20 | 33 | 0 | 100000 | 20 | 23 | 0 | 150000 | 20 | 18 | 0 | 200000 | 20 | 16 | 0 | 0 | 0 | 0 | 0 | 0.9308 | 0.053931 | 0.93237 | 0.057876 | 0 | 0 | 0 | 0 | 0.59641 | 0.65569 | 0.88636 | 0.83271 | 0 | 0 | 0 | 0 | 0.28529 | 0.89653 | 0.94083 | 1.2627 | 0 | 0 | 0 | 0 | 0.018232 | 1.1003 | 1.1005 | 1.5542
3 | 23 | 60 | 394.3409 | 957.7379 | 0.083765 | 81.9241 | 7 | 0 | 0 | 9 | 10 | 0 | 0 | 500 | 2 | 3 | 45 | 0.3 | 0 | 1.8364 | 0.44337 | 0.042906 | 0.021499 | 1.0336 | 1.1827 | 2.4533 | 0.51865 | 0.99316 | 15.407 | 0.43547 | 45 | 0.3 | 3 | 3 | 10 | 32 | 20 | 0 | 0.033761 | 0.008077 | 0.0019885 | 31.8991 | 25.4288 | 17.4632 | 11.5209 | 45 | 0.3 | 100000 | 20 | 23 | 160 | 32 | 20 | 0 | 0 | 0.21304 | 0.08647 | 0.077803 | 32.2303 | 54.4806 | 35.1654 | 21.4018 | 45 | 0.3 | 50000 | 20 | 33 | 0 | 100000 | 20 | 23 | 0 | 150000 | 20 | 18 | 0 | 200000 | 20 | 16 | 0 | 0 | 0 | 0 | 0 | 0.9306 | 0.054008 | 0.93217 | 0.05797 | 0 | 0 | 0 | 0 | 0.59641 | 0.65562 | 0.8863 | 0.83265 | 0 | 0 | 0 | 0 | 0.28539 | 0.89656 | 0.94089 | 1.2626 | 0 | 0 | 0 | 0 | 0.018232 | 1.1003 | 1.1005 | 1.5542
3 | 23 | 60 | 394.3409 | 957.7379 | 0.083765 | 81.9241 | 7 | 0 | 0 | 10 | 10 | 0 | 0 | 500 | 2 | 3 | 45 | 0.3 | 0 | 1.8369 | 0.44052 | 0.040165 | 0.016095 | 1.0523 | 1.2539 | 2.13 | 0.50505 | 0.98565 | 15.2713 | 0.43762 | 45 | 0.3 | 3 | 3 | 10 | 32 | 20 | 0 | 0.033238 | 0.0079255 | 0.0018962 | 32.4468 | 25.8159 | 17.7763 | 11.5405 | 45 | 0.3 | 100000 | 20 | 23 | 160 | 32 | 20 | 0 | 0 | 0.2132 | 0.086539 | 0.077912 | 32.4135 | 54.4545 | 35.3335 | 21.4558 | 45 | 0.3 | 50000 | 20 | 33 | 0 | 100000 | 20 | 23 | 0 | 150000 | 20 | 18 | 0 | 200000 | 20 | 16 | 0 | 0 | 0 | 0 | 0 | 0.93047 | 0.054186 | 0.93205 | 0.058169 | 0 | 0 | 0 | 0 | 0.59633 | 0.65551 | 0.88617 | 0.83264 | 0 | 0 | 0 | 0 | 0.28539 | 0.89651 | 0.94084 | 1.2626 | 0 | 0 | 0 | 0 | 0.018232 | 1.1002 | 1.1004 | 1.5542
3 | 23 | 60 | 394.3409 | 957.7379 | 0.083765 | 81.9241 | 8 | 0 | 0 | 1 | 10 | 0 | 0 | 500 | 2 | 3 | 45 | 0.3 | 0 | 1.8369 | 0.44648 | 0.030961 | 0.017299 | 1.0251 | 1.333 | 2.1249 | 0.502 | 0.99687 | 15.07 | 0.42463 | 45 | 0.3 | 3 | 3 | 10 | 32 | 20 | 0 | 0.029943 | 0.0077268 | 0.0020382 | 31.9823 | 27.0438 | 19.2865 | 13.031 | 45 | 0.3 | 100000 | 20 | 23 | 160 | 32 | 20 | 0 | 0 | 0.21312 | 0.086511 | 0.077877 | 32.4653 | 54.5673 | 35.336 | 21.2714 | 45 | 0.3 | 50000 | 20 | 33 | 0 | 100000 | 20 | 23 | 0 | 150000 | 20 | 18 | 0 | 200000 | 20 | 16 | 0 | 0 | 0 | 0 | 0 | 0.93009 | 0.052605 | 0.93158 | 0.056499 | 0 | 0 | 0 | 0 | 0.59709 | 0.65495 | 0.88628 | 0.83158 | 0 | 0 | 0 | 0 | 0.2861 | 0.89648 | 0.94103 | 1.2619 | 0 | 0 | 0 | 0 | 0.018972 | 1.1006 | 1.1008 | 1.5536
3 | 23 | 60 | 394.3409 | 957.7379 | 0.083765 | 81.9241 | 8 | 0 | 0 | 2 | 10 | 0 | 0 | 500 | 2 | 3 | 45 | 0.3 | 0 | 1.8356 | 0.45242 | 0.034071 | 0.015334 | 1.0256 | 1.0271 | 2.4192 | 0.50817 | 1.0114 | 15.281 | 0.42835 | 45 | 0.3 | 3 | 3 | 10 | 32 | 20 | 0 | 0.032261 | 0.0077901 | 0.0017864 | 31.9193 | 26.127 | 18.0778 | 11.9406 | 45 | 0.3 | 100000 | 20 | 23 | 160 | 32 | 20 | 0 | 0 | 0.21347 | 0.086566 | 0.077925 | 32.5567 | 54.6012 | 35.2082 | 21.304 | 45 | 0.3 | 50000 | 20 | 33 | 0 | 100000 | 20 | 23 | 0 | 150000 | 20 | 18 | 0 | 200000 | 20 | 16 | 0 | 0 | 0 | 0 | 0 | 0.92996 | 0.052682 | 0.93145 | 0.056589 | 0 | 0 | 0 | 0 | 0.59699 | 0.65482 | 0.88611 | 0.83156 | 0 | 0 | 0 | 0 | 0.28608 | 0.8963 | 0.94085 | 1.2618 | 0 | 0 | 0 | 0 | 0.018972 | 1.1005 | 1.1006 | 1.5536
3 | 23 | 60 | 394.3409 | 957.7379 | 0.083765 | 81.9241 | 8 | 0 | 0 | 3 | 10 | 0 | 0 | 500 | 2 | 3 | 45 | 0.3 | 0 | 1.84 | 0.44514 | 0.038193 | 0.013009 | 1.047 | 1.2166 | 2.2793 | 0.50226 | 0.99408 | 15.4039 | 0.43285 | 45 | 0.3 | 3 | 3 | 10 | 32 | 20 | 0 | 0.031925 | 0.007881 | 0.0019319 | 32.7676 | 26.2082 | 18.8898 | 12.4034 | 45 | 0.3 | 100000 | 20 | 23 | 160 | 32 | 20 | 0 | 0 | 0.21332 | 0.086535 | 0.077973 | 32.4135 | 54.5697 | 35.15 | 21.2535 | 45 | 0.3 | 50000 | 20 | 33 | 0 | 100000 | 20 | 23 | 0 | 150000 | 20 | 18 | 0 | 200000 | 20 | 16 | 0 | 0 | 0 | 0 | 0 | 0.92976 | 0.052682 | 0.93125 | 0.056601 | 0 | 0 | 0 | 0 | 0.59697 | 0.65472 | 0.88602 | 0.83151 | 0 | 0 | 0 | 0 | 0.2861 | 0.89623 | 0.94079 | 1.2618 | 0 | 0 | 0 | 0 | 0.018972 | 1.1004 | 1.1006 | 1.5536
3 | 23 | 60 | 394.3409 | 957.7379 | 0.083765 | 81.9241 | 8 | 0 | 0 | 4 | 10 | 0 | 0 | 500 | 2 | 3 | 45 | 0.3 | 0 | 1.8364 | 0.44334 | 0.035998 | 0.021914 | 1.0412 | 1.2022 | 2.2927 | 0.50882 | 0.99211 | 15.2905 | 0.43548 | 45 | 0.3 | 3 | 3 | 10 | 32 | 20 | 0 | 0.032559 | 0.0078795 | 0.0016339 | 32.2883 | 26.45 | 18.1204 | 11.7779 | 45 | 0.3 | 100000 | 20 | 23 | 160 | 32 | 20 | 0 | 0 | 0.21297 | 0.086555 | 0.078055 | 32.4742 | 54.6609 | 35.3343 | 21.5669 | 45 | 0.3 | 50000 | 20 | 33 | 0 | 100000 | 20 | 23 | 0 | 150000 | 20 | 18 | 0 | 200000 | 20 | 16 | 0 | 0 | 0 | 0 | 0 | 0.92961 | 0.05258 | 0.93109 | 0.056501 | 0 | 0 | 0 | 0 | 0.59692 | 0.6546 | 0.88589 | 0.83145 | 0 | 0 | 0 | 0 | 0.2861 | 0.89618 | 0.94074 | 1.2618 | 0 | 0 | 0 | 0 | 0.018895 | 1.1003 | 1.1004 | 1.5536
3 | 23 | 60 | 394.3409 | 957.7379 | 0.083765 | 81.9241 | 8 | 0 | 0 | 5 | 10 | 0 | 0 | 500 | 2 | 3 | 45 | 0.3 | 0 | 1.8378 | 0.44513 | 0.04109 | 0.022804 | 1.0187 | 1.0977 | 2.2579 | 0.51972 | 0.9963 | 15.1213 | 0.43664 | 45 | 0.3 | 3 | 3 | 10 | 32 | 20 | 0 | 0.031754 | 0.0077986 | 0.0018578 | 32.1254 | 26.5089 | 18.307 | 11.7652 | 45 | 0.3 | 100000 | 20 | 23 | 160 | 32 | 20 | 0 | 0 | 0.21305 | 0.086617 | 0.078025 | 32.4282 | 54.5921 | 35.353 | 21.4841 | 45 | 0.3 | 50000 | 20 | 33 | 0 | 100000 | 20 | 23 | 0 | 150000 | 20 | 18 | 0 | 200000 | 20 | 16 | 0 | 0 | 0 | 0 | 0 | 0.92961 | 0.052656 | 0.9311 | 0.056583 | 0 | 0 | 0 | 0 | 0.59684 | 0.6546 | 0.88584 | 0.83152 | 0 | 0 | 0 | 0 | 0.286 | 0.8961 | 0.94063 | 1.2619 | 0 | 0 | 0 | 0 | 0.019023 | 1.1002 | 1.1004 | 1.5535
3 | 23 | 60 | 394.3409 | 957.7379 | 0.083765 | 81.9241 | 8 | 0 | 0 | 6 | 10 | 0 | 0 | 500 | 2 | 3 | 45 | 0.3 | 0 | 1.836 | 0.44328 | 0.036015 | 0.015685 | 1.0269 | 1.2788 | 2.566 | 0.50752 | 0.99172 | 15.3407 | 0.41879 | 45 | 0.3 | 3 | 3 | 10 | 32 | 20 | 0 | 0.034926 | 0.0081454 | 0.0020627 | 31.315 | 25.6378 | 17.645 | 11.0267 | 45 | 0.3 | 100000 | 20 | 23 | 160 | 32 | 20 | 0 | 0 | 0.2132 | 0.086716 | 0.077966 | 32.4659 | 54.6844 | 35.4044 | 21.4915 | 45 | 0.3 | 50000 | 20 | 33 | 0 | 100000 | 20 | 23 | 0 | 150000 | 20 | 18 | 0 | 200000 | 20 | 16 | 0 | 0 | 0 | 0 | 0 | 0.92935 | 0.052682 | 0.93084 | 0.056626 | 0 | 0 | 0 | 0 | 0.59684 | 0.65439 | 0.88569 | 0.83136 | 0 | 0 | 0 | 0 | 0.28605 | 0.89587 | 0.94043 | 1.2617 | 0 | 0 | 0 | 0 | 0.019074 | 1.1001 | 1.1003 | 1.5535
3 | 23 | 60 | 394.3409 | 957.7379 | 0.083765 | 81.9241 | 8 | 0 | 0 | 7 | 10 | 0 | 0 | 500 | 2 | 3 | 45 | 0.3 | 0 | 1.836 | 0.44606 | 0.037392 | 0.020317 | 1.0232 | 1.2397 | 1.8488 | 0.51943 | 0.99846 | 14.7628 | 0.43997 | 45 | 0.3 | 3 | 3 | 10 | 32 | 20 | 0 | 0.033613 | 0.0080571 | 0.0020369 | 31.5859 | 25.5553 | 17.8806 | 11.6581 | 45 | 0.3 | 100000 | 20 | 23 | 160 | 32 | 20 | 0 | 0 | 0.21286 | 0.086401 | 0.077848 | 32.4336 | 54.5075 | 35.3465 | 21.389 | 45 | 0.3 | 50000 | 20 | 33 | 0 | 100000 | 20 | 23 | 0 | 150000 | 20 | 18 | 0 | 200000 | 20 | 16 | 0 | 0 | 0 | 0 | 0 | 0.9295 | 0.052503 | 0.93099 | 0.056425 | 0 | 0 | 0 | 0 | 0.59679 | 0.65447 | 0.88571 | 0.83146 | 0 | 0 | 0 | 0 | 0.28603 | 0.89595 | 0.9405 | 1.2618 | 0 | 0 | 0 | 0 | 0.018946 | 1.1001 | 1.1003 | 1.5536
3 | 23 | 60 | 394.3409 | 957.7379 | 0.083765 | 81.9241 | 8 | 0 | 0 | 8 | 10 | 0 | 0 | 500 | 2 | 3 | 45 | 0.3 | 0 | 1.8351 | 0.44851 | 0.035009 | 0.019546 | 1.0257 | 1.0837 | 1.9651 | 0.51511 | 1.0039 | 15.2595 | 0.4289 | 45 | 0.3 | 3 | 3 | 10 | 32 | 20 | 0 | 0.032292 | 0.0077569 | 0.0016776 | 32.2168 | 26.203 | 18.0436 | 12.0312 | 45 | 0.3 | 100000 | 20 | 23 | 160 | 32 | 20 | 0 | 0 | 0.21352 | 0.086691 | 0.078111 | 32.4965 | 54.6184 | 35.2621 | 21.3214 | 45 | 0.3 | 50000 | 20 | 33 | 0 | 100000 | 20 | 23 | 0 | 150000 | 20 | 18 | 0 | 200000 | 20 | 16 | 0 | 0 | 0 | 0 | 0 | 0.92943 | 0.052325 | 0.9309 | 0.056238 | 0 | 0 | 0 | 0 | 0.59676 | 0.65439 | 0.88564 | 0.83143 | 0 | 0 | 0 | 0 | 0.286 | 0.89579 | 0.94034 | 1.2618 | 0 | 0 | 0 | 0 | 0.019048 | 1.1 | 1.1001 | 1.5535
3 | 23 | 60 | 394.3409 | 957.7379 | 0.083765 | 81.9241 | 8 | 0 | 0 | 9 | 10 | 0 | 0 | 500 | 2 | 3 | 45 | 0.3 | 0 | 1.8373 | 0.44277 | 0.035409 | 0.020119 | 1.0287 | 1.2964 | 2.5843 | 0.50497 | 0.98985 | 15.1372 | 0.43064 | 45 | 0.3 | 3 | 3 | 10 | 32 | 20 | 0 | 0.032197 | 0.0079051 | 0.0017756 | 31.9933 | 26.4947 | 18.6427 | 12.2432 | 45 | 0.3 | 100000 | 20 | 23 | 160 | 32 | 20 | 0 | 0 | 0.21307 | 0.086449 | 0.07734 | 32.3577 | 54.4117 | 35.2095 | 21.3409 | 45 | 0.3 | 50000 | 20 | 33 | 0 | 100000 | 20 | 23 | 0 | 150000 | 20 | 18 | 0 | 200000 | 20 | 16 | 0 | 0 | 0 | 0 | 0 | 0.9293 | 0.052529 | 0.93078 | 0.056465 | 0 | 0 | 0 | 0 | 0.59679 | 0.65437 | 0.88564 | 0.83139 | 0 | 0 | 0 | 0 | 0.28603 | 0.8959 | 0.94045 | 1.2618 | 0 | 0 | 0 | 0 | 0.019023 | 1.1001 | 1.1002 | 1.5535
3 | 23 | 60 | 394.3409 | 957.7379 | 0.083765 | 81.9241 | 8 | 0 | 0 | 10 | 10 | 0 | 0 | 500 | 2 | 3 | 45 | 0.3 | 0 | 1.836 | 0.44534 | 0.034227 | 0.020918 | 1.032 | 1.2874 | 2.3844 | 0.51056 | 0.99649 | 15.2177 | 0.42931 | 45 | 0.3 | 3 | 3 | 10 | 32 | 20 | 0 | 0.032846 | 0.0080243 | 0.0019121 | 32.0728 | 26.0976 | 18.241 | 11.6218 | 45 | 0.3 | 100000 | 20 | 23 | 160 | 32 | 20 | 0 | 0 | 0.2134 | 0.086566 | 0.077967 | 32.4687 | 54.563 | 35.2595 | 21.3463 | 45 | 0.3 | 50000 | 20 | 33 | 0 | 100000 | 20 | 23 | 0 | 150000 | 20 | 18 | 0 | 200000 | 20 | 16 | 0 | 0 | 0 | 0 | 0 | 0.92933 | 0.052325 | 0.9308 | 0.056245 | 0 | 0 | 0 | 0 | 0.59679 | 0.65439 | 0.88565 | 0.8314 | 0 | 0 | 0 | 0 | 0.28595 | 0.89582 | 0.94035 | 1.2618 | 0 | 0 | 0 | 0 | 0.018997 | 1.1 | 1.1002 | 1.5535
3 | 23 | 60 | 394.3409 | 957.7379 | 0.083765 | 81.9241 | 9 | 0 | 0 | 1 | 10 | 0 | 0 | 500 | 2 | 3 | 45 | 0.3 | 0 | 1.7698 | 0.36949 | 0.031058 | 0.017157 | 0.99036 | 1.4585 | 1.7383 | 0.42704 | 0.8288 | 14.0556 | 0.36229 | 45 | 0.3 | 3 | 3 | 10 | 32 | 20 | 0 | 0.032463 | 0.0078128 | 0.0017707 | 31.7928 | 26.266 | 18.3465 | 11.5173 | 45 | 0.3 | 100000 | 20 | 23 | 160 | 32 | 20 | 0 | 0 | 0.21209 | 0.086991 | 0.077199 | 32.6637 | 54.8693 | 35.6463 | 21.7815 | 45 | 0.3 | 50000 | 20 | 33 | 0 | 100000 | 20 | 23 | 0 | 150000 | 20 | 18 | 0 | 200000 | 20 | 16 | 0 | 0 | 0 | 0 | 0 | 0.92892 | 0.051968 | 0.93037 | 0.055886 | 0 | 0 | 0 | 0 | 0.59702 | 0.65426 | 0.88572 | 0.83112 | 0 | 0 | 0 | 0 | 0.28659 | 0.8961 | 0.94081 | 1.2613 | 0 | 0 | 0 | 0 | 0.019584 | 1.1007 | 1.1008 | 1.553
3 | 23 | 60 | 394.3409 | 957.7379 | 0.083765 | 81.9241 | 9 | 0 | 0 | 2 | 10 | 0 | 0 | 500 | 2 | 3 | 45 | 0.3 | 0 | 1.7778 | 0.38822 | 0.037845 | 0.019909 | 0.99401 | 1.2285 | 2.1052 | 0.45735 | 0.87122 | 14.4871 | 0.38296 | 45 | 0.3 | 3 | 3 | 10 | 32 | 20 | 0 | 0.031748 | 0.0078355 | 0.0016203 | 31.3294 | 26.6312 | 18.5518 | 12.0111 | 45 | 0.3 | 100000 | 20 | 23 | 160 | 32 | 20 | 0 | 0 | 0.21326 | 0.087614 | 0.07762 | 32.5685 | 54.7836 | 35.5874 | 21.972 | 45 | 0.3 | 50000 | 20 | 33 | 0 | 100000 | 20 | 23 | 0 | 150000 | 20 | 18 | 0 | 200000 | 20 | 16 | 0 | 0 | 0 | 0 | 0 | 0.92805 | 0.051534 | 0.92948 | 0.055473 | 0 | 0 | 0 | 0 | 0.59692 | 0.65352 | 0.8851 | 0.83064 | 0 | 0 | 0 | 0 | 0.28679 | 0.89551 | 0.94032 | 1.2609 | 0 | 0 | 0 | 0 | 0.019966 | 1.1003 | 1.1005 | 1.5527
3 | 23 | 60 | 394.3409 | 957.7379 | 0.083765 | 81.9241 | 9 | 0 | 0 | 3 | 10 | 0 | 0 | 500 | 2 | 3 | 45 | 0.3 | 0 | 1.7809 | 0.39865 | 0.029706 | 0.015272 | 0.98149 | 1.1547 | 2.4435 | 0.45705 | 0.89109 | 14.3445 | 0.37453 | 45 | 0.3 | 3 | 3 | 10 | 32 | 20 | 0 | 0.032593 | 0.0079664 | 0.001536 | 32.3631 | 25.6546 | 18.1207 | 11.8528 | 45 | 0.3 | 100000 | 20 | 23 | 160 | 32 | 20 | 0 | 0 | 0.21405 | 0.087633 | 0.077486 | 32.6738 | 54.589 | 35.575 | 21.6976 | 45 | 0.3 | 50000 | 20 | 33 | 0 | 100000 | 20 | 23 | 0 | 150000 | 20 | 18 | 0 | 200000 | 20 | 16 | 0 | 0 | 0 | 0 | 0 | 0.92774 | 0.051152 | 0.92915 | 0.05508 | 0 | 0 | 0 | 0 | 0.59684 | 0.65322 | 0.88482 | 0.83047 | 0 | 0 | 0 | 0 | 0.28687 | 0.89518 | 0.94002 | 1.2607 | 0 | 0 | 0 | 0 | 0.020145 | 1.1001 | 1.1003 | 1.5525
3 | 23 | 60 | 394.3409 | 957.7379 | 0.083765 | 81.9241 | 9 | 0 | 0 | 4 | 10 | 0 | 0 | 500 | 2 | 3 | 45 | 0.3 | 0 | 1.7818 | 0.38931 | 0.030975 | 0.014466 | 1.0147 | 1.3572 | 2.0292 | 0.44717 | 0.87131 | 14.5109 | 0.38144 | 45 | 0.3 | 3 | 3 | 10 | 32 | 20 | 0 | 0.032349 | 0.0080443 | 0.002233 | 31.8799 | 25.9933 | 18.5796 | 12.5297 | 45 | 0.3 | 100000 | 20 | 23 | 160 | 32 | 20 | 0 | 0 | 0.21635 | 0.088191 | 0.078001 | 32.6437 | 54.4321 | 35.3933 | 21.4767 | 45 | 0.3 | 50000 | 20 | 33 | 0 | 100000 | 20 | 23 | 0 | 150000 | 20 | 18 | 0 | 200000 | 20 | 16 | 0 | 0 | 0 | 0 | 0 | 0.92695 | 0.050922 | 0.92835 | 0.05488 | 0 | 0 | 0 | 0 | 0.59671 | 0.6524 | 0.88413 | 0.82995 | 0 | 0 | 0 | 0 | 0.28712 | 0.89452 | 0.93947 | 1.2602 | 0 | 0 | 0 | 0 | 0.020655 | 1.0995 | 1.0997 | 1.552
3 | 23 | 60 | 394.3409 | 957.7379 | 0.083765 | 81.9241 | 9 | 0 | 0 | 5 | 10 | 0 | 0 | 500 | 2 | 3 | 45 | 0.3 | 0 | 1.784 | 0.38545 | 0.039782 | 0.012523 | 1.0441 | 1.2761 | 1.9871 | 0.44565 | 0.8629 | 15.2753 | 0.38251 | 45 | 0.3 | 3 | 3 | 10 | 32 | 20 | 0 | 0.033463 | 0.008133 | 0.0016745 | 31.0886 | 25.6607 | 18.8189 | 12.5579 | 45 | 0.3 | 100000 | 20 | 23 | 160 | 32 | 20 | 0 | 0 | 0.21721 | 0.088668 | 0.07818 | 32.5908 | 54.5437 | 35.3187 | 21.6005 | 45 | 0.3 | 50000 | 20 | 33 | 0 | 100000 | 20 | 23 | 0 | 150000 | 20 | 18 | 0 | 200000 | 20 | 16 | 0 | 0 | 0 | 0 | 0 | 0.9266 | 0.051152 | 0.92801 | 0.055148 | 0 | 0 | 0 | 0 | 0.59669 | 0.65215 | 0.88393 | 0.82978 | 0 | 0 | 0 | 0 | 0.28723 | 0.89424 | 0.93923 | 1.26 | 0 | 0 | 0 | 0 | 0.020782 | 1.0995 | 1.0997 | 1.5519
3 | 23 | 60 | 394.3409 | 957.7379 | 0.083765 | 81.9241 | 9 | 0 | 0 | 6 | 10 | 0 | 0 | 500 | 2 | 3 | 45 | 0.3 | 0 | 1.7831 | 0.39982 | 0.030825 | 0.021108 | 1.0081 | 1.0774 | 1.6617 | 0.45943 | 0.89492 | 14.6713 | 0.38576 | 45 | 0.3 | 3 | 3 | 10 | 32 | 20 | 0 | 0.031648 | 0.0081759 | 0.001493 | 31.4171 | 27.2604 | 19.6155 | 13.0782 | 45 | 0.3 | 100000 | 20 | 23 | 160 | 32 | 20 | 0 | 0 | 0.21816 | 0.08889 | 0.078539 | 32.666 | 54.4043 | 35.355 | 21.5529 | 45 | 0.3 | 50000 | 20 | 33 | 0 | 100000 | 20 | 23 | 0 | 150000 | 20 | 18 | 0 | 200000 | 20 | 16 | 0 | 0 | 0 | 0 | 0 | 0.9265 | 0.050463 | 0.92787 | 0.054413 | 0 | 0 | 0 | 0 | 0.59656 | 0.65192 | 0.88367 | 0.82971 | 0 | 0 | 0 | 0 | 0.2873 | 0.89409 | 0.93911 | 1.2599 | 0 | 0 | 0 | 0 | 0.020884 | 1.0993 | 1.0995 | 1.5518
3 | 23 | 60 | 394.3409 | 957.7379 | 0.083765 | 81.9241 | 9 | 0 | 0 | 7 | 10 | 0 | 0 | 500 | 2 | 3 | 45 | 0.3 | 0 | 1.7889 | 0.38945 | 0.040616 | 0.012506 | 1.0535 | 1.2646 | 2.58 | 0.45092 | 0.87024 | 15.5423 | 0.38791 | 45 | 0.3 | 3 | 3 | 10 | 32 | 20 | 0 | 0.033444 | 0.0080291 | 0.001823 | 31.9924 | 26.7626 | 18.279 | 11.5581 | 45 | 0.3 | 100000 | 20 | 23 | 160 | 32 | 20 | 0 | 0 | 0.21793 | 0.088674 | 0.078293 | 32.4158 | 54.2522 | 35.2071 | 21.473 | 45 | 0.3 | 50000 | 20 | 33 | 0 | 100000 | 20 | 23 | 0 | 150000 | 20 | 18 | 0 | 200000 | 20 | 16 | 0 | 0 | 0 | 0 | 0 | 0.92639 | 0.050514 | 0.92777 | 0.054474 | 0 | 0 | 0 | 0 | 0.59666 | 0.65182 | 0.88367 | 0.82955 | 0 | 0 | 0 | 0 | 0.28733 | 0.89396 | 0.939 | 1.2598 | 0 | 0 | 0 | 0 | 0.020935 | 1.0993 | 1.0995 | 1.5518
3 | 23 | 60 | 394.3409 | 957.7379 | 0.083765 | 81.9241 | 9 | 0 | 0 | 8 | 10 | 0 | 0 | 500 | 2 | 3 | 45 | 0.3 | 0 | 1.7858 | 0.39356 | 0.038775 | 0.017523 | 1.0124 | 1.4075 | 2.1649 | 0.45965 | 0.88115 | 14.7579 | 0.38871 | 45 | 0.3 | 3 | 3 | 10 | 32 | 20 | 0 | 0.033687 | 0.0081535 | 0.0015879 | 32.0527 | 26.4085 | 18.5011 | 11.7839 | 45 | 0.3 | 100000 | 20 | 23 | 160 | 32 | 20 | 0 | 0 | 0.21848 | 0.088832 | 0.078404 | 32.712 | 54.2643 | 35.1932 | 21.3379 | 45 | 0.3 | 50000 | 20 | 33 | 0 | 100000 | 20 | 23 | 0 | 150000 | 20 | 18 | 0 | 200000 | 20 | 16 | 0 | 0 | 0 | 0 | 0 | 0.92614 | 0.050463 | 0.92751 | 0.054434 | 0 | 0 | 0 | 0 | 0.59658 | 0.65166 | 0.8835 | 0.82949 | 0 | 0 | 0 | 0 | 0.28733 | 0.89373 | 0.93878 | 1.2597 | 0 | 0 | 0 | 0 | 0.021062 | 1.099 | 1.0993 | 1.5516
3 | 23 | 60 | 394.3409 | 957.7379 | 0.083765 | 81.9241 | 9 | 0 | 0 | 9 | 10 | 0 | 0 | 500 | 2 | 3 | 45 | 0.3 | 0 | 1.7893 | 0.39481 | 0.037028 | 0.0069732 | 1.0519 | 1.6591 | 1.4309 | 0.44792 | 0.88108 | 14.9444 | 0.38684 | 45 | 0.3 | 3 | 3 | 10 | 32 | 20 | 0 | 0.032305 | 0.008042 | 0.0014762 | 31.0908 | 26.7821 | 19.1624 | 12.8231 | 45 | 0.3 | 100000 | 20 | 23 | 160 | 32 | 20 | 0 | 0 | 0.21861 | 0.088995 | 0.078685 | 32.5207 | 54.4005 | 35.3422 | 21.4111 | 45 | 0.3 | 50000 | 20 | 33 | 0 | 100000 | 20 | 23 | 0 | 150000 | 20 | 18 | 0 | 200000 | 20 | 16 | 0 | 0 | 0 | 0 | 0 | 0.92591 | 0.050438 | 0.92728 | 0.05442 | 0 | 0 | 0 | 0 | 0.59653 | 0.65148 | 0.88334 | 0.8294 | 0 | 0 | 0 | 0 | 0.28735 | 0.89365 | 0.93871 | 1.2597 | 0 | 0 | 0 | 0 | 0.021113 | 1.099 | 1.0992 | 1.5516
3 | 23 | 60 | 394.3409 | 957.7379 | 0.083765 | 81.9241 | 9 | 0 | 0 | 10 | 10 | 0 | 0 | 500 | 2 | 3 | 45 | 0.3 | 0 | 1.7893 | 0.40102 | 0.036367 | 0.015854 | 1.0378 | 1.3889 | 1.8762 | 0.45941 | 0.89524 | 14.9278 | 0.40034 | 45 | 0.3 | 3 | 3 | 10 | 32 | 20 | 0 | 0.034661 | 0.0083787 | 0.0014418 | 31.5855 | 26.4289 | 18.56 | 11.8973 | 45 | 0.3 | 100000 | 20 | 23 | 160 | 32 | 20 | 0 | 0 | 0.2191 | 0.089057 | 0.078623 | 32.5925 | 54.3056 | 35.2099 | 21.3062 | 45 | 0.3 | 50000 | 20 | 33 | 0 | 100000 | 20 | 23 | 0 | 150000 | 20 | 18 | 0 | 200000 | 20 | 16 | 0 | 0 | 0 | 0 | 0 | 0.92586 | 0.050361 | 0.92723 | 0.054341 | 0 | 0 | 0 | 0 | 0.59653 | 0.65133 | 0.88322 | 0.82928 | 0 | 0 | 0 | 0 | 0.28738 | 0.8936 | 0.93867 | 1.2596 | 0 | 0 | 0 | 0 | 0.02119 | 1.0989 | 1.0992 | 1.5515
3 | 23 | 60 | 394.3409 | 957.7379 | 0.083765 | 81.9241 | 10 | 0 | 0 | 1 | 10 | 0 | 0 | 500 | 2 | 3 | 45 | 0.3 | 0 | 1.7924 | 0.3908 | 0.026886 | 0.015251 | 1.0647 | 1.1114 | 2.2504 | 0.44164 | 0.87247 | 15.8039 | 0.37299 | 45 | 0.3 | 3 | 3 | 10 | 32 | 20 | 0 | 0.036559 | 0.008501 | 0.0017428 | 32.7223 | 24.9728 | 16.9904 | 10.8088 | 45 | 0.3 | 100000 | 20 | 23 | 160 | 32 | 20 | 0 | 0 | 0.22321 | 0.090812 | 0.080247 | 32.5371 | 54.3313 | 35.2272 | 21.3593 | 45 | 0.3 | 50000 | 20 | 33 | 0 | 100000 | 20 | 23 | 0 | 150000 | 20 | 18 | 0 | 200000 | 20 | 16 | 0 | 0 | 0 | 0 | 0 | 0.92112 | 0.045542 | 0.92224 | 0.049402 | 0 | 0 | 0 | 0 | 0.59768 | 0.64692 | 0.88075 | 0.82494 | 0 | 0 | 0 | 0 | 0.29003 | 0.89103 | 0.93704 | 1.2561 | 0 | 0 | 0 | 0 | 0.024352 | 1.0981 | 1.0984 | 1.5486
3 | 23 | 60 | 394.3409 | 957.7379 | 0.083765 | 81.9241 | 10 | 0 | 0 | 2 | 10 | 0 | 0 | 500 | 2 | 3 | 45 | 0.3 | 0 | 1.7947 | 0.39545 | 0.031902 | 0.01451 | 1.0709 | 1.1933 | 1.9441 | 0.44662 | 0.88324 | 15.6123 | 0.38967 | 45 | 0.3 | 3 | 3 | 10 | 32 | 20 | 0 | 0.037468 | 0.0087336 | 0.002012 | 31.9645 | 24.5765 | 16.9317 | 11.1129 | 45 | 0.3 | 100000 | 20 | 23 | 160 | 32 | 20 | 0 | 0 | 0.22349 | 0.090951 | 0.080367 | 32.6052 | 54.3921 | 35.2146 | 21.3223 | 45 | 0.3 | 50000 | 20 | 33 | 0 | 100000 | 20 | 23 | 0 | 150000 | 20 | 18 | 0 | 200000 | 20 | 16 | 0 | 0 | 0 | 0 | 0 | 0.92099 | 0.045567 | 0.92211 | 0.049436 | 0 | 0 | 0 | 0 | 0.59763 | 0.64682 | 0.88064 | 0.8249 | 0 | 0 | 0 | 0 | 0.29006 | 0.8909 | 0.93693 | 1.256 | 0 | 0 | 0 | 0 | 0.024377 | 1.098 | 1.0982 | 1.5486
3 | 23 | 60 | 394.3409 | 957.7379 | 0.083765 | 81.9241 | 10 | 0 | 0 | 3 | 10 | 0 | 0 | 500 | 2 | 3 | 45 | 0.3 | 0 | 1.7938 | 0.39826 | 0.028548 | 0.014829 | 1.0611 | 0.79574 | 2.0705 | 0.45093 | 0.88958 | 16.0903 | 0.36684 | 45 | 0.3 | 3 | 3 | 10 | 32 | 20 | 0 | 0.035335 | 0.0085751 | 0.0017542 | 32.1776 | 25.9927 | 17.9874 | 11.8402 | 45 | 0.3 | 100000 | 20 | 23 | 160 | 32 | 20 | 0 | 0 | 0.22395 | 0.091024 | 0.080435 | 32.5434 | 54.2081 | 35.2045 | 21.308 | 45 | 0.3 | 50000 | 20 | 33 | 0 | 100000 | 20 | 23 | 0 | 150000 | 20 | 18 | 0 | 200000 | 20 | 16 | 0 | 0 | 0 | 0 | 0 | 0.92058 | 0.045363 | 0.9217 | 0.049237 | 0 | 0 | 0 | 0 | 0.59743 | 0.64661 | 0.88036 | 0.82492 | 0 | 0 | 0 | 0 | 0.29003 | 0.89067 | 0.9367 | 1.256 | 0 | 0 | 0 | 0 | 0.024403 | 1.0977 | 1.098 | 1.5486
3 | 23 | 60 | 394.3409 | 957.7379 | 0.083765 | 81.9241 | 10 | 0 | 0 | 4 | 10 | 0 | 0 | 500 | 2 | 3 | 45 | 0.3 | 0 | 1.796 | 0.39793 | 0.024027 | 0.010321 | 1.0601 | 1.3648 | 1.7601 | 0.43996 | 0.88649 | 15.4698 | 0.37561 | 45 | 0.3 | 3 | 3 | 10 | 32 | 20 | 0 | 0.03587 | 0.0083806 | 0.0016425 | 31.7923 | 25.3739 | 17.2558 | 11.2998 | 45 | 0.3 | 100000 | 20 | 23 | 160 | 32 | 20 | 0 | 0 | 0.22351 | 0.090725 | 0.080167 | 32.643 | 54.1801 | 35.1921 | 21.3053 | 45 | 0.3 | 50000 | 20 | 33 | 0 | 100000 | 20 | 23 | 0 | 150000 | 20 | 18 | 0 | 200000 | 20 | 16 | 0 | 0 | 0 | 0 | 0 | 0.92063 | 0.045312 | 0.92175 | 0.049179 | 0 | 0 | 0 | 0 | 0.5975 | 0.64661 | 0.88041 | 0.82485 | 0 | 0 | 0 | 0 | 0.29006 | 0.89064 | 0.93668 | 1.256 | 0 | 0 | 0 | 0 | 0.024454 | 1.0978 | 1.0981 | 1.5485
3 | 23 | 60 | 394.3409 | 957.7379 | 0.083765 | 81.9241 | 10 | 0 | 0 | 5 | 10 | 0 | 0 | 500 | 2 | 3 | 45 | 0.3 | 0 | 1.796 | 0.39748 | 0.02648 | 0.018602 | 1.0611 | 1.1027 | 1.8804 | 0.44934 | 0.88665 | 15.4542 | 0.38926 | 45 | 0.3 | 3 | 3 | 10 | 32 | 20 | 0 | 0.03518 | 0.008425 | 0.0017124 | 32.1064 | 25.623 | 17.8094 | 11.751 | 45 | 0.3 | 100000 | 20 | 23 | 160 | 32 | 20 | 0 | 0 | 0.22422 | 0.091013 | 0.080264 | 32.6237 | 54.3193 | 35.1312 | 21.2999 | 45 | 0.3 | 50000 | 20 | 33 | 0 | 100000 | 20 | 23 | 0 | 150000 | 20 | 18 | 0 | 200000 | 20 | 16 | 0 | 0 | 0 | 0 | 0 | 0.92035 | 0.045389 | 0.92147 | 0.049277 | 0 | 0 | 0 | 0 | 0.5974 | 0.64641 | 0.88019 | 0.82478 | 0 | 0 | 0 | 0 | 0.29008 | 0.89049 | 0.93655 | 1.2559 | 0 | 0 | 0 | 0 | 0.024505 | 1.0976 | 1.0979 | 1.5485
3 | 23 | 60 | 394.3409 | 957.7379 | 0.083765 | 81.9241 | 10 | 0 | 0 | 6 | 10 | 0 | 0 | 500 | 2 | 3 | 45 | 0.3 | 0 | 1.796 | 0.39961 | 0.03295 | 0.012441 | 1.0549 | 1.3076 | 1.2626 | 0.45652 | 0.89238 | 15.3896 | 0.3862 | 45 | 0.3 | 3 | 3 | 10 | 32 | 20 | 0 | 0.035447 | 0.0085408 | 0.0019992 | 32.0808 | 25.4187 | 18.1267 | 11.865 | 45 | 0.3 | 100000 | 20 | 23 | 160 | 32 | 20 | 0 | 0 | 0.22432 | 0.091015 | 0.080242 | 32.5768 | 54.2067 | 34.8455 | 21.3335 | 45 | 0.3 | 50000 | 20 | 33 | 0 | 100000 | 20 | 23 | 0 | 150000 | 20 | 18 | 0 | 200000 | 20 | 16 | 0 | 0 | 0 | 0 | 0 | 0.92045 | 0.045338 | 0.92157 | 0.049216 | 0 | 0 | 0 | 0 | 0.59732 | 0.64638 | 0.88012 | 0.82482 | 0 | 0 | 0 | 0 | 0.29003 | 0.89046 | 0.93651 | 1.2559 | 0 | 0 | 0 | 0 | 0.024454 | 1.0976 | 1.0979 | 1.5485
3 | 23 | 60 | 394.3409 | 957.7379 | 0.083765 | 81.9241 | 10 | 0 | 0 | 7 | 10 | 0 | 0 | 500 | 2 | 3 | 45 | 0.3 | 0 | 1.796 | 0.40232 | 0.029344 | 0.006928 | 1.0469 | 1.2947 | 2.0829 | 0.44559 | 0.8972 | 15.47 | 0.37886 | 45 | 0.3 | 3 | 3 | 10 | 32 | 20 | 0 | 0.035247 | 0.0084666 | 0.001635 | 31.9649 | 25.8006 | 17.8546 | 11.6626 | 45 | 0.3 | 100000 | 20 | 23 | 160 | 32 | 20 | 0 | 0 | 0.22418 | 0.091006 | 0.080346 | 32.6764 | 54.2012 | 35.0211 | 21.2601 | 45 | 0.3 | 50000 | 20 | 33 | 0 | 100000 | 20 | 23 | 0 | 150000 | 20 | 18 | 0 | 200000 | 20 | 16 | 0 | 0 | 0 | 0 | 0 | 0.92027 | 0.045236 | 0.92138 | 0.049115 | 0 | 0 | 0 | 0 | 0.59735 | 0.64623 | 0.88002 | 0.82469 | 0 | 0 | 0 | 0 | 0.29003 | 0.89034 | 0.93639 | 1.2559 | 0 | 0 | 0 | 0 | 0.024454 | 1.0975 | 1.0978 | 1.5485
3 | 23 | 60 | 394.3409 | 957.7379 | 0.083765 | 81.9241 | 10 | 0 | 0 | 8 | 10 | 0 | 0 | 500 | 2 | 3 | 45 | 0.3 | 0 | 1.796 | 0.39077 | 0.03211 | 0.015498 | 1.0731 | 1.2908 | 1.7568 | 0.44588 | 0.87269 | 15.5152 | 0.38748 | 45 | 0.3 | 3 | 3 | 10 | 32 | 20 | 0 | 0.035412 | 0.0085011 | 0.0016765 | 32.4229 | 25.7134 | 18.0555 | 11.7027 | 45 | 0.3 | 100000 | 20 | 23 | 160 | 32 | 20 | 0 | 0 | 0.22405 | 0.091096 | 0.080417 | 32.675 | 54.4058 | 35.0251 | 21.3341 | 45 | 0.3 | 50000 | 20 | 33 | 0 | 100000 | 20 | 23 | 0 | 150000 | 20 | 18 | 0 | 200000 | 20 | 16 | 0 | 0 | 0 | 0 | 0 | 0.92017 | 0.045287 | 0.92129 | 0.049176 | 0 | 0 | 0 | 0 | 0.59727 | 0.64621 | 0.87995 | 0.82473 | 0 | 0 | 0 | 0 | 0.29011 | 0.89031 | 0.93638 | 1.2558 | 0 | 0 | 0 | 0 | 0.024505 | 1.0975 | 1.0978 | 1.5485
3 | 23 | 60 | 394.3409 | 957.7379 | 0.083765 | 81.9241 | 10 | 0 | 0 | 9 | 10 | 0 | 0 | 500 | 2 | 3 | 45 | 0.3 | 0 | 1.796 | 0.39899 | 0.027479 | 0.01247 | 1.0628 | 1.319 | 2.1327 | 0.44577 | 0.88988 | 15.5498 | 0.3838 | 45 | 0.3 | 3 | 3 | 10 | 32 | 20 | 0 | 0.034663 | 0.0084372 | 0.0017747 | 32.4077 | 26.3343 | 18.3203 | 12.0982 | 45 | 0.3 | 100000 | 20 | 23 | 160 | 32 | 20 | 0 | 0 | 0.22423 | 0.091111 | 0.080516 | 32.6828 | 54.195 | 35.1243 | 21.3291 | 45 | 0.3 | 50000 | 20 | 33 | 0 | 100000 | 20 | 23 | 0 | 150000 | 20 | 18 | 0 | 200000 | 20 | 16 | 0 | 0 | 0 | 0 | 0 | 0.92007 | 0.045287 | 0.92118 | 0.049182 | 0 | 0 | 0 | 0 | 0.59727 | 0.64615 | 0.87992 | 0.82469 | 0 | 0 | 0 | 0 | 0.29006 | 0.89024 | 0.9363 | 1.2558 | 0 | 0 | 0 | 0 | 0.02453 | 1.0974 | 1.0977 | 1.5484
3 | 23 | 60 | 394.3409 | 957.7379 | 0.083765 | 81.9241 | 10 | 0 | 0 | 10 | 10 | 0 | 0 | 500 | 2 | 3 | 45 | 0.3 | 0 | 1.796 | 0.40422 | 0.032756 | 0.010281 | 1.0827 | 1.2526 | 2.4488 | 0.45255 | 0.90221 | 16.003 | 0.392 | 45 | 0.3 | 3 | 3 | 10 | 32 | 20 | 0 | 0.034211 | 0.0083247 | 0.001536 | 32.0767 | 25.6545 | 18.2984 | 12.3955 | 45 | 0.3 | 100000 | 20 | 23 | 160 | 32 | 20 | 0 | 0 | 0.22414 | 0.090996 | 0.080208 | 32.6823 | 54.2327 | 35.1489 | 21.2967 | 45 | 0.3 | 50000 | 20 | 33 | 0 | 100000 | 20 | 23 | 0 | 150000 | 20 | 18 | 0 | 200000 | 20 | 16 | 0 | 0 | 0 | 0 | 0 | 0.92012 | 0.045185 | 0.92123 | 0.049068 | 0 | 0 | 0 | 0 | 0.5973 | 0.64608 | 0.87988 | 0.82461 | 0 | 0 | 0 | 0 | 0.29006 | 0.89011 | 0.93618 | 1.2558 | 0 | 0 | 0 | 0 | 0.024581 | 1.0973 | 1.0976 | 1.5484
4 | 2 | 60 | 327.185 | 1567.5103 | 0.22221 | 15.6553 | 1 | 0 | 0 | 1 | 10 | 0 | 0 | 500 | 2 | 3 | 45 | 0.3 | 0 | 1.6867 | 0.45023 | 0.052327 | 0.015635 | 1.4008 | 0.84514 | 2.528 | 0.52943 | 1.0079 | 20.0478 | 0.48396 | 45 | 0.3 | 3 | 3 | 10 | 32 | 20 | 0 | 0.03585 | 0.009744 | 0.0018671 | 37.3188 | 21.4121 | 15.6892 | 10.5395 | 45 | 0.3 | 100000 | 20 | 23 | 160 | 32 | 20 | 0 | 0 | 0.22676 | 0.10172 | 0.062292 | 37.1657 | 45.6471 | 29.4613 | 19.1646 | 45 | 0.3 | 50000 | 20 | 33 | 0 | 100000 | 20 | 23 | 0 | 150000 | 20 | 18 | 0 | 200000 | 20 | 16 | 0 | 0 | 0 | 0 | 0 | 0.90566 | 0.047607 | 0.90691 | 0.052518 | 0 | 0 | 0 | 0 | 0.59801 | 0.63838 | 0.87473 | 0.81803 | 0 | 0 | 0 | 0 | 0.29692 | 0.88868 | 0.93697 | 1.2483 | 0 | 0 | 0 | 0 | 0.031798 | 1.103 | 1.1034 | 1.542
4 | 2 | 60 | 327.185 | 1567.5103 | 0.22221 | 15.6553 | 1 | 0 | 0 | 2 | 10 | 0 | 0 | 500 | 2 | 3 | 45 | 0.3 | 0 | 1.6893 | 0.44438 | 0.050907 | 0.013201 | 1.409 | 0.88535 | 2.5527 | 0.5184 | 0.99283 | 19.9759 | 0.48289 | 45 | 0.3 | 3 | 3 | 10 | 32 | 20 | 0 | 0.036665 | 0.0097334 | 0.0016042 | 36.3254 | 21.2943 | 15.852 | 10.4258 | 45 | 0.3 | 100000 | 20 | 23 | 160 | 32 | 20 | 0 | 0 | 0.22669 | 0.10179 | 0.062549 | 37.3272 | 45.7285 | 29.478 | 19.2213 | 45 | 0.3 | 50000 | 20 | 33 | 0 | 100000 | 20 | 23 | 0 | 150000 | 20 | 18 | 0 | 200000 | 20 | 16 | 0 | 0 | 0 | 0 | 0 | 0.90597 | 0.047684 | 0.90722 | 0.052585 | 0 | 0 | 0 | 0 | 0.59788 | 0.63851 | 0.87473 | 0.81824 | 0 | 0 | 0 | 0 | 0.29681 | 0.88863 | 0.93689 | 1.2484 | 0 | 0 | 0 | 0 | 0.03167 | 1.1029 | 1.1034 | 1.5421
4 | 2 | 60 | 327.185 | 1567.5103 | 0.22221 | 15.6553 | 1 | 0 | 0 | 3 | 10 | 0 | 0 | 500 | 2 | 3 | 45 | 0.3 | 0 | 1.6876 | 0.4537 | 0.056801 | 0.019782 | 1.3946 | 0.76505 | 2.5015 | 0.53654 | 1.016 | 20.0496 | 0.49165 | 45 | 0.3 | 3 | 3 | 10 | 32 | 20 | 0 | 0.036981 | 0.0099481 | 0.0017134 | 36.4673 | 21.688 | 15.7261 | 10.3358 | 45 | 0.3 | 100000 | 20 | 23 | 160 | 32 | 20 | 0 | 0 | 0.22727 | 0.1018 | 0.062576 | 37.2448 | 45.7627 | 29.3942 | 19.1895 | 45 | 0.3 | 50000 | 20 | 33 | 0 | 100000 | 20 | 23 | 0 | 150000 | 20 | 18 | 0 | 200000 | 20 | 16 | 0 | 0 | 0 | 0 | 0 | 0.90615 | 0.047658 | 0.9074 | 0.052546 | 0 | 0 | 0 | 0 | 0.59778 | 0.63833 | 0.87453 | 0.81819 | 0 | 0 | 0 | 0 | 0.29671 | 0.8885 | 0.93673 | 1.2485 | 0 | 0 | 0 | 0 | 0.031721 | 1.1027 | 1.1032 | 1.542
4 | 2 | 60 | 327.185 | 1567.5103 | 0.22221 | 15.6553 | 1 | 0 | 0 | 4 | 10 | 0 | 0 | 500 | 2 | 3 | 45 | 0.3 | 0 | 1.6858 | 0.45449 | 0.055933 | 0.018932 | 1.3828 | 0.82554 | 2.917 | 0.53692 | 1.0187 | 20.0419 | 0.48889 | 45 | 0.3 | 3 | 3 | 10 | 32 | 20 | 0 | 0.036429 | 0.0097693 | 0.0018743 | 36.8979 | 21.5729 | 15.644 | 9.9583 | 45 | 0.3 | 100000 | 20 | 23 | 160 | 32 | 20 | 0 | 0 | 0.22758 | 0.1018 | 0.062463 | 37.2777 | 45.6587 | 29.3909 | 19.1587 | 45 | 0.3 | 50000 | 20 | 33 | 0 | 100000 | 20 | 23 | 0 | 150000 | 20 | 18 | 0 | 200000 | 20 | 16 | 0 | 0 | 0 | 0 | 0 | 0.90561 | 0.047658 | 0.90686 | 0.052577 | 0 | 0 | 0 | 0 | 0.59783 | 0.63825 | 0.87451 | 0.81808 | 0 | 0 | 0 | 0 | 0.29669 | 0.8883 | 0.93653 | 1.2485 | 0 | 0 | 0 | 0 | 0.031772 | 1.1027 | 1.1032 | 1.542
4 | 2 | 60 | 327.185 | 1567.5103 | 0.22221 | 15.6553 | 1 | 0 | 0 | 5 | 10 | 0 | 0 | 500 | 2 | 3 | 45 | 0.3 | 0 | 1.6889 | 0.45477 | 0.060076 | 0.017859 | 1.4052 | 0.95559 | 2.6524 | 0.54237 | 1.0187 | 20.0432 | 0.49642 | 45 | 0.3 | 3 | 3 | 10 | 32 | 20 | 0 | 0.036949 | 0.0099146 | 0.0018983 | 37.3073 | 21.5756 | 15.742 | 10.0565 | 45 | 0.3 | 100000 | 20 | 23 | 160 | 32 | 20 | 0 | 0 | 0.22716 | 0.10174 | 0.062414 | 37.2912 | 45.7005 | 29.3594 | 19.0904 | 45 | 0.3 | 50000 | 20 | 33 | 0 | 100000 | 20 | 23 | 0 | 150000 | 20 | 18 | 0 | 200000 | 20 | 16 | 0 | 0 | 0 | 0 | 0 | 0.90574 | 0.047556 | 0.90699 | 0.052457 | 0 | 0 | 0 | 0 | 0.59776 | 0.63825 | 0.87446 | 0.81815 | 0 | 0 | 0 | 0 | 0.29671 | 0.88837 | 0.93661 | 1.2485 | 0 | 0 | 0 | 0 | 0.031747 | 1.1027 | 1.1031 | 1.542
4 | 2 | 60 | 327.185 | 1567.5103 | 0.22221 | 15.6553 | 1 | 0 | 0 | 6 | 10 | 0 | 0 | 500 | 2 | 3 | 45 | 0.3 | 0 | 1.6862 | 0.44908 | 0.060791 | 0.017373 | 1.3945 | 0.90344 | 2.677 | 0.53909 | 1.0081 | 19.9258 | 0.48908 | 45 | 0.3 | 3 | 3 | 10 | 32 | 20 | 0 | 0.035056 | 0.0097673 | 0.0019922 | 36.309 | 22.334 | 16.3912 | 11.0114 | 45 | 0.3 | 100000 | 20 | 23 | 160 | 32 | 20 | 0 | 0 | 0.22723 | 0.10174 | 0.062381 | 37.3539 | 45.6131 | 29.4697 | 19.0897 | 45 | 0.3 | 50000 | 20 | 33 | 0 | 100000 | 20 | 23 | 0 | 150000 | 20 | 18 | 0 | 200000 | 20 | 16 | 0 | 0 | 0 | 0 | 0 | 0.90543 | 0.047378 | 0.90667 | 0.052279 | 0 | 0 | 0 | 0 | 0.59768 | 0.63805 | 0.87426 | 0.81805 | 0 | 0 | 0 | 0 | 0.29674 | 0.8882 | 0.93645 | 1.2484 | 0 | 0 | 0 | 0 | 0.031772 | 1.1026 | 1.103 | 1.542
4 | 2 | 60 | 327.185 | 1567.5103 | 0.22221 | 15.6553 | 1 | 0 | 0 | 7 | 10 | 0 | 0 | 500 | 2 | 3 | 45 | 0.3 | 0 | 1.6876 | 0.44716 | 0.060756 | 0.015697 | 1.3905 | 0.7647 | 2.7081 | 0.53053 | 1.0027 | 20.1161 | 0.48357 | 45 | 0.3 | 3 | 3 | 10 | 32 | 20 | 0 | 0.037392 | 0.0099906 | 0.0015571 | 36.8425 | 21.5016 | 15.7177 | 10.0292 | 45 | 0.3 | 100000 | 20 | 23 | 160 | 32 | 20 | 0 | 0 | 0.22726 | 0.10162 | 0.062403 | 37.3168 | 45.6867 | 29.4325 | 19.2024 | 45 | 0.3 | 50000 | 20 | 33 | 0 | 100000 | 20 | 23 | 0 | 150000 | 20 | 18 | 0 | 200000 | 20 | 16 | 0 | 0 | 0 | 0 | 0 | 0.90548 | 0.047454 | 0.90673 | 0.05236 | 0 | 0 | 0 | 0 | 0.5976 | 0.63794 | 0.87413 | 0.81804 | 0 | 0 | 0 | 0 | 0.29679 | 0.88817 | 0.93644 | 1.2483 | 0 | 0 | 0 | 0 | 0.031798 | 1.1025 | 1.1029 | 1.542
4 | 2 | 60 | 327.185 | 1567.5103 | 0.22221 | 15.6553 | 1 | 0 | 0 | 8 | 10 | 0 | 0 | 500 | 2 | 3 | 45 | 0.3 | 0 | 1.688 | 0.45608 | 0.067529 | 0.016469 | 1.4037 | 0.92448 | 2.4534 | 0.54718 | 1.0244 | 19.9726 | 0.50514 | 45 | 0.3 | 3 | 3 | 10 | 32 | 20 | 0 | 0.036581 | 0.0097948 | 0.0015244 | 37.0437 | 21.8792 | 15.7083 | 10.157 | 45 | 0.3 | 100000 | 20 | 23 | 160 | 32 | 20 | 0 | 0 | 0.22743 | 0.10179 | 0.062541 | 37.3294 | 45.7229 | 29.393 | 19.1748 | 45 | 0.3 | 50000 | 20 | 33 | 0 | 100000 | 20 | 23 | 0 | 150000 | 20 | 18 | 0 | 200000 | 20 | 16 | 0 | 0 | 0 | 0 | 0 | 0.90513 | 0.047327 | 0.90636 | 0.05224 | 0 | 0 | 0 | 0 | 0.59753 | 0.63784 | 0.874 | 0.81802 | 0 | 0 | 0 | 0 | 0.29681 | 0.88794 | 0.93624 | 1.2482 | 0 | 0 | 0 | 0 | 0.031849 | 1.1024 | 1.1029 | 1.5419
4 | 2 | 60 | 327.185 | 1567.5103 | 0.22221 | 15.6553 | 1 | 0 | 0 | 9 | 10 | 0 | 0 | 500 | 2 | 3 | 45 | 0.3 | 0 | 1.6867 | 0.45737 | 0.05439 | 0.017908 | 1.374 | 0.69729 | 2.5454 | 0.5429 | 1.0245 | 20.0494 | 0.48192 | 45 | 0.3 | 3 | 3 | 10 | 32 | 20 | 0 | 0.03627 | 0.010007 | 0.0020086 | 36.5979 | 21.8116 | 16.2518 | 10.7226 | 45 | 0.3 | 100000 | 20 | 23 | 160 | 32 | 20 | 0 | 0 | 0.22852 | 0.10204 | 0.062599 | 37.1896 | 45.7811 | 29.3185 | 19.0937 | 45 | 0.3 | 50000 | 20 | 33 | 0 | 100000 | 20 | 23 | 0 | 150000 | 20 | 18 | 0 | 200000 | 20 | 16 | 0 | 0 | 0 | 0 | 0 | 0.905 | 0.047505 | 0.90625 | 0.052444 | 0 | 0 | 0 | 0 | 0.5976 | 0.63769 | 0.87394 | 0.81784 | 0 | 0 | 0 | 0 | 0.29684 | 0.88789 | 0.93619 | 1.2482 | 0 | 0 | 0 | 0 | 0.031951 | 1.1022 | 1.1027 | 1.5418
4 | 2 | 60 | 327.185 | 1567.5103 | 0.22221 | 15.6553 | 1 | 0 | 0 | 10 | 10 | 0 | 0 | 500 | 2 | 3 | 45 | 0.3 | 0 | 1.6889 | 0.45109 | 0.045933 | 0.017654 | 1.3957 | 0.77411 | 2.6145 | 0.5236 | 1.007 | 20.0838 | 0.48255 | 45 | 0.3 | 3 | 3 | 10 | 32 | 20 | 0 | 0.036827 | 0.0097384 | 0.0019596 | 37.0301 | 21.5093 | 15.6886 | 10.2282 | 45 | 0.3 | 100000 | 20 | 23 | 160 | 32 | 20 | 0 | 0 | 0.22764 | 0.10184 | 0.06244 | 37.2831 | 45.6669 | 29.3913 | 19.031 | 45 | 0.3 | 50000 | 20 | 33 | 0 | 100000 | 20 | 23 | 0 | 150000 | 20 | 18 | 0 | 200000 | 20 | 16 | 0 | 0 | 0 | 0 | 0 | 0.90482 | 0.047327 | 0.90606 | 0.052258 | 0 | 0 | 0 | 0 | 0.5976 | 0.63774 | 0.87398 | 0.81788 | 0 | 0 | 0 | 0 | 0.29684 | 0.88784 | 0.93615 | 1.2481 | 0 | 0 | 0 | 0 | 0.031951 | 1.1023 | 1.1028 | 1.5418
4 | 2 | 60 | 327.185 | 1567.5103 | 0.22221 | 15.6553 | 2 | 0 | 0 | 1 | 10 | 0 | 0 | 500 | 2 | 3 | 45 | 0.3 | 0 | 1.6991 | 0.48175 | 0.059632 | 0.021956 | 1.4118 | 0.86469 | 2.7259 | 0.57004 | 1.0805 | 19.9385 | 0.533 | 45 | 0.3 | 3 | 3 | 10 | 32 | 20 | 0 | 0.036592 | 0.0099757 | 0.0015951 | 36.9927 | 21.9834 | 15.8787 | 10.6389 | 45 | 0.3 | 100000 | 20 | 23 | 160 | 32 | 20 | 0 | 0 | 0.23331 | 0.10366 | 0.063409 | 36.9056 | 45.2725 | 29.1883 | 18.7969 | 45 | 0.3 | 50000 | 20 | 33 | 0 | 100000 | 20 | 23 | 0 | 150000 | 20 | 18 | 0 | 200000 | 20 | 16 | 0 | 0 | 0 | 0 | 0 | 0.90334 | 0.044292 | 0.90443 | 0.048993 | 0 | 0 | 0 | 0 | 0.59834 | 0.63494 | 0.87244 | 0.81506 | 0 | 0 | 0 | 0 | 0.29862 | 0.88616 | 0.93512 | 1.2458 | 0 | 0 | 0 | 0 | 0.034042 | 1.1015 | 1.102 | 1.5399
4 | 2 | 60 | 327.185 | 1567.5103 | 0.22221 | 15.6553 | 2 | 0 | 0 | 2 | 10 | 0 | 0 | 500 | 2 | 3 | 45 | 0.3 | 0 | 1.7018 | 0.48563 | 0.055246 | 0.01815 | 1.3814 | 0.83497 | 2.517 | 0.57148 | 1.086 | 19.6785 | 0.52251 | 45 | 0.3 | 3 | 3 | 10 | 32 | 20 | 0 | 0.036724 | 0.010137 | 0.0019276 | 37.0892 | 21.8166 | 16.4041 | 10.6312 | 45 | 0.3 | 100000 | 20 | 23 | 160 | 32 | 20 | 0 | 0 | 0.23374 | 0.10391 | 0.063646 | 36.9286 | 45.4578 | 29.108 | 18.8161 | 45 | 0.3 | 50000 | 20 | 33 | 0 | 100000 | 20 | 23 | 0 | 150000 | 20 | 18 | 0 | 200000 | 20 | 16 | 0 | 0 | 0 | 0 | 0 | 0.90306 | 0.044037 | 0.90413 | 0.048726 | 0 | 0 | 0 | 0 | 0.59824 | 0.63468 | 0.87219 | 0.81494 | 0 | 0 | 0 | 0 | 0.29862 | 0.88593 | 0.9349 | 1.2457 | 0 | 0 | 0 | 0 | 0.034195 | 1.1014 | 1.1019 | 1.5398
4 | 2 | 60 | 327.185 | 1567.5103 | 0.22221 | 15.6553 | 2 | 0 | 0 | 3 | 10 | 0 | 0 | 500 | 2 | 3 | 45 | 0.3 | 0 | 1.7009 | 0.48042 | 0.060764 | 0.021181 | 1.3718 | 0.80308 | 2.6592 | 0.57272 | 1.0765 | 19.8337 | 0.51907 | 45 | 0.3 | 3 | 3 | 10 | 32 | 20 | 0 | 0.037055 | 0.01011 | 0.0021774 | 36.6411 | 22.0534 | 15.9402 | 10.5592 | 45 | 0.3 | 100000 | 20 | 23 | 160 | 32 | 20 | 0 | 0 | 0.23353 | 0.10382 | 0.063627 | 36.9435 | 45.3984 | 29.2082 | 18.762 | 45 | 0.3 | 50000 | 20 | 33 | 0 | 100000 | 20 | 23 | 0 | 150000 | 20 | 18 | 0 | 200000 | 20 | 16 | 0 | 0 | 0 | 0 | 0 | 0.90296 | 0.04442 | 0.90405 | 0.049154 | 0 | 0 | 0 | 0 | 0.59824 | 0.63455 | 0.8721 | 0.81484 | 0 | 0 | 0 | 0 | 0.2986 | 0.88582 | 0.9348 | 1.2457 | 0 | 0 | 0 | 0 | 0.034118 | 1.1014 | 1.1019 | 1.5398
4 | 2 | 60 | 327.185 | 1567.5103 | 0.22221 | 15.6553 | 2 | 0 | 0 | 4 | 10 | 0 | 0 | 500 | 2 | 3 | 45 | 0.3 | 0 | 1.7018 | 0.48265 | 0.058381 | 0.023593 | 1.3566 | 0.92813 | 2.4764 | 0.58111 | 1.081 | 19.1973 | 0.53411 | 45 | 0.3 | 3 | 3 | 10 | 32 | 20 | 0 | 0.037511 | 0.010071 | 0.0018651 | 37.3468 | 21.7354 | 15.4904 | 10.0946 | 45 | 0.3 | 100000 | 20 | 23 | 160 | 32 | 20 | 0 | 0 | 0.23336 | 0.10359 | 0.063377 | 36.9784 | 45.2999 | 29.1087 | 18.8436 | 45 | 0.3 | 50000 | 20 | 33 | 0 | 100000 | 20 | 23 | 0 | 150000 | 20 | 18 | 0 | 200000 | 20 | 16 | 0 | 0 | 0 | 0 | 0 | 0.90291 | 0.044369 | 0.904 | 0.049101 | 0 | 0 | 0 | 0 | 0.59819 | 0.63458 | 0.87208 | 0.81491 | 0 | 0 | 0 | 0 | 0.29865 | 0.8858 | 0.93479 | 1.2456 | 0 | 0 | 0 | 0 | 0.034195 | 1.1013 | 1.1018 | 1.5398
4 | 2 | 60 | 327.185 | 1567.5103 | 0.22221 | 15.6553 | 2 | 0 | 0 | 5 | 10 | 0 | 0 | 500 | 2 | 3 | 45 | 0.3 | 0 | 1.704 | 0.48119 | 0.06078 | 0.017149 | 1.4098 | 1.0732 | 2.8116 | 0.56805 | 1.0765 | 19.7459 | 0.53458 | 45 | 0.3 | 3 | 3 | 10 | 32 | 20 | 0 | 0.037024 | 0.010197 | 0.0019076 | 36.8226 | 22.0106 | 16.4037 | 11.1486 | 45 | 0.3 | 100000 | 20 | 23 | 160 | 32 | 20 | 0 | 0 | 0.23399 | 0.10376 | 0.063411 | 36.8567 | 45.1617 | 28.9822 | 18.8155 | 45 | 0.3 | 50000 | 20 | 33 | 0 | 100000 | 20 | 23 | 0 | 150000 | 20 | 18 | 0 | 200000 | 20 | 16 | 0 | 0 | 0 | 0 | 0 | 0.90283 | 0.044063 | 0.90391 | 0.048767 | 0 | 0 | 0 | 0 | 0.59817 | 0.63437 | 0.87191 | 0.81477 | 0 | 0 | 0 | 0 | 0.29857 | 0.88565 | 0.93462 | 1.2456 | 0 | 0 | 0 | 0 | 0.03422 | 1.1012 | 1.1018 | 1.5397
4 | 2 | 60 | 327.185 | 1567.5103 | 0.22221 | 15.6553 | 2 | 0 | 0 | 6 | 10 | 0 | 0 | 500 | 2 | 3 | 45 | 0.3 | 0 | 1.704 | 0.48486 | 0.06503 | 0.019502 | 1.4065 | 0.95505 | 2.5135 | 0.57811 | 1.086 | 19.8361 | 0.53666 | 45 | 0.3 | 3 | 3 | 10 | 32 | 20 | 0 | 0.038279 | 0.0099708 | 0.0018644 | 36.0583 | 21.2536 | 15.2824 | 9.9123 | 45 | 0.3 | 100000 | 20 | 23 | 160 | 32 | 20 | 0 | 0 | 0.23359 | 0.10376 | 0.063331 | 36.9739 | 45.1294 | 29.1954 | 18.7866 | 45 | 0.3 | 50000 | 20 | 33 | 0 | 100000 | 20 | 23 | 0 | 150000 | 20 | 18 | 0 | 200000 | 20 | 16 | 0 | 0 | 0 | 0 | 0 | 0.90273 | 0.044063 | 0.9038 | 0.048772 | 0 | 0 | 0 | 0 | 0.59811 | 0.63432 | 0.87184 | 0.81477 | 0 | 0 | 0 | 0 | 0.29862 | 0.88552 | 0.93451 | 1.2455 | 0 | 0 | 0 | 0 | 0.034271 | 1.1011 | 1.1017 | 1.5397
4 | 2 | 60 | 327.185 | 1567.5103 | 0.22221 | 15.6553 | 2 | 0 | 0 | 7 | 10 | 0 | 0 | 500 | 2 | 3 | 45 | 0.3 | 0 | 1.7004 | 0.48003 | 0.051336 | 0.028706 | 1.3729 | 0.75748 | 2.6204 | 0.57113 | 1.0748 | 19.6851 | 0.5145 | 45 | 0.3 | 3 | 3 | 10 | 32 | 20 | 0 | 0.038503 | 0.010234 | 0.0019861 | 36.86 | 21.506 | 15.7263 | 10.1281 | 45 | 0.3 | 100000 | 20 | 23 | 160 | 32 | 20 | 0 | 0 | 0.23403 | 0.10386 | 0.0634 | 36.9264 | 45.2773 | 29.0246 | 18.8474 | 45 | 0.3 | 50000 | 20 | 33 | 0 | 100000 | 20 | 23 | 0 | 150000 | 20 | 18 | 0 | 200000 | 20 | 16 | 0 | 0 | 0 | 0 | 0 | 0.90237 | 0.044165 | 0.90345 | 0.048904 | 0 | 0 | 0 | 0 | 0.59809 | 0.63412 | 0.87167 | 0.81463 | 0 | 0 | 0 | 0 | 0.29862 | 0.88534 | 0.93435 | 1.2455 | 0 | 0 | 0 | 0 | 0.034297 | 1.101 | 1.1015 | 1.5397
4 | 2 | 60 | 327.185 | 1567.5103 | 0.22221 | 15.6553 | 2 | 0 | 0 | 8 | 10 | 0 | 0 | 500 | 2 | 3 | 45 | 0.3 | 0 | 1.7027 | 0.4735 | 0.060439 | 0.015654 | 1.4178 | 1.0014 | 2.295 | 0.56355 | 1.0609 | 19.7824 | 0.52467 | 45 | 0.3 | 3 | 3 | 10 | 32 | 20 | 0 | 0.038551 | 0.01008 | 0.0015349 | 36.2231 | 21.6074 | 15.5952 | 10.2609 | 45 | 0.3 | 100000 | 20 | 23 | 160 | 32 | 20 | 0 | 0 | 0.23367 | 0.10377 | 0.063493 | 36.8601 | 45.2785 | 29.1858 | 18.8282 | 45 | 0.3 | 50000 | 20 | 33 | 0 | 100000 | 20 | 23 | 0 | 150000 | 20 | 18 | 0 | 200000 | 20 | 16 | 0 | 0 | 0 | 0 | 0 | 0.90255 | 0.043884 | 0.90362 | 0.048584 | 0 | 0 | 0 | 0 | 0.59799 | 0.63414 | 0.87162 | 0.81474 | 0 | 0 | 0 | 0 | 0.2986 | 0.88539 | 0.93439 | 1.2455 | 0 | 0 | 0 | 0 | 0.034246 | 1.101 | 1.1015 | 1.5397
4 | 2 | 60 | 327.185 | 1567.5103 | 0.22221 | 15.6553 | 2 | 0 | 0 | 9 | 10 | 0 | 0 | 500 | 2 | 3 | 45 | 0.3 | 0 | 1.7013 | 0.4897 | 0.06418 | 0.015183 | 1.3929 | 0.89932 | 2.2496 | 0.58134 | 1.098 | 19.8691 | 0.53424 | 45 | 0.3 | 3 | 3 | 10 | 32 | 20 | 0 | 0.037806 | 0.0099061 | 0.0015461 | 36.5422 | 21.7476 | 15.3241 | 9.9749 | 45 | 0.3 | 100000 | 20 | 23 | 160 | 32 | 20 | 0 | 0 | 0.23388 | 0.1038 | 0.06352 | 36.9921 | 45.258 | 29.1658 | 18.8092 | 45 | 0.3 | 50000 | 20 | 33 | 0 | 100000 | 20 | 23 | 0 | 150000 | 20 | 18 | 0 | 200000 | 20 | 16 | 0 | 0 | 0 | 0 | 0 | 0.90242 | 0.043859 | 0.90349 | 0.048563 | 0 | 0 | 0 | 0 | 0.59799 | 0.63412 | 0.8716 | 0.81472 | 0 | 0 | 0 | 0 | 0.29862 | 0.88534 | 0.93435 | 1.2455 | 0 | 0 | 0 | 0 | 0.034271 | 1.1009 | 1.1014 | 1.5397
4 | 2 | 60 | 327.185 | 1567.5103 | 0.22221 | 15.6553 | 2 | 0 | 0 | 10 | 10 | 0 | 0 | 500 | 2 | 3 | 45 | 0.3 | 0 | 1.7022 | 0.48214 | 0.060434 | 0.022966 | 1.3853 | 0.91142 | 2.735 | 0.57217 | 1.0796 | 19.7464 | 0.52501 | 45 | 0.3 | 3 | 3 | 10 | 32 | 20 | 0 | 0.038026 | 0.0099934 | 0.0019199 | 37.0083 | 21.309 | 15.4617 | 9.7245 | 45 | 0.3 | 100000 | 20 | 23 | 160 | 32 | 20 | 0 | 0 | 0.23343 | 0.10385 | 0.063596 | 36.9846 | 45.2676 | 29.2351 | 18.9046 | 45 | 0.3 | 50000 | 20 | 33 | 0 | 100000 | 20 | 23 | 0 | 150000 | 20 | 18 | 0 | 200000 | 20 | 16 | 0 | 0 | 0 | 0 | 0 | 0.90232 | 0.044088 | 0.9034 | 0.048822 | 0 | 0 | 0 | 0 | 0.59804 | 0.63399 | 0.87155 | 0.81457 | 0 | 0 | 0 | 0 | 0.2986 | 0.88516 | 0.93417 | 1.2454 | 0 | 0 | 0 | 0 | 0.034373 | 1.1009 | 1.1014 | 1.5396
4 | 2 | 60 | 327.185 | 1567.5103 | 0.22221 | 15.6553 | 3 | 0 | 0 | 1 | 10 | 0 | 0 | 500 | 2 | 3 | 45 | 0.3 | 0 | 1.704 | 0.48496 | 0.064992 | 0.009613 | 1.412 | 0.91331 | 2.7624 | 0.56732 | 1.086 | 20.1848 | 0.52762 | 45 | 0.3 | 3 | 3 | 10 | 32 | 20 | 0 | 0.038427 | 0.010112 | 0.0015942 | 36.2761 | 21.8418 | 15.8882 | 10.2438 | 45 | 0.3 | 100000 | 20 | 23 | 160 | 32 | 20 | 0 | 0 | 0.23638 | 0.10511 | 0.06404 | 36.9999 | 45.2262 | 29.1713 | 18.9741 | 45 | 0.3 | 50000 | 20 | 33 | 0 | 100000 | 20 | 23 | 0 | 150000 | 20 | 18 | 0 | 200000 | 20 | 16 | 0 | 0 | 0 | 0 | 0 | 0.90283 | 0.044547 | 0.90393 | 0.049302 | 0 | 0 | 0 | 0 | 0.59773 | 0.63422 | 0.8715 | 0.81501 | 0 | 0 | 0 | 0 | 0.2986 | 0.88534 | 0.93434 | 1.2455 | 0 | 0 | 0 | 0 | 0.034348 | 1.1009 | 1.1014 | 1.5396
4 | 2 | 60 | 327.185 | 1567.5103 | 0.22221 | 15.6553 | 3 | 0 | 0 | 2 | 10 | 0 | 0 | 500 | 2 | 3 | 45 | 0.3 | 0 | 1.7022 | 0.49358 | 0.060082 | 0.01577 | 1.3964 | 0.86995 | 2.7057 | 0.57845 | 1.1051 | 20.014 | 0.53451 | 45 | 0.3 | 3 | 3 | 10 | 32 | 20 | 0 | 0.039082 | 0.010452 | 0.0020703 | 36.2318 | 21.693 | 15.883 | 10.3413 | 45 | 0.3 | 100000 | 20 | 23 | 160 | 32 | 20 | 0 | 0 | 0.23726 | 0.1052 | 0.063975 | 36.9452 | 45.1331 | 28.9621 | 18.9208 | 45 | 0.3 | 50000 | 20 | 33 | 0 | 100000 | 20 | 23 | 0 | 150000 | 20 | 18 | 0 | 200000 | 20 | 16 | 0 | 0 | 0 | 0 | 0 | 0.90265 | 0.044573 | 0.90375 | 0.04934 | 0 | 0 | 0 | 0 | 0.59768 | 0.63407 | 0.87136 | 0.81493 | 0 | 0 | 0 | 0 | 0.29852 | 0.88516 | 0.93414 | 1.2455 | 0 | 0 | 0 | 0 | 0.034373 | 1.1007 | 1.1013 | 1.5396
4 | 2 | 60 | 327.185 | 1567.5103 | 0.22221 | 15.6553 | 3 | 0 | 0 | 3 | 10 | 0 | 0 | 500 | 2 | 3 | 45 | 0.3 | 0 | 1.7018 | 0.4869 | 0.063583 | 0.022667 | 1.4032 | 0.84178 | 2.7599 | 0.58486 | 1.0924 | 19.9835 | 0.53513 | 45 | 0.3 | 3 | 3 | 10 | 32 | 20 | 0 | 0.039226 | 0.01037 | 0.0018515 | 36.9672 | 22.2186 | 15.6727 | 10.2899 | 45 | 0.3 | 100000 | 20 | 23 | 160 | 32 | 20 | 0 | 0 | 0.23733 | 0.10525 | 0.06401 | 36.9976 | 45.095 | 29.0349 | 18.7472 | 45 | 0.3 | 50000 | 20 | 33 | 0 | 100000 | 20 | 23 | 0 | 150000 | 20 | 18 | 0 | 200000 | 20 | 16 | 0 | 0 | 0 | 0 | 0 | 0.90219 | 0.044522 | 0.90329 | 0.049309 | 0 | 0 | 0 | 0 | 0.59771 | 0.63389 | 0.87125 | 0.81477 | 0 | 0 | 0 | 0 | 0.29857 | 0.88498 | 0.93399 | 1.2454 | 0 | 0 | 0 | 0 | 0.034526 | 1.1006 | 1.1011 | 1.5394
4 | 2 | 60 | 327.185 | 1567.5103 | 0.22221 | 15.6553 | 3 | 0 | 0 | 4 | 10 | 0 | 0 | 500 | 2 | 3 | 45 | 0.3 | 0 | 1.7027 | 0.49222 | 0.064238 | 0.019261 | 1.3951 | 0.84922 | 2.359 | 0.58307 | 1.1031 | 19.8938 | 0.54278 | 45 | 0.3 | 3 | 3 | 10 | 32 | 20 | 0 | 0.039121 | 0.010383 | 0.0017941 | 36.2226 | 21.581 | 15.7623 | 10.4145 | 45 | 0.3 | 100000 | 20 | 23 | 160 | 32 | 20 | 0 | 0 | 0.23735 | 0.10528 | 0.064058 | 36.9986 | 45.1256 | 29.0145 | 18.9876 | 45 | 0.3 | 50000 | 20 | 33 | 0 | 100000 | 20 | 23 | 0 | 150000 | 20 | 18 | 0 | 200000 | 20 | 16 | 0 | 0 | 0 | 0 | 0 | 0.90212 | 0.044318 | 0.90321 | 0.049087 | 0 | 0 | 0 | 0 | 0.59763 | 0.63366 | 0.87103 | 0.81465 | 0 | 0 | 0 | 0 | 0.29865 | 0.88488 | 0.93392 | 1.2453 | 0 | 0 | 0 | 0 | 0.034526 | 1.1005 | 1.1011 | 1.5394
4 | 2 | 60 | 327.185 | 1567.5103 | 0.22221 | 15.6553 | 3 | 0 | 0 | 5 | 10 | 0 | 0 | 500 | 2 | 3 | 45 | 0.3 | 0 | 1.7031 | 0.4918 | 0.069978 | 0.013328 | 1.4139 | 0.78467 | 2.5836 | 0.59086 | 1.1038 | 20.2907 | 0.53799 | 45 | 0.3 | 3 | 3 | 10 | 32 | 20 | 0 | 0.039743 | 0.010501 | 0.0018266 | 36.8681 | 21.7459 | 15.9065 | 10.131 | 45 | 0.3 | 100000 | 20 | 23 | 160 | 32 | 20 | 0 | 0 | 0.23712 | 0.10533 | 0.064056 | 36.95 | 45.0349 | 29.1734 | 18.8383 | 45 | 0.3 | 50000 | 20 | 33 | 0 | 100000 | 20 | 23 | 0 | 150000 | 20 | 18 | 0 | 200000 | 20 | 16 | 0 | 0 | 0 | 0 | 0 | 0.90204 | 0.044292 | 0.90313 | 0.049063 | 0 | 0 | 0 | 0 | 0.5976 | 0.63358 | 0.87095 | 0.81461 | 0 | 0 | 0 | 0 | 0.29865 | 0.88478 | 0.93382 | 1.2453 | 0 | 0 | 0 | 0 | 0.034628 | 1.1005 | 1.101 | 1.5393
4 | 2 | 60 | 327.185 | 1567.5103 | 0.22221 | 15.6553 | 3 | 0 | 0 | 6 | 10 | 0 | 0 | 500 | 2 | 3 | 45 | 0.3 | 0 | 1.7058 | 0.49384 | 0.062238 | 0.01527 | 1.3913 | 0.85113 | 2.3552 | 0.58008 | 1.1041 | 20.0017 | 0.53589 | 45 | 0.3 | 3 | 3 | 10 | 32 | 20 | 0 | 0.039224 | 0.010373 | 0.0018084 | 36.8931 | 21.7084 | 16.0338 | 10.6702 | 45 | 0.3 | 100000 | 20 | 23 | 160 | 32 | 20 | 0 | 0 | 0.23768 | 0.10549 | 0.064269 | 37.0134 | 45.2274 | 29.1192 | 18.9226 | 45 | 0.3 | 50000 | 20 | 33 | 0 | 100000 | 20 | 23 | 0 | 150000 | 20 | 18 | 0 | 200000 | 20 | 16 | 0 | 0 | 0 | 0 | 0 | 0.90194 | 0.044267 | 0.90303 | 0.04904 | 0 | 0 | 0 | 0 | 0.5976 | 0.63343 | 0.87084 | 0.81449 | 0 | 0 | 0 | 0 | 0.29865 | 0.88468 | 0.93373 | 1.2452 | 0 | 0 | 0 | 0 | 0.034654 | 1.1004 | 1.1009 | 1.5393
4 | 2 | 60 | 327.185 | 1567.5103 | 0.22221 | 15.6553 | 3 | 0 | 0 | 7 | 10 | 0 | 0 | 500 | 2 | 3 | 45 | 0.3 | 0 | 1.7027 | 0.49628 | 0.061564 | 0.019241 | 1.3874 | 0.79494 | 2.7565 | 0.588 | 1.1117 | 19.9355 | 0.53089 | 45 | 0.3 | 3 | 3 | 10 | 32 | 20 | 0 | 0.037978 | 0.010366 | 0.001679 | 36.1956 | 22.0812 | 16.3888 | 10.9769 | 45 | 0.3 | 100000 | 20 | 23 | 160 | 32 | 20 | 0 | 0 | 0.23682 | 0.10506 | 0.063926 | 36.9241 | 44.9899 | 29.0292 | 18.9138 | 45 | 0.3 | 50000 | 20 | 33 | 0 | 100000 | 20 | 23 | 0 | 150000 | 20 | 18 | 0 | 200000 | 20 | 16 | 0 | 0 | 0 | 0 | 0 | 0.90191 | 0.044241 | 0.903 | 0.049014 | 0 | 0 | 0 | 0 | 0.59758 | 0.63351 | 0.87088 | 0.81457 | 0 | 0 | 0 | 0 | 0.29862 | 0.8846 | 0.93365 | 1.2452 | 0 | 0 | 0 | 0 | 0.034628 | 1.1004 | 1.101 | 1.5393
4 | 2 | 60 | 327.185 | 1567.5103 | 0.22221 | 15.6553 | 3 | 0 | 0 | 8 | 10 | 0 | 0 | 500 | 2 | 3 | 45 | 0.3 | 0 | 1.7031 | 0.49896 | 0.05998 | 0.017233 | 1.4026 | 0.88263 | 2.4839 | 0.58577 | 1.117 | 19.9875 | 0.54252 | 45 | 0.3 | 3 | 3 | 10 | 32 | 20 | 0 | 0.03993 | 0.01059 | 0.0022829 | 36.8535 | 21.6808 | 15.549 | 10.1927 | 45 | 0.3 | 100000 | 20 | 23 | 160 | 32 | 20 | 0 | 0 | 0.23747 | 0.10537 | 0.064186 | 37.0549 | 45.2195 | 29.0641 | 18.7596 | 45 | 0.3 | 50000 | 20 | 33 | 0 | 100000 | 20 | 23 | 0 | 150000 | 20 | 18 | 0 | 200000 | 20 | 16 | 0 | 0 | 0 | 0 | 0 | 0.90156 | 0.044165 | 0.90264 | 0.048948 | 0 | 0 | 0 | 0 | 0.5975 | 0.63328 | 0.87066 | 0.81446 | 0 | 0 | 0 | 0 | 0.29867 | 0.88445 | 0.93352 | 1.2451 | 0 | 0 | 0 | 0 | 0.034705 | 1.1002 | 1.1007 | 1.5393
4 | 2 | 60 | 327.185 | 1567.5103 | 0.22221 | 15.6553 | 3 | 0 | 0 | 9 | 10 | 0 | 0 | 500 | 2 | 3 | 45 | 0.3 | 0 | 1.7044 | 0.49173 | 0.063621 | 0.01348 | 1.4022 | 0.7894 | 2.8708 | 0.58271 | 1.1011 | 20.0522 | 0.53109 | 45 | 0.3 | 3 | 3 | 10 | 32 | 20 | 0 | 0.038822 | 0.010364 | 0.0017027 | 36.5201 | 21.6382 | 15.62 | 10.2238 | 45 | 0.3 | 100000 | 20 | 23 | 160 | 32 | 20 | 0 | 0 | 0.23747 | 0.10534 | 0.064225 | 37.017 | 45.2353 | 29.1313 | 18.9243 | 45 | 0.3 | 50000 | 20 | 33 | 0 | 100000 | 20 | 23 | 0 | 150000 | 20 | 18 | 0 | 200000 | 20 | 16 | 0 | 0 | 0 | 0 | 0 | 0.90161 | 0.044114 | 0.90269 | 0.048889 | 0 | 0 | 0 | 0 | 0.59753 | 0.6332 | 0.87062 | 0.81438 | 0 | 0 | 0 | 0 | 0.29867 | 0.8844 | 0.93347 | 1.2451 | 0 | 0 | 0 | 0 | 0.03473 | 1.1002 | 1.1007 | 1.5392
4 | 2 | 60 | 327.185 | 1567.5103 | 0.22221 | 15.6553 | 3 | 0 | 0 | 10 | 10 | 0 | 0 | 500 | 2 | 3 | 45 | 0.3 | 0 | 1.7022 | 0.49217 | 0.061549 | 0.023767 | 1.4052 | 0.89823 | 2.7074 | 0.58829 | 1.1038 | 20.073 | 0.53318 | 45 | 0.3 | 3 | 3 | 10 | 32 | 20 | 0 | 0.040047 | 0.010323 | 0.0016272 | 36.6069 | 21.8316 | 15.4848 | 9.8321 | 45 | 0.3 | 100000 | 20 | 23 | 160 | 32 | 20 | 0 | 0 | 0.23773 | 0.10547 | 0.064203 | 36.9793 | 45.1387 | 29.1464 | 18.8294 | 45 | 0.3 | 50000 | 20 | 33 | 0 | 100000 | 20 | 23 | 0 | 150000 | 20 | 18 | 0 | 200000 | 20 | 16 | 0 | 0 | 0 | 0 | 0 | 0.90138 | 0.043935 | 0.90245 | 0.048704 | 0 | 0 | 0 | 0 | 0.59755 | 0.6331 | 0.87057 | 0.81427 | 0 | 0 | 0 | 0 | 0.29875 | 0.88429 | 0.9334 | 1.245 | 0 | 0 | 0 | 0 | 0.034781 | 1.1002 | 1.1007 | 1.5392
4 | 2 | 60 | 327.185 | 1567.5103 | 0.22221 | 15.6553 | 4 | 0 | 0 | 1 | 10 | 0 | 0 | 500 | 2 | 3 | 45 | 0.3 | 0 | 1.664 | 0.36723 | 0.042234 | 0.016585 | 1.3279 | 0.88612 | 2.6612 | 0.4325 | 0.82192 | 19.0571 | 0.39887 | 45 | 0.3 | 3 | 3 | 10 | 32 | 20 | 0 | 0.028582 | 0.0080684 | 0.0018453 | 37.0186 | 21.9867 | 16.1898 | 10.7593 | 45 | 0.3 | 100000 | 20 | 23 | 160 | 32 | 20 | 0 | 0 | 0.19693 | 0.08937 | 0.057554 | 37.8997 | 47.041 | 30.3383 | 19.0951 | 45 | 0.3 | 50000 | 20 | 33 | 0 | 100000 | 20 | 23 | 0 | 150000 | 20 | 18 | 0 | 200000 | 20 | 16 | 0 | 0 | 0 | 0 | 0 | 0.92627 | 0.065712 | 0.92859 | 0.070824 | 0 | 0 | 0 | 0 | 0.59572 | 0.65735 | 0.88712 | 0.83454 | 0 | 0 | 0 | 0 | 0.28684 | 0.90059 | 0.94517 | 1.2624 | 0 | 0 | 0 | 0 | 0.019074 | 1.108 | 1.1082 | 1.5536
4 | 2 | 60 | 327.185 | 1567.5103 | 0.22221 | 15.6553 | 4 | 0 | 0 | 2 | 10 | 0 | 0 | 500 | 2 | 3 | 45 | 0.3 | 0 | 1.664 | 0.36288 | 0.046702 | 0.016642 | 1.3389 | 0.81132 | 2.1135 | 0.43351 | 0.81318 | 19.1402 | 0.39727 | 45 | 0.3 | 3 | 3 | 10 | 32 | 20 | 0 | 0.026777 | 0.0077118 | 0.0015729 | 37.9616 | 21.7434 | 16.5999 | 10.8661 | 45 | 0.3 | 100000 | 20 | 23 | 160 | 32 | 20 | 0 | 0 | 0.19561 | 0.08881 | 0.057204 | 37.8731 | 47.0222 | 30.4991 | 19.3312 | 45 | 0.3 | 50000 | 20 | 33 | 0 | 100000 | 20 | 23 | 0 | 150000 | 20 | 18 | 0 | 200000 | 20 | 16 | 0 | 0 | 0 | 0 | 0 | 0.92644 | 0.065508 | 0.92876 | 0.070592 | 0 | 0 | 0 | 0 | 0.59567 | 0.6575 | 0.8872 | 0.8347 | 0 | 0 | 0 | 0 | 0.28674 | 0.90056 | 0.94511 | 1.2625 | 0 | 0 | 0 | 0 | 0.018946 | 1.1081 | 1.1082 | 1.5537
4 | 2 | 60 | 327.185 | 1567.5103 | 0.22221 | 15.6553 | 4 | 0 | 0 | 3 | 10 | 0 | 0 | 500 | 2 | 3 | 45 | 0.3 | 0 | 1.6649 | 0.37429 | 0.049099 | 0.019288 | 1.3407 | 0.67393 | 2.7251 | 0.44646 | 0.8382 | 19.5882 | 0.39952 | 45 | 0.3 | 3 | 3 | 10 | 32 | 20 | 0 | 0.027614 | 0.007773 | 0.0017418 | 37.6012 | 22.0561 | 15.968 | 10.2721 | 45 | 0.3 | 100000 | 20 | 23 | 160 | 32 | 20 | 0 | 0 | 0.19533 | 0.088729 | 0.057181 | 37.8873 | 47.0334 | 30.611 | 19.263 | 45 | 0.3 | 50000 | 20 | 33 | 0 | 100000 | 20 | 23 | 0 | 150000 | 20 | 18 | 0 | 200000 | 20 | 16 | 0 | 0 | 0 | 0 | 0 | 0.92629 | 0.065431 | 0.9286 | 0.070521 | 0 | 0 | 0 | 0 | 0.59562 | 0.65748 | 0.88715 | 0.83473 | 0 | 0 | 0 | 0 | 0.28674 | 0.90056 | 0.94511 | 1.2625 | 0 | 0 | 0 | 0 | 0.018921 | 1.108 | 1.1082 | 1.5537
4 | 2 | 60 | 327.185 | 1567.5103 | 0.22221 | 15.6553 | 4 | 0 | 0 | 4 | 10 | 0 | 0 | 500 | 2 | 3 | 45 | 0.3 | 0 | 1.6667 | 0.36464 | 0.041379 | 0.012098 | 1.3659 | 0.86816 | 2.9645 | 0.42617 | 0.81365 | 19.6886 | 0.3884 | 45 | 0.3 | 3 | 3 | 10 | 32 | 20 | 0 | 0.028158 | 0.0078275 | 0.0019014 | 37.6422 | 21.4836 | 15.3991 | 9.9193 | 45 | 0.3 | 100000 | 20 | 23 | 160 | 32 | 20 | 0 | 0 | 0.19526 | 0.088685 | 0.057247 | 37.7573 | 47.1727 | 30.5554 | 19.3647 | 45 | 0.3 | 50000 | 20 | 33 | 0 | 100000 | 20 | 23 | 0 | 150000 | 20 | 18 | 0 | 200000 | 20 | 16 | 0 | 0 | 0 | 0 | 0 | 0.92609 | 0.065431 | 0.9284 | 0.070536 | 0 | 0 | 0 | 0 | 0.59556 | 0.65735 | 0.88702 | 0.83467 | 0 | 0 | 0 | 0 | 0.28674 | 0.90049 | 0.94504 | 1.2625 | 0 | 0 | 0 | 0 | 0.01887 | 1.1079 | 1.1081 | 1.5538
4 | 2 | 60 | 327.185 | 1567.5103 | 0.22221 | 15.6553 | 4 | 0 | 0 | 5 | 10 | 0 | 0 | 500 | 2 | 3 | 45 | 0.3 | 0 | 1.6622 | 0.3681 | 0.040169 | 0.016795 | 1.3199 | 0.81226 | 1.9954 | 0.43584 | 0.82361 | 18.8896 | 0.3992 | 45 | 0.3 | 3 | 3 | 10 | 32 | 20 | 0 | 0.028113 | 0.0077151 | 0.001208 | 37.253 | 22.0139 | 15.532 | 10.1066 | 45 | 0.3 | 100000 | 20 | 23 | 160 | 32 | 20 | 0 | 0 | 0.19522 | 0.088492 | 0.05692 | 37.8621 | 47.1143 | 30.4564 | 19.266 | 45 | 0.3 | 50000 | 20 | 33 | 0 | 100000 | 20 | 23 | 0 | 150000 | 20 | 18 | 0 | 200000 | 20 | 16 | 0 | 0 | 0 | 0 | 0 | 0.92614 | 0.06538 | 0.92844 | 0.070478 | 0 | 0 | 0 | 0 | 0.59562 | 0.65732 | 0.88704 | 0.83461 | 0 | 0 | 0 | 0 | 0.28669 | 0.90038 | 0.94492 | 1.2625 | 0 | 0 | 0 | 0 | 0.018921 | 1.1079 | 1.1081 | 1.5537
4 | 2 | 60 | 327.185 | 1567.5103 | 0.22221 | 15.6553 | 4 | 0 | 0 | 6 | 10 | 0 | 0 | 500 | 2 | 3 | 45 | 0.3 | 0 | 1.664 | 0.36532 | 0.047886 | 0.025383 | 1.3055 | 0.74255 | 2.3245 | 0.4473 | 0.81949 | 18.8086 | 0.40546 | 45 | 0.3 | 3 | 3 | 10 | 32 | 20 | 0 | 0.027581 | 0.0076812 | 0.0017244 | 37.494 | 21.6752 | 15.8335 | 10.2831 | 45 | 0.3 | 100000 | 20 | 23 | 160 | 32 | 20 | 0 | 0 | 0.19505 | 0.088489 | 0.057026 | 37.8373 | 47.2035 | 30.5601 | 19.3263 | 45 | 0.3 | 50000 | 20 | 33 | 0 | 100000 | 20 | 23 | 0 | 150000 | 20 | 18 | 0 | 200000 | 20 | 16 | 0 | 0 | 0 | 0 | 0 | 0.92601 | 0.065329 | 0.92831 | 0.070433 | 0 | 0 | 0 | 0 | 0.59554 | 0.65725 | 0.88693 | 0.83462 | 0 | 0 | 0 | 0 | 0.28677 | 0.90036 | 0.94492 | 1.2625 | 0 | 0 | 0 | 0 | 0.018972 | 1.1078 | 1.108 | 1.5537
4 | 2 | 60 | 327.185 | 1567.5103 | 0.22221 | 15.6553 | 4 | 0 | 0 | 7 | 10 | 0 | 0 | 500 | 2 | 3 | 45 | 0.3 | 0 | 1.6636 | 0.37042 | 0.047343 | 0.013904 | 1.3264 | 0.74733 | 2.0567 | 0.44069 | 0.82983 | 19.2281 | 0.39662 | 45 | 0.3 | 3 | 3 | 10 | 32 | 20 | 0 | 0.027044 | 0.007731 | 0.0016945 | 37.5107 | 22.0164 | 16.1376 | 10.6702 | 45 | 0.3 | 100000 | 20 | 23 | 160 | 32 | 20 | 0 | 0 | 0.19495 | 0.088612 | 0.057126 | 37.8647 | 47.0604 | 30.5292 | 19.4787 | 45 | 0.3 | 50000 | 20 | 33 | 0 | 100000 | 20 | 23 | 0 | 150000 | 20 | 18 | 0 | 200000 | 20 | 16 | 0 | 0 | 0 | 0 | 0 | 0.92593 | 0.06538 | 0.92824 | 0.070493 | 0 | 0 | 0 | 0 | 0.59556 | 0.65712 | 0.88685 | 0.8345 | 0 | 0 | 0 | 0 | 0.28674 | 0.90026 | 0.94482 | 1.2624 | 0 | 0 | 0 | 0 | 0.018997 | 1.1077 | 1.1079 | 1.5536
4 | 2 | 60 | 327.185 | 1567.5103 | 0.22221 | 15.6553 | 4 | 0 | 0 | 8 | 10 | 0 | 0 | 500 | 2 | 3 | 45 | 0.3 | 0 | 1.6627 | 0.36963 | 0.044843 | 0.014022 | 1.3566 | 0.93215 | 2.5019 | 0.43667 | 0.82794 | 19.2025 | 0.40681 | 45 | 0.3 | 3 | 3 | 10 | 32 | 20 | 0 | 0.029063 | 0.0078057 | 0.0015552 | 37.0319 | 21.3235 | 15.3256 | 9.3667 | 45 | 0.3 | 100000 | 20 | 23 | 160 | 32 | 20 | 0 | 0 | 0.19492 | 0.088455 | 0.057141 | 37.8645 | 47.0664 | 30.5536 | 19.2649 | 45 | 0.3 | 50000 | 20 | 33 | 0 | 100000 | 20 | 23 | 0 | 150000 | 20 | 18 | 0 | 200000 | 20 | 16 | 0 | 0 | 0 | 0 | 0 | 0.92588 | 0.065125 | 0.92817 | 0.070223 | 0 | 0 | 0 | 0 | 0.59554 | 0.65712 | 0.88683 | 0.83452 | 0 | 0 | 0 | 0 | 0.28674 | 0.90026 | 0.94482 | 1.2624 | 0 | 0 | 0 | 0 | 0.018972 | 1.1078 | 1.108 | 1.5537
4 | 2 | 60 | 327.185 | 1567.5103 | 0.22221 | 15.6553 | 4 | 0 | 0 | 9 | 10 | 0 | 0 | 500 | 2 | 3 | 45 | 0.3 | 0 | 1.6636 | 0.36571 | 0.046224 | 0.016704 | 1.3397 | 0.76793 | 2.9102 | 0.43381 | 0.81923 | 19.5191 | 0.39091 | 45 | 0.3 | 3 | 3 | 10 | 32 | 20 | 0 | 0.027976 | 0.007758 | 0.0014648 | 37.2944 | 22.0041 | 16.2062 | 10.1868 | 45 | 0.3 | 100000 | 20 | 23 | 160 | 32 | 20 | 0 | 0 | 0.19452 | 0.088393 | 0.056985 | 37.859 | 47.2675 | 30.6456 | 19.3482 | 45 | 0.3 | 50000 | 20 | 33 | 0 | 100000 | 20 | 23 | 0 | 150000 | 20 | 18 | 0 | 200000 | 20 | 16 | 0 | 0 | 0 | 0 | 0 | 0.92583 | 0.065049 | 0.92811 | 0.070145 | 0 | 0 | 0 | 0 | 0.59556 | 0.65709 | 0.88683 | 0.83448 | 0 | 0 | 0 | 0 | 0.28672 | 0.90023 | 0.94479 | 1.2625 | 0 | 0 | 0 | 0 | 0.018946 | 1.1077 | 1.1079 | 1.5537
4 | 2 | 60 | 327.185 | 1567.5103 | 0.22221 | 15.6553 | 4 | 0 | 0 | 10 | 10 | 0 | 0 | 500 | 2 | 3 | 45 | 0.3 | 0 | 1.6613 | 0.35951 | 0.042412 | 0.020406 | 1.326 | 0.69151 | 2.3584 | 0.43618 | 0.80633 | 19.3566 | 0.37754 | 45 | 0.3 | 3 | 3 | 10 | 32 | 20 | 0 | 0.027789 | 0.007976 | 0.001762 | 37.6613 | 21.7063 | 16.2757 | 10.8996 | 45 | 0.3 | 100000 | 20 | 23 | 160 | 32 | 20 | 0 | 0 | 0.19478 | 0.088319 | 0.056898 | 37.8721 | 46.9711 | 30.5365 | 19.2479 | 45 | 0.3 | 50000 | 20 | 33 | 0 | 100000 | 20 | 23 | 0 | 150000 | 20 | 18 | 0 | 200000 | 20 | 16 | 0 | 0 | 0 | 0 | 0 | 0.92563 | 0.065151 | 0.92792 | 0.07027 | 0 | 0 | 0 | 0 | 0.59549 | 0.65694 | 0.88667 | 0.83443 | 0 | 0 | 0 | 0 | 0.28674 | 0.90008 | 0.94465 | 1.2624 | 0 | 0 | 0 | 0 | 0.019023 | 1.1076 | 1.1078 | 1.5536
4 | 2 | 60 | 327.185 | 1567.5103 | 0.22221 | 15.6553 | 5 | 0 | 0 | 1 | 10 | 0 | 0 | 500 | 2 | 3 | 45 | 0.3 | 0 | 1.6991 | 0.50078 | 0.061914 | 0.01748 | 1.4228 | 0.84569 | 2.5441 | 0.58924 | 1.1234 | 20.1843 | 0.54431 | 45 | 0.3 | 3 | 3 | 10 | 32 | 20 | 0 | 0.040449 | 0.010487 | 0.0018889 | 36.3987 | 21.2223 | 15.329 | 10.0533 | 45 | 0.3 | 100000 | 20 | 23 | 160 | 32 | 20 | 0 | 0 | 0.2406 | 0.10685 | 0.064894 | 36.7757 | 44.7827 | 28.7453 | 18.8446 | 45 | 0.3 | 50000 | 20 | 33 | 0 | 100000 | 20 | 23 | 0 | 150000 | 20 | 18 | 0 | 200000 | 20 | 16 | 0 | 0 | 0 | 0 | 0 | 0.90028 | 0.043859 | 0.90135 | 0.048678 | 0 | 0 | 0 | 0 | 0.59745 | 0.63198 | 0.86968 | 0.81347 | 0 | 0 | 0 | 0 | 0.29916 | 0.88343 | 0.93271 | 1.2443 | 0 | 0 | 0 | 0 | 0.03547 | 1.0995 | 1.1001 | 1.5385
4 | 2 | 60 | 327.185 | 1567.5103 | 0.22221 | 15.6553 | 5 | 0 | 0 | 2 | 10 | 0 | 0 | 500 | 2 | 3 | 45 | 0.3 | 0 | 1.7027 | 0.50972 | 0.060787 | 0.013607 | 1.4091 | 0.85072 | 2.6368 | 0.59634 | 1.1412 | 20.0307 | 0.54961 | 45 | 0.3 | 3 | 3 | 10 | 32 | 20 | 0 | 0.040913 | 0.010734 | 0.0017646 | 36.6002 | 21.3226 | 15.7135 | 10.0845 | 45 | 0.3 | 100000 | 20 | 23 | 160 | 32 | 20 | 0 | 0 | 0.24136 | 0.10677 | 0.064208 | 36.6854 | 44.8302 | 28.8035 | 18.6091 | 45 | 0.3 | 50000 | 20 | 33 | 0 | 100000 | 20 | 23 | 0 | 150000 | 20 | 18 | 0 | 200000 | 20 | 16 | 0 | 0 | 0 | 0 | 0 | 0.89992 | 0.044114 | 0.90101 | 0.04898 | 0 | 0 | 0 | 0 | 0.59743 | 0.63175 | 0.8695 | 0.81331 | 0 | 0 | 0 | 0 | 0.29916 | 0.88322 | 0.93251 | 1.2442 | 0 | 0 | 0 | 0 | 0.035546 | 1.0994 | 1.1 | 1.5385
4 | 2 | 60 | 327.185 | 1567.5103 | 0.22221 | 15.6553 | 5 | 0 | 0 | 3 | 10 | 0 | 0 | 500 | 2 | 3 | 45 | 0.3 | 0 | 1.7027 | 0.50185 | 0.067742 | 0.02405 | 1.4068 | 0.79585 | 2.5431 | 0.60741 | 1.1268 | 19.9922 | 0.54683 | 45 | 0.3 | 3 | 3 | 10 | 32 | 20 | 0 | 0.039184 | 0.010567 | 0.0017654 | 36.4673 | 21.8094 | 16.0989 | 10.8172 | 45 | 0.3 | 100000 | 20 | 23 | 160 | 32 | 20 | 0 | 0 | 0.24167 | 0.10675 | 0.064489 | 36.7037 | 44.8186 | 28.6954 | 18.6655 | 45 | 0.3 | 50000 | 20 | 33 | 0 | 100000 | 20 | 23 | 0 | 150000 | 20 | 18 | 0 | 200000 | 20 | 16 | 0 | 0 | 0 | 0 | 0 | 0.89967 | 0.043884 | 0.90074 | 0.04874 | 0 | 0 | 0 | 0 | 0.59732 | 0.63154 | 0.86928 | 0.81324 | 0 | 0 | 0 | 0 | 0.29924 | 0.8831 | 0.93242 | 1.2441 | 0 | 0 | 0 | 0 | 0.035597 | 1.0991 | 1.0997 | 1.5384
4 | 2 | 60 | 327.185 | 1567.5103 | 0.22221 | 15.6553 | 5 | 0 | 0 | 4 | 10 | 0 | 0 | 500 | 2 | 3 | 45 | 0.3 | 0 | 1.7027 | 0.50946 | 0.065142 | 0.02119 | 1.4095 | 0.81129 | 2.6213 | 0.60797 | 1.1424 | 20.2985 | 0.5425 | 45 | 0.3 | 3 | 3 | 10 | 32 | 20 | 0 | 0.041122 | 0.010679 | 0.0016413 | 36.078 | 21.4688 | 15.6669 | 10.2791 | 45 | 0.3 | 100000 | 20 | 23 | 160 | 32 | 20 | 0 | 0 | 0.24226 | 0.1069 | 0.064663 | 36.7778 | 44.7576 | 28.7099 | 18.6645 | 45 | 0.3 | 50000 | 20 | 33 | 0 | 100000 | 20 | 23 | 0 | 150000 | 20 | 18 | 0 | 200000 | 20 | 16 | 0 | 0 | 0 | 0 | 0 | 0.89942 | 0.043757 | 0.90048 | 0.048612 | 0 | 0 | 0 | 0 | 0.59722 | 0.63131 | 0.86904 | 0.81314 | 0 | 0 | 0 | 0 | 0.29931 | 0.88284 | 0.9322 | 1.2439 | 0 | 0 | 0 | 0 | 0.035674 | 1.0991 | 1.0997 | 1.5384
4 | 2 | 60 | 327.185 | 1567.5103 | 0.22221 | 15.6553 | 5 | 0 | 0 | 5 | 10 | 0 | 0 | 500 | 2 | 3 | 45 | 0.3 | 0 | 1.7036 | 0.50691 | 0.066899 | 0.016717 | 1.4136 | 0.81922 | 2.9393 | 0.59868 | 1.1361 | 20.339 | 0.54757 | 45 | 0.3 | 3 | 3 | 10 | 32 | 20 | 0 | 0.039748 | 0.010607 | 0.0015561 | 36.8406 | 21.3485 | 16.0305 | 10.8332 | 45 | 0.3 | 100000 | 20 | 23 | 160 | 32 | 20 | 0 | 0 | 0.24232 | 0.10708 | 0.064876 | 36.7045 | 44.774 | 28.8124 | 18.7531 | 45 | 0.3 | 50000 | 20 | 33 | 0 | 100000 | 20 | 23 | 0 | 150000 | 20 | 18 | 0 | 200000 | 20 | 16 | 0 | 0 | 0 | 0 | 0 | 0.89903 | 0.043706 | 0.90009 | 0.048576 | 0 | 0 | 0 | 0 | 0.5972 | 0.63111 | 0.86887 | 0.813 | 0 | 0 | 0 | 0 | 0.29931 | 0.88269 | 0.93205 | 1.2439 | 0 | 0 | 0 | 0 | 0.035827 | 1.0989 | 1.0995 | 1.5382
4 | 2 | 60 | 327.185 | 1567.5103 | 0.22221 | 15.6553 | 5 | 0 | 0 | 6 | 10 | 0 | 0 | 500 | 2 | 3 | 45 | 0.3 | 0 | 1.704 | 0.51 | 0.067837 | 0.023002 | 1.4087 | 0.84704 | 2.4602 | 0.60705 | 1.1437 | 20.0256 | 0.56509 | 45 | 0.3 | 3 | 3 | 10 | 32 | 20 | 0 | 0.040436 | 0.010565 | 0.0016409 | 36.2366 | 21.2852 | 15.2796 | 10.385 | 45 | 0.3 | 100000 | 20 | 23 | 160 | 32 | 20 | 0 | 0 | 0.24284 | 0.10716 | 0.065031 | 36.7245 | 44.8022 | 28.7361 | 18.6733 | 45 | 0.3 | 50000 | 20 | 33 | 0 | 100000 | 20 | 23 | 0 | 150000 | 20 | 18 | 0 | 200000 | 20 | 16 | 0 | 0 | 0 | 0 | 0 | 0.89906 | 0.043578 | 0.90011 | 0.048433 | 0 | 0 | 0 | 0 | 0.59717 | 0.63114 | 0.86888 | 0.81304 | 0 | 0 | 0 | 0 | 0.29924 | 0.88253 | 0.93188 | 1.2439 | 0 | 0 | 0 | 0 | 0.035852 | 1.0988 | 1.0994 | 1.5382
4 | 2 | 60 | 327.185 | 1567.5103 | 0.22221 | 15.6553 | 5 | 0 | 0 | 7 | 10 | 0 | 0 | 500 | 2 | 3 | 45 | 0.3 | 0 | 1.7044 | 0.50473 | 0.063321 | 0.01871 | 1.4144 | 0.83292 | 2.7859 | 0.59663 | 1.1305 | 20.2819 | 0.54747 | 45 | 0.3 | 3 | 3 | 10 | 32 | 20 | 0 | 0.041255 | 0.010591 | 0.0016616 | 36.9051 | 21.468 | 15.4453 | 10.1285 | 45 | 0.3 | 100000 | 20 | 23 | 160 | 32 | 20 | 0 | 0 | 0.24288 | 0.10727 | 0.065029 | 36.8243 | 44.9837 | 28.7462 | 18.756 | 45 | 0.3 | 50000 | 20 | 33 | 0 | 100000 | 20 | 23 | 0 | 150000 | 20 | 18 | 0 | 200000 | 20 | 16 | 0 | 0 | 0 | 0 | 0 | 0.89898 | 0.043527 | 0.90003 | 0.048381 | 0 | 0 | 0 | 0 | 0.59717 | 0.63088 | 0.86869 | 0.81284 | 0 | 0 | 0 | 0 | 0.29936 | 0.88243 | 0.93183 | 1.2437 | 0 | 0 | 0 | 0 | 0.035954 | 1.0988 | 1.0994 | 1.5381
4 | 2 | 60 | 327.185 | 1567.5103 | 0.22221 | 15.6553 | 5 | 0 | 0 | 8 | 10 | 0 | 0 | 500 | 2 | 3 | 45 | 0.3 | 0 | 1.7053 | 0.50323 | 0.068425 | 0.01109 | 1.4356 | 0.97229 | 2.7001 | 0.59168 | 1.1278 | 20.2707 | 0.55692 | 45 | 0.3 | 3 | 3 | 10 | 32 | 20 | 0 | 0.041595 | 0.010746 | 0.0021266 | 36.9404 | 21.5853 | 15.287 | 9.7633 | 45 | 0.3 | 100000 | 20 | 23 | 160 | 32 | 20 | 0 | 0 | 0.24275 | 0.10725 | 0.065128 | 36.6749 | 44.9498 | 28.721 | 18.753 | 45 | 0.3 | 50000 | 20 | 33 | 0 | 100000 | 20 | 23 | 0 | 150000 | 20 | 18 | 0 | 200000 | 20 | 16 | 0 | 0 | 0 | 0 | 0 | 0.89893 | 0.043374 | 0.89998 | 0.048214 | 0 | 0 | 0 | 0 | 0.59717 | 0.63098 | 0.86876 | 0.81292 | 0 | 0 | 0 | 0 | 0.29936 | 0.88251 | 0.9319 | 1.2438 | 0 | 0 | 0 | 0 | 0.035878 | 1.0988 | 1.0994 | 1.5382
4 | 2 | 60 | 327.185 | 1567.5103 | 0.22221 | 15.6553 | 5 | 0 | 0 | 9 | 10 | 0 | 0 | 500 | 2 | 3 | 45 | 0.3 | 0 | 1.7053 | 0.51136 | 0.066361 | 0.01948 | 1.4039 | 0.83004 | 2.606 | 0.60901 | 1.1451 | 20.1186 | 0.55628 | 45 | 0.3 | 3 | 3 | 10 | 32 | 20 | 0 | 0.041345 | 0.010496 | 0.0017112 | 36.7896 | 21.4532 | 14.979 | 9.7739 | 45 | 0.3 | 100000 | 20 | 23 | 160 | 32 | 20 | 0 | 0 | 0.24274 | 0.10718 | 0.064935 | 36.7051 | 44.7776 | 28.7355 | 18.6721 | 45 | 0.3 | 50000 | 20 | 33 | 0 | 100000 | 20 | 23 | 0 | 150000 | 20 | 18 | 0 | 200000 | 20 | 16 | 0 | 0 | 0 | 0 | 0 | 0.89878 | 0.043604 | 0.89983 | 0.048477 | 0 | 0 | 0 | 0 | 0.59715 | 0.63075 | 0.86858 | 0.81276 | 0 | 0 | 0 | 0 | 0.29934 | 0.88236 | 0.93175 | 1.2437 | 0 | 0 | 0 | 0 | 0.035929 | 1.0988 | 1.0994 | 1.5381
4 | 2 | 60 | 327.185 | 1567.5103 | 0.22221 | 15.6553 | 5 | 0 | 0 | 10 | 10 | 0 | 0 | 500 | 2 | 3 | 45 | 0.3 | 0 | 1.704 | 0.50753 | 0.070054 | 0.02061 | 1.3889 | 0.80139 | 2.7469 | 0.61095 | 1.139 | 19.8972 | 0.55252 | 45 | 0.3 | 3 | 3 | 10 | 32 | 20 | 0 | 0.04117 | 0.010697 | 0.0016206 | 36.4425 | 21.6625 | 15.3968 | 10.2127 | 45 | 0.3 | 100000 | 20 | 23 | 160 | 32 | 20 | 0 | 0 | 0.24299 | 0.10721 | 0.065017 | 36.6967 | 44.854 | 28.7934 | 18.7348 | 45 | 0.3 | 50000 | 20 | 33 | 0 | 100000 | 20 | 23 | 0 | 150000 | 20 | 18 | 0 | 200000 | 20 | 16 | 0 | 0 | 0 | 0 | 0 | 0.89865 | 0.043451 | 0.8997 | 0.048314 | 0 | 0 | 0 | 0 | 0.59715 | 0.63075 | 0.86858 | 0.81276 | 0 | 0 | 0 | 0 | 0.29939 | 0.88225 | 0.93167 | 1.2436 | 0 | 0 | 0 | 0 | 0.03598 | 1.0986 | 1.0992 | 1.5381
4 | 2 | 60 | 327.185 | 1567.5103 | 0.22221 | 15.6553 | 6 | 0 | 0 | 1 | 10 | 0 | 0 | 500 | 2 | 3 | 45 | 0.3 | 0 | 1.7044 | 0.51902 | 0.064319 | 0.018469 | 1.4139 | 0.87134 | 2.8509 | 0.61409 | 1.1625 | 20.1423 | 0.56047 | 45 | 0.3 | 3 | 3 | 10 | 32 | 20 | 0 | 0.040434 | 0.010627 | 0.0019247 | 36.159 | 21.8934 | 15.6669 | 10.0941 | 45 | 0.3 | 100000 | 20 | 23 | 160 | 32 | 20 | 0 | 0 | 0.24494 | 0.10777 | 0.065146 | 36.6848 | 44.7534 | 28.6283 | 18.6481 | 45 | 0.3 | 50000 | 20 | 33 | 0 | 100000 | 20 | 23 | 0 | 150000 | 20 | 18 | 0 | 200000 | 20 | 16 | 0 | 0 | 0 | 0 | 0 | 0.89878 | 0.043859 | 0.89985 | 0.04876 | 0 | 0 | 0 | 0 | 0.59735 | 0.63075 | 0.86872 | 0.81259 | 0 | 0 | 0 | 0 | 0.29969 | 0.88253 | 0.93203 | 1.2434 | 0 | 0 | 0 | 0 | 0.036235 | 1.0989 | 1.0995 | 1.5378
4 | 2 | 60 | 327.185 | 1567.5103 | 0.22221 | 15.6553 | 6 | 0 | 0 | 2 | 10 | 0 | 0 | 500 | 2 | 3 | 45 | 0.3 | 0 | 1.7067 | 0.51828 | 0.071496 | 0.023407 | 1.4195 | 0.93885 | 2.3804 | 0.62495 | 1.162 | 20.002 | 0.58 | 45 | 0.3 | 3 | 3 | 10 | 32 | 20 | 0 | 0.040536 | 0.010615 | 0.001859 | 35.6498 | 21.6446 | 15.7486 | 10.3031 | 45 | 0.3 | 100000 | 20 | 23 | 160 | 32 | 20 | 0 | 0 | 0.24412 | 0.10742 | 0.064847 | 36.5498 | 44.4812 | 28.6228 | 18.5961 | 45 | 0.3 | 50000 | 20 | 33 | 0 | 100000 | 20 | 23 | 0 | 150000 | 20 | 18 | 0 | 200000 | 20 | 16 | 0 | 0 | 0 | 0 | 0 | 0.89901 | 0.043706 | 0.90007 | 0.048578 | 0 | 0 | 0 | 0 | 0.59732 | 0.63086 | 0.86878 | 0.81269 | 0 | 0 | 0 | 0 | 0.29962 | 0.88259 | 0.93206 | 1.2435 | 0 | 0 | 0 | 0 | 0.036184 | 1.0989 | 1.0995 | 1.5379
4 | 2 | 60 | 327.185 | 1567.5103 | 0.22221 | 15.6553 | 6 | 0 | 0 | 3 | 10 | 0 | 0 | 500 | 2 | 3 | 45 | 0.3 | 0 | 1.708 | 0.51747 | 0.06955 | 0.018104 | 1.4348 | 0.88542 | 2.9254 | 0.61949 | 1.1587 | 20.4101 | 0.56236 | 45 | 0.3 | 3 | 3 | 10 | 32 | 20 | 0 | 0.042618 | 0.010819 | 0.0018647 | 36.3452 | 21.3183 | 15.5679 | 9.831 | 45 | 0.3 | 100000 | 20 | 23 | 160 | 32 | 20 | 0 | 0 | 0.24462 | 0.10777 | 0.064645 | 36.6681 | 44.5359 | 28.7213 | 18.6549 | 45 | 0.3 | 50000 | 20 | 33 | 0 | 100000 | 20 | 23 | 0 | 150000 | 20 | 18 | 0 | 200000 | 20 | 16 | 0 | 0 | 0 | 0 | 0 | 0.89865 | 0.043476 | 0.8997 | 0.048342 | 0 | 0 | 0 | 0 | 0.59732 | 0.6305 | 0.86852 | 0.81241 | 0 | 0 | 0 | 0 | 0.29969 | 0.88223 | 0.93174 | 1.2433 | 0 | 0 | 0 | 0 | 0.036311 | 1.0988 | 1.0994 | 1.5378
4 | 2 | 60 | 327.185 | 1567.5103 | 0.22221 | 15.6553 | 6 | 0 | 0 | 4 | 10 | 0 | 0 | 500 | 2 | 3 | 45 | 0.3 | 0 | 1.7049 | 0.51092 | 0.069058 | 0.020146 | 1.4019 | 0.86969 | 2.7182 | 0.60843 | 1.1457 | 19.9692 | 0.5615 | 45 | 0.3 | 3 | 3 | 10 | 32 | 20 | 0 | 0.041514 | 0.010967 | 0.0018482 | 36.2426 | 22.0284 | 16.1225 | 10.3615 | 45 | 0.3 | 100000 | 20 | 23 | 160 | 32 | 20 | 0 | 0 | 0.24518 | 0.10781 | 0.06513 | 36.6836 | 44.5377 | 28.5929 | 18.6152 | 45 | 0.3 | 50000 | 20 | 33 | 0 | 100000 | 20 | 23 | 0 | 150000 | 20 | 18 | 0 | 200000 | 20 | 16 | 0 | 0 | 0 | 0 | 0 | 0.8984 | 0.043553 | 0.89945 | 0.048441 | 0 | 0 | 0 | 0 | 0.59727 | 0.63035 | 0.86837 | 0.81233 | 0 | 0 | 0 | 0 | 0.29967 | 0.88213 | 0.93164 | 1.2433 | 0 | 0 | 0 | 0 | 0.036439 | 1.0986 | 1.0992 | 1.5376
4 | 2 | 60 | 327.185 | 1567.5103 | 0.22221 | 15.6553 | 6 | 0 | 0 | 5 | 10 | 0 | 0 | 500 | 2 | 3 | 45 | 0.3 | 0 | 1.7044 | 0.51896 | 0.063302 | 0.021237 | 1.4057 | 0.87828 | 2.5654 | 0.61075 | 1.1624 | 19.9357 | 0.56812 | 45 | 0.3 | 3 | 3 | 10 | 32 | 20 | 0 | 0.040551 | 0.010471 | 0.0019065 | 36.3276 | 21.48 | 15.6227 | 9.7355 | 45 | 0.3 | 100000 | 20 | 23 | 160 | 32 | 20 | 0 | 0 | 0.24466 | 0.1077 | 0.064631 | 36.6359 | 44.8156 | 28.6088 | 18.6117 | 45 | 0.3 | 50000 | 20 | 33 | 0 | 100000 | 20 | 23 | 0 | 150000 | 20 | 18 | 0 | 200000 | 20 | 16 | 0 | 0 | 0 | 0 | 0 | 0.89837 | 0.0434 | 0.89942 | 0.048272 | 0 | 0 | 0 | 0 | 0.59727 | 0.63027 | 0.86832 | 0.81227 | 0 | 0 | 0 | 0 | 0.29975 | 0.882 | 0.93154 | 1.2432 | 0 | 0 | 0 | 0 | 0.036464 | 1.0986 | 1.0992 | 1.5376
4 | 2 | 60 | 327.185 | 1567.5103 | 0.22221 | 15.6553 | 6 | 0 | 0 | 6 | 10 | 0 | 0 | 500 | 2 | 3 | 45 | 0.3 | 0 | 1.704 | 0.52125 | 0.068484 | 0.024614 | 1.4111 | 0.83506 | 2.6966 | 0.6287 | 1.1696 | 20.1313 | 0.56151 | 45 | 0.3 | 3 | 3 | 10 | 32 | 20 | 0 | 0.041151 | 0.010578 | 0.0014954 | 35.9237 | 21.5395 | 15.4366 | 10.1444 | 45 | 0.3 | 100000 | 20 | 23 | 160 | 32 | 20 | 0 | 0 | 0.2447 | 0.10781 | 0.064699 | 36.6414 | 44.6445 | 28.7096 | 18.618 | 45 | 0.3 | 50000 | 20 | 33 | 0 | 100000 | 20 | 23 | 0 | 150000 | 20 | 18 | 0 | 200000 | 20 | 16 | 0 | 0 | 0 | 0 | 0 | 0.89804 | 0.043298 | 0.89908 | 0.048177 | 0 | 0 | 0 | 0 | 0.59727 | 0.63014 | 0.86822 | 0.81217 | 0 | 0 | 0 | 0 | 0.29977 | 0.88192 | 0.93148 | 1.2431 | 0 | 0 | 0 | 0 | 0.03649 | 1.0986 | 1.0992 | 1.5376
4 | 2 | 60 | 327.185 | 1567.5103 | 0.22221 | 15.6553 | 6 | 0 | 0 | 7 | 10 | 0 | 0 | 500 | 2 | 3 | 45 | 0.3 | 0 | 1.7031 | 0.51817 | 0.070971 | 0.018567 | 1.4124 | 0.86759 | 2.8091 | 0.61576 | 1.1632 | 20.1863 | 0.5683 | 45 | 0.3 | 3 | 3 | 10 | 32 | 20 | 0 | 0.041395 | 0.010799 | 0.0020489 | 36.7909 | 22.0451 | 15.7996 | 10.2433 | 45 | 0.3 | 100000 | 20 | 23 | 160 | 32 | 20 | 0 | 0 | 0.24441 | 0.10765 | 0.064479 | 36.6714 | 44.6253 | 28.7953 | 18.7175 | 45 | 0.3 | 50000 | 20 | 33 | 0 | 100000 | 20 | 23 | 0 | 150000 | 20 | 18 | 0 | 200000 | 20 | 16 | 0 | 0 | 0 | 0 | 0 | 0.89794 | 0.043272 | 0.89898 | 0.048154 | 0 | 0 | 0 | 0 | 0.59725 | 0.63006 | 0.86815 | 0.81213 | 0 | 0 | 0 | 0 | 0.29977 | 0.88182 | 0.93138 | 1.2431 | 0 | 0 | 0 | 0 | 0.036515 | 1.0984 | 1.099 | 1.5376
4 | 2 | 60 | 327.185 | 1567.5103 | 0.22221 | 15.6553 | 6 | 0 | 0 | 8 | 10 | 0 | 0 | 500 | 2 | 3 | 45 | 0.3 | 0 | 1.7058 | 0.52117 | 0.069318 | 0.016609 | 1.4061 | 0.78094 | 2.6655 | 0.61683 | 1.1679 | 20.2114 | 0.56155 | 45 | 0.3 | 3 | 3 | 10 | 32 | 20 | 0 | 0.040609 | 0.010763 | 0.0021428 | 36.2539 | 21.6219 | 15.7675 | 10.3924 | 45 | 0.3 | 100000 | 20 | 23 | 160 | 32 | 20 | 0 | 0 | 0.24465 | 0.10776 | 0.065152 | 36.6869 | 44.6487 | 28.6723 | 18.6008 | 45 | 0.3 | 50000 | 20 | 33 | 0 | 100000 | 20 | 23 | 0 | 150000 | 20 | 18 | 0 | 200000 | 20 | 16 | 0 | 0 | 0 | 0 | 0 | 0.89809 | 0.043247 | 0.89913 | 0.048117 | 0 | 0 | 0 | 0 | 0.59722 | 0.63004 | 0.86811 | 0.81213 | 0 | 0 | 0 | 0 | 0.29977 | 0.88187 | 0.93143 | 1.2431 | 0 | 0 | 0 | 0 | 0.03649 | 1.0985 | 1.0991 | 1.5376
4 | 2 | 60 | 327.185 | 1567.5103 | 0.22221 | 15.6553 | 6 | 0 | 0 | 9 | 10 | 0 | 0 | 500 | 2 | 3 | 45 | 0.3 | 0 | 1.7067 | 0.52251 | 0.06865 | 0.01489 | 1.4145 | 0.85127 | 2.7417 | 0.61778 | 1.1701 | 20.2308 | 0.57012 | 45 | 0.3 | 3 | 3 | 10 | 32 | 20 | 0 | 0.041546 | 0.010883 | 0.0019415 | 36.6918 | 21.576 | 15.7765 | 10.2066 | 45 | 0.3 | 100000 | 20 | 23 | 160 | 32 | 20 | 0 | 0 | 0.2447 | 0.10779 | 0.06513 | 36.6234 | 44.5396 | 28.6993 | 18.6051 | 45 | 0.3 | 50000 | 20 | 33 | 0 | 100000 | 20 | 23 | 0 | 150000 | 20 | 18 | 0 | 200000 | 20 | 16 | 0 | 0 | 0 | 0 | 0 | 0.89801 | 0.043068 | 0.89904 | 0.047923 | 0 | 0 | 0 | 0 | 0.59725 | 0.62996 | 0.86808 | 0.81205 | 0 | 0 | 0 | 0 | 0.2998 | 0.88182 | 0.93139 | 1.2431 | 0 | 0 | 0 | 0 | 0.036515 | 1.0985 | 1.0991 | 1.5376
4 | 2 | 60 | 327.185 | 1567.5103 | 0.22221 | 15.6553 | 6 | 0 | 0 | 10 | 10 | 0 | 0 | 500 | 2 | 3 | 45 | 0.3 | 0 | 1.7062 | 0.51742 | 0.064684 | 0.017782 | 1.4292 | 0.88068 | 2.729 | 0.61 | 1.1582 | 20.2055 | 0.5658 | 45 | 0.3 | 3 | 3 | 10 | 32 | 20 | 0 | 0.039558 | 0.010514 | 0.0018127 | 36.2569 | 21.984 | 16.1267 | 10.667 | 45 | 0.3 | 100000 | 20 | 23 | 160 | 32 | 20 | 0 | 0 | 0.24524 | 0.10784 | 0.065229 | 36.6996 | 44.6464 | 28.6984 | 18.6276 | 45 | 0.3 | 50000 | 20 | 33 | 0 | 100000 | 20 | 23 | 0 | 150000 | 20 | 18 | 0 | 200000 | 20 | 16 | 0 | 0 | 0 | 0 | 0 | 0.89789 | 0.043196 | 0.89892 | 0.048072 | 0 | 0 | 0 | 0 | 0.59725 | 0.62999 | 0.8681 | 0.81207 | 0 | 0 | 0 | 0 | 0.29982 | 0.88179 | 0.93137 | 1.243 | 0 | 0 | 0 | 0 | 0.036592 | 1.0985 | 1.0991 | 1.5375
4 | 2 | 60 | 327.185 | 1567.5103 | 0.22221 | 15.6553 | 7 | 0 | 0 | 1 | 10 | 0 | 0 | 500 | 2 | 3 | 45 | 0.3 | 0 | 1.7 | 0.4936 | 0.063999 | 0.020327 | 1.3817 | 0.75512 | 2.4441 | 0.58815 | 1.108 | 19.7951 | 0.5341 | 45 | 0.3 | 3 | 3 | 10 | 32 | 20 | 0 | 0.038945 | 0.010116 | 0.0013242 | 36.8549 | 21.3556 | 15.4656 | 10.2042 | 45 | 0.3 | 100000 | 20 | 23 | 160 | 32 | 20 | 0 | 0 | 0.23781 | 0.10542 | 0.064266 | 36.9778 | 45.2462 | 28.9174 | 18.769 | 45 | 0.3 | 50000 | 20 | 33 | 0 | 100000 | 20 | 23 | 0 | 150000 | 20 | 18 | 0 | 200000 | 20 | 16 | 0 | 0 | 0 | 0 | 0 | 0.8985 | 0.042482 | 0.8995 | 0.047246 | 0 | 0 | 0 | 0 | 0.59768 | 0.63108 | 0.86919 | 0.81258 | 0 | 0 | 0 | 0 | 0.29957 | 0.88297 | 0.9324 | 1.2437 | 0 | 0 | 0 | 0 | 0.035827 | 1.0994 | 1.1 | 1.5382
4 | 2 | 60 | 327.185 | 1567.5103 | 0.22221 | 15.6553 | 7 | 0 | 0 | 2 | 10 | 0 | 0 | 500 | 2 | 3 | 45 | 0.3 | 0 | 1.7009 | 0.48888 | 0.058164 | 0.019527 | 1.3849 | 0.78421 | 2.4836 | 0.57335 | 1.0951 | 19.8977 | 0.52997 | 45 | 0.3 | 3 | 3 | 10 | 32 | 20 | 0 | 0.038892 | 0.010298 | 0.0015955 | 36.1566 | 21.1436 | 15.7266 | 10.7074 | 45 | 0.3 | 100000 | 20 | 23 | 160 | 32 | 20 | 0 | 0 | 0.23733 | 0.10528 | 0.06415 | 36.9993 | 45.2407 | 28.8347 | 18.7817 | 45 | 0.3 | 50000 | 20 | 33 | 0 | 100000 | 20 | 23 | 0 | 150000 | 20 | 18 | 0 | 200000 | 20 | 16 | 0 | 0 | 0 | 0 | 0 | 0.89878 | 0.042406 | 0.89978 | 0.047146 | 0 | 0 | 0 | 0 | 0.59758 | 0.63124 | 0.86923 | 0.81278 | 0 | 0 | 0 | 0 | 0.29944 | 0.88289 | 0.93229 | 1.2438 | 0 | 0 | 0 | 0 | 0.035827 | 1.0994 | 1.0999 | 1.5382
4 | 2 | 60 | 327.185 | 1567.5103 | 0.22221 | 15.6553 | 7 | 0 | 0 | 3 | 10 | 0 | 0 | 500 | 2 | 3 | 45 | 0.3 | 0 | 1.6991 | 0.49543 | 0.065561 | 0.021787 | 1.3914 | 0.81524 | 2.5621 | 0.59605 | 1.1136 | 19.9887 | 0.53635 | 45 | 0.3 | 3 | 3 | 10 | 32 | 20 | 0 | 0.038146 | 0.010253 | 0.0015696 | 36.6255 | 22.1613 | 16.2103 | 10.4161 | 45 | 0.3 | 100000 | 20 | 23 | 160 | 32 | 20 | 0 | 0 | 0.23667 | 0.10482 | 0.063837 | 36.8285 | 45.1107 | 28.8012 | 18.7646 | 45 | 0.3 | 50000 | 20 | 33 | 0 | 100000 | 20 | 23 | 0 | 150000 | 20 | 18 | 0 | 200000 | 20 | 16 | 0 | 0 | 0 | 0 | 0 | 0.89888 | 0.042941 | 0.8999 | 0.047735 | 0 | 0 | 0 | 0 | 0.59755 | 0.63144 | 0.86936 | 0.81297 | 0 | 0 | 0 | 0 | 0.29936 | 0.88304 | 0.93241 | 1.2439 | 0 | 0 | 0 | 0 | 0.035623 | 1.0994 | 1.1 | 1.5384
4 | 2 | 60 | 327.185 | 1567.5103 | 0.22221 | 15.6553 | 7 | 0 | 0 | 4 | 10 | 0 | 0 | 500 | 2 | 3 | 45 | 0.3 | 0 | 1.7013 | 0.48863 | 0.065695 | 0.021064 | 1.3901 | 0.94283 | 2.5512 | 0.58384 | 1.0966 | 19.7453 | 0.53881 | 45 | 0.3 | 3 | 3 | 10 | 32 | 20 | 0 | 0.040131 | 0.010517 | 0.0018567 | 36.6649 | 21.2069 | 15.3251 | 10.1369 | 45 | 0.3 | 100000 | 20 | 23 | 160 | 32 | 20 | 0 | 0 | 0.23705 | 0.10485 | 0.063795 | 37.0244 | 45.2475 | 28.8406 | 18.7556 | 45 | 0.3 | 50000 | 20 | 33 | 0 | 100000 | 20 | 23 | 0 | 150000 | 20 | 18 | 0 | 200000 | 20 | 16 | 0 | 0 | 0 | 0 | 0 | 0.89906 | 0.042814 | 0.90008 | 0.047584 | 0 | 0 | 0 | 0 | 0.59745 | 0.63147 | 0.86931 | 0.81307 | 0 | 0 | 0 | 0 | 0.29924 | 0.88299 | 0.93232 | 1.2441 | 0 | 0 | 0 | 0 | 0.035572 | 1.0993 | 1.0999 | 1.5385
4 | 2 | 60 | 327.185 | 1567.5103 | 0.22221 | 15.6553 | 7 | 0 | 0 | 5 | 10 | 0 | 0 | 500 | 2 | 3 | 45 | 0.3 | 0 | 1.7027 | 0.49243 | 0.067297 | 0.012492 | 1.4065 | 1.0338 | 2.9516 | 0.58547 | 1.1043 | 19.7982 | 0.54003 | 45 | 0.3 | 3 | 3 | 10 | 32 | 20 | 0 | 0.039031 | 0.010253 | 0.0019385 | 36.7063 | 21.2978 | 15.5994 | 9.8606 | 45 | 0.3 | 100000 | 20 | 23 | 160 | 32 | 20 | 0 | 0 | 0.23664 | 0.10481 | 0.06385 | 36.8815 | 45.2366 | 28.9935 | 18.7638 | 45 | 0.3 | 50000 | 20 | 33 | 0 | 100000 | 20 | 23 | 0 | 150000 | 20 | 18 | 0 | 200000 | 20 | 16 | 0 | 0 | 0 | 0 | 0 | 0.89903 | 0.042712 | 0.90005 | 0.047473 | 0 | 0 | 0 | 0 | 0.59735 | 0.63139 | 0.86918 | 0.8131 | 0 | 0 | 0 | 0 | 0.29918 | 0.88307 | 0.93238 | 1.2441 | 0 | 0 | 0 | 0 | 0.035521 | 1.0993 | 1.0998 | 1.5385
4 | 2 | 60 | 327.185 | 1567.5103 | 0.22221 | 15.6553 | 7 | 0 | 0 | 6 | 10 | 0 | 0 | 500 | 2 | 3 | 45 | 0.3 | 0 | 1.7022 | 0.49245 | 0.057929 | 0.017676 | 1.3993 | 0.83055 | 2.5769 | 0.57482 | 1.102 | 20.0546 | 0.53079 | 45 | 0.3 | 3 | 3 | 10 | 32 | 20 | 0 | 0.038856 | 0.010036 | 0.0017147 | 36.9471 | 21.5139 | 15.4482 | 10.1174 | 45 | 0.3 | 100000 | 20 | 23 | 160 | 32 | 20 | 0 | 0 | 0.23654 | 0.10471 | 0.063935 | 36.8795 | 45.2686 | 29.0095 | 18.7593 | 45 | 0.3 | 50000 | 20 | 33 | 0 | 100000 | 20 | 23 | 0 | 150000 | 20 | 18 | 0 | 200000 | 20 | 16 | 0 | 0 | 0 | 0 | 0 | 0.89903 | 0.042661 | 0.90004 | 0.047416 | 0 | 0 | 0 | 0 | 0.59732 | 0.63144 | 0.8692 | 0.81316 | 0 | 0 | 0 | 0 | 0.29913 | 0.88292 | 0.93221 | 1.2441 | 0 | 0 | 0 | 0 | 0.035495 | 1.0992 | 1.0998 | 1.5385
4 | 2 | 60 | 327.185 | 1567.5103 | 0.22221 | 15.6553 | 7 | 0 | 0 | 7 | 10 | 0 | 0 | 500 | 2 | 3 | 45 | 0.3 | 0 | 1.7027 | 0.49798 | 0.066529 | 0.018158 | 1.4006 | 0.92768 | 1.9218 | 0.59718 | 1.1167 | 19.5986 | 0.55676 | 45 | 0.3 | 3 | 3 | 10 | 32 | 20 | 0 | 0.038808 | 0.010284 | 0.0015706 | 37.1233 | 21.8198 | 15.7649 | 10.1997 | 45 | 0.3 | 100000 | 20 | 23 | 160 | 32 | 20 | 0 | 0 | 0.23674 | 0.10475 | 0.063899 | 36.8446 | 45.1446 | 28.9143 | 18.7755 | 45 | 0.3 | 50000 | 20 | 33 | 0 | 100000 | 20 | 23 | 0 | 150000 | 20 | 18 | 0 | 200000 | 20 | 16 | 0 | 0 | 0 | 0 | 0 | 0.89906 | 0.042865 | 0.90008 | 0.047641 | 0 | 0 | 0 | 0 | 0.59735 | 0.63152 | 0.86928 | 0.8132 | 0 | 0 | 0 | 0 | 0.29906 | 0.88307 | 0.93233 | 1.2443 | 0 | 0 | 0 | 0 | 0.035419 | 1.0993 | 1.0999 | 1.5386
4 | 2 | 60 | 327.185 | 1567.5103 | 0.22221 | 15.6553 | 7 | 0 | 0 | 8 | 10 | 0 | 0 | 500 | 2 | 3 | 45 | 0.3 | 0 | 1.7022 | 0.49471 | 0.060099 | 0.019056 | 1.3856 | 0.8068 | 2.567 | 0.58049 | 1.1076 | 19.8828 | 0.53739 | 45 | 0.3 | 3 | 3 | 10 | 32 | 20 | 0 | 0.039712 | 0.01045 | 0.001669 | 36.4122 | 21.6667 | 15.9317 | 10.2971 | 45 | 0.3 | 100000 | 20 | 23 | 160 | 32 | 20 | 0 | 0 | 0.23617 | 0.10461 | 0.063755 | 36.8503 | 45.1972 | 28.8922 | 18.7406 | 45 | 0.3 | 50000 | 20 | 33 | 0 | 100000 | 20 | 23 | 0 | 150000 | 20 | 18 | 0 | 200000 | 20 | 16 | 0 | 0 | 0 | 0 | 0 | 0.89934 | 0.042865 | 0.90036 | 0.047626 | 0 | 0 | 0 | 0 | 0.59737 | 0.63165 | 0.86939 | 0.81328 | 0 | 0 | 0 | 0 | 0.29903 | 0.88317 | 0.93242 | 1.2443 | 0 | 0 | 0 | 0 | 0.035317 | 1.0993 | 1.0999 | 1.5387
4 | 2 | 60 | 327.185 | 1567.5103 | 0.22221 | 15.6553 | 7 | 0 | 0 | 9 | 10 | 0 | 0 | 500 | 2 | 3 | 45 | 0.3 | 0 | 1.7013 | 0.49299 | 0.060125 | 0.021124 | 1.3864 | 0.89672 | 2.7357 | 0.58744 | 1.1048 | 19.7016 | 0.53328 | 45 | 0.3 | 3 | 3 | 10 | 32 | 20 | 0 | 0.038006 | 0.010245 | 0.0016452 | 36.8565 | 21.8448 | 15.9255 | 10.5233 | 45 | 0.3 | 100000 | 20 | 23 | 160 | 32 | 20 | 0 | 0 | 0.23663 | 0.10462 | 0.063825 | 36.8423 | 45.1514 | 28.9244 | 18.7283 | 45 | 0.3 | 50000 | 20 | 33 | 0 | 100000 | 20 | 23 | 0 | 150000 | 20 | 18 | 0 | 200000 | 20 | 16 | 0 | 0 | 0 | 0 | 0 | 0.89936 | 0.043068 | 0.90039 | 0.047851 | 0 | 0 | 0 | 0 | 0.59725 | 0.63172 | 0.86935 | 0.81344 | 0 | 0 | 0 | 0 | 0.29898 | 0.88312 | 0.93236 | 1.2444 | 0 | 0 | 0 | 0 | 0.035342 | 1.0993 | 1.0998 | 1.5387
4 | 2 | 60 | 327.185 | 1567.5103 | 0.22221 | 15.6553 | 7 | 0 | 0 | 10 | 10 | 0 | 0 | 500 | 2 | 3 | 45 | 0.3 | 0 | 1.7018 | 0.48212 | 0.063633 | 0.016796 | 1.3782 | 0.83967 | 2.3808 | 0.57245 | 1.0814 | 19.7132 | 0.52372 | 45 | 0.3 | 3 | 3 | 10 | 32 | 20 | 0 | 0.039255 | 0.010366 | 0.0016595 | 36.8587 | 21.2567 | 15.5197 | 10.1961 | 45 | 0.3 | 100000 | 20 | 23 | 160 | 32 | 20 | 0 | 0 | 0.23625 | 0.10463 | 0.063666 | 36.8511 | 45.1319 | 28.9079 | 18.7745 | 45 | 0.3 | 50000 | 20 | 33 | 0 | 100000 | 20 | 23 | 0 | 150000 | 20 | 18 | 0 | 200000 | 20 | 16 | 0 | 0 | 0 | 0 | 0 | 0.89908 | 0.043196 | 0.90012 | 0.048008 | 0 | 0 | 0 | 0 | 0.59732 | 0.63167 | 0.86937 | 0.81334 | 0 | 0 | 0 | 0 | 0.29895 | 0.88304 | 0.93228 | 1.2444 | 0 | 0 | 0 | 0 | 0.035342 | 1.0993 | 1.0998 | 1.5387
4 | 2 | 60 | 327.185 | 1567.5103 | 0.22221 | 15.6553 | 8 | 0 | 0 | 1 | 10 | 0 | 0 | 500 | 2 | 3 | 45 | 0.3 | 0 | 1.7053 | 0.509 | 0.06735 | 0.01483 | 1.4045 | 0.88516 | 2.6654 | 0.59821 | 1.1407 | 19.9391 | 0.56051 | 45 | 0.3 | 3 | 3 | 10 | 32 | 20 | 0 | 0.040442 | 0.010522 | 0.0019436 | 36.3997 | 21.254 | 15.3776 | 10.0537 | 45 | 0.3 | 100000 | 20 | 23 | 160 | 32 | 20 | 0 | 0 | 0.23998 | 0.10603 | 0.064529 | 36.7199 | 44.9475 | 28.8325 | 18.7339 | 45 | 0.3 | 50000 | 20 | 33 | 0 | 100000 | 20 | 23 | 0 | 150000 | 20 | 18 | 0 | 200000 | 20 | 16 | 0 | 0 | 0 | 0 | 0 | 0.89992 | 0.043043 | 0.90095 | 0.047793 | 0 | 0 | 0 | 0 | 0.5976 | 0.63142 | 0.86938 | 0.8129 | 0 | 0 | 0 | 0 | 0.29931 | 0.88307 | 0.93242 | 1.244 | 0 | 0 | 0 | 0 | 0.035699 | 1.0993 | 1.0999 | 1.5383
4 | 2 | 60 | 327.185 | 1567.5103 | 0.22221 | 15.6553 | 8 | 0 | 0 | 2 | 10 | 0 | 0 | 500 | 2 | 3 | 45 | 0.3 | 0 | 1.7044 | 0.50912 | 0.065667 | 0.018835 | 1.3995 | 0.77627 | 2.511 | 0.60343 | 1.1411 | 20.056 | 0.55035 | 45 | 0.3 | 3 | 3 | 10 | 32 | 20 | 0 | 0.038673 | 0.010284 | 0.001881 | 36.6822 | 21.4265 | 15.507 | 10.4312 | 45 | 0.3 | 100000 | 20 | 23 | 160 | 32 | 20 | 0 | 0 | 0.24029 | 0.10619 | 0.064437 | 36.8294 | 44.8617 | 28.7309 | 18.7388 | 45 | 0.3 | 50000 | 20 | 33 | 0 | 100000 | 20 | 23 | 0 | 150000 | 20 | 18 | 0 | 200000 | 20 | 16 | 0 | 0 | 0 | 0 | 0 | 0.89954 | 0.042966 | 0.90057 | 0.047729 | 0 | 0 | 0 | 0 | 0.59753 | 0.63116 | 0.86914 | 0.81276 | 0 | 0 | 0 | 0 | 0.29939 | 0.88281 | 0.9322 | 1.2438 | 0 | 0 | 0 | 0 | 0.035852 | 1.0991 | 1.0997 | 1.5382
4 | 2 | 60 | 327.185 | 1567.5103 | 0.22221 | 15.6553 | 8 | 0 | 0 | 3 | 10 | 0 | 0 | 500 | 2 | 3 | 45 | 0.3 | 0 | 1.7053 | 0.50859 | 0.063366 | 0.015639 | 1.4095 | 1.002 | 2.8965 | 0.59853 | 1.1392 | 19.9002 | 0.5546 | 45 | 0.3 | 3 | 3 | 10 | 32 | 20 | 0 | 0.039087 | 0.010342 | 0.0016075 | 36.7762 | 21.8404 | 15.9445 | 10.6412 | 45 | 0.3 | 100000 | 20 | 23 | 160 | 32 | 20 | 0 | 0 | 0.24036 | 0.10625 | 0.064601 | 36.8176 | 44.9808 | 28.7574 | 18.6861 | 45 | 0.3 | 50000 | 20 | 33 | 0 | 100000 | 20 | 23 | 0 | 150000 | 20 | 18 | 0 | 200000 | 20 | 16 | 0 | 0 | 0 | 0 | 0 | 0.89957 | 0.042916 | 0.90059 | 0.047671 | 0 | 0 | 0 | 0 | 0.59745 | 0.63106 | 0.86901 | 0.81275 | 0 | 0 | 0 | 0 | 0.29941 | 0.88269 | 0.93209 | 1.2438 | 0 | 0 | 0 | 0 | 0.035852 | 1.099 | 1.0996 | 1.5382
4 | 2 | 60 | 327.185 | 1567.5103 | 0.22221 | 15.6553 | 8 | 0 | 0 | 4 | 10 | 0 | 0 | 500 | 2 | 3 | 45 | 0.3 | 0 | 1.7071 | 0.51338 | 0.06803 | 0.021591 | 1.3955 | 0.92433 | 2.6527 | 0.61043 | 1.1499 | 19.9156 | 0.5664 | 45 | 0.3 | 3 | 3 | 10 | 32 | 20 | 0 | 0.039459 | 0.010452 | 0.0018393 | 37.3758 | 21.9295 | 16.0915 | 10.1378 | 45 | 0.3 | 100000 | 20 | 23 | 160 | 32 | 20 | 0 | 0 | 0.24098 | 0.10624 | 0.064461 | 36.844 | 44.8922 | 28.7696 | 18.726 | 45 | 0.3 | 50000 | 20 | 33 | 0 | 100000 | 20 | 23 | 0 | 150000 | 20 | 18 | 0 | 200000 | 20 | 16 | 0 | 0 | 0 | 0 | 0 | 0.89926 | 0.042788 | 0.90028 | 0.047545 | 0 | 0 | 0 | 0 | 0.59748 | 0.63086 | 0.86888 | 0.81257 | 0 | 0 | 0 | 0 | 0.29944 | 0.88248 | 0.9319 | 1.2437 | 0 | 0 | 0 | 0 | 0.035929 | 1.0989 | 1.0995 | 1.5381
4 | 2 | 60 | 327.185 | 1567.5103 | 0.22221 | 15.6553 | 8 | 0 | 0 | 5 | 10 | 0 | 0 | 500 | 2 | 3 | 45 | 0.3 | 0 | 1.7058 | 0.51223 | 0.061892 | 0.020577 | 1.3843 | 0.80029 | 2.782 | 0.60353 | 1.1465 | 19.8521 | 0.55918 | 45 | 0.3 | 3 | 3 | 10 | 32 | 20 | 0 | 0.040275 | 0.010379 | 0.002143 | 36.243 | 21.3708 | 15.1567 | 9.8164 | 45 | 0.3 | 100000 | 20 | 23 | 160 | 32 | 20 | 0 | 0 | 0.24023 | 0.10615 | 0.064549 | 36.8888 | 45.0777 | 28.8352 | 18.9067 | 45 | 0.3 | 50000 | 20 | 33 | 0 | 100000 | 20 | 23 | 0 | 150000 | 20 | 18 | 0 | 200000 | 20 | 16 | 0 | 0 | 0 | 0 | 0 | 0.89916 | 0.042737 | 0.90018 | 0.047494 | 0 | 0 | 0 | 0 | 0.59745 | 0.63078 | 0.86881 | 0.81253 | 0 | 0 | 0 | 0 | 0.29944 | 0.88246 | 0.93188 | 1.2437 | 0 | 0 | 0 | 0 | 0.035954 | 1.0988 | 1.0994 | 1.5381
4 | 2 | 60 | 327.185 | 1567.5103 | 0.22221 | 15.6553 | 8 | 0 | 0 | 6 | 10 | 0 | 0 | 500 | 2 | 3 | 45 | 0.3 | 0 | 1.7049 | 0.50344 | 0.059626 | 0.01417 | 1.4074 | 0.88346 | 2.3203 | 0.58447 | 1.127 | 20.0032 | 0.54997 | 45 | 0.3 | 3 | 3 | 10 | 32 | 20 | 0 | 0.039458 | 0.010451 | 0.0018465 | 36.8523 | 22.3224 | 15.7346 | 10.038 | 45 | 0.3 | 100000 | 20 | 23 | 160 | 32 | 20 | 0 | 0 | 0.24029 | 0.10604 | 0.064378 | 36.8971 | 44.763 | 28.7212 | 18.6643 | 45 | 0.3 | 50000 | 20 | 33 | 0 | 100000 | 20 | 23 | 0 | 150000 | 20 | 18 | 0 | 200000 | 20 | 16 | 0 | 0 | 0 | 0 | 0 | 0.89903 | 0.042661 | 0.90004 | 0.047416 | 0 | 0 | 0 | 0 | 0.59737 | 0.63078 | 0.86876 | 0.81259 | 0 | 0 | 0 | 0 | 0.29944 | 0.88246 | 0.93188 | 1.2437 | 0 | 0 | 0 | 0 | 0.035903 | 1.0989 | 1.0995 | 1.5381
4 | 2 | 60 | 327.185 | 1567.5103 | 0.22221 | 15.6553 | 8 | 0 | 0 | 7 | 10 | 0 | 0 | 500 | 2 | 3 | 45 | 0.3 | 0 | 1.7058 | 0.50136 | 0.066231 | 0.017667 | 1.4244 | 0.87528 | 2.5155 | 0.59796 | 1.1245 | 20.0491 | 0.55264 | 45 | 0.3 | 3 | 3 | 10 | 32 | 20 | 0 | 0.040787 | 0.010662 | 0.0018291 | 36.5193 | 22.0804 | 15.7649 | 10.5403 | 45 | 0.3 | 100000 | 20 | 23 | 160 | 32 | 20 | 0 | 0 | 0.24071 | 0.10633 | 0.06461 | 36.8559 | 45.0954 | 28.7637 | 18.753 | 45 | 0.3 | 50000 | 20 | 33 | 0 | 100000 | 20 | 23 | 0 | 150000 | 20 | 18 | 0 | 200000 | 20 | 16 | 0 | 0 | 0 | 0 | 0 | 0.89883 | 0.042533 | 0.89983 | 0.047285 | 0 | 0 | 0 | 0 | 0.5974 | 0.63055 | 0.86861 | 0.81239 | 0 | 0 | 0 | 0 | 0.29947 | 0.88225 | 0.93169 | 1.2436 | 0 | 0 | 0 | 0 | 0.036107 | 1.0987 | 1.0993 | 1.5379
4 | 2 | 60 | 327.185 | 1567.5103 | 0.22221 | 15.6553 | 8 | 0 | 0 | 8 | 10 | 0 | 0 | 500 | 2 | 3 | 45 | 0.3 | 0 | 1.7053 | 0.51265 | 0.059675 | 0.01812 | 1.3935 | 0.95633 | 2.5897 | 0.59761 | 1.1473 | 19.7016 | 0.56188 | 45 | 0.3 | 3 | 3 | 10 | 32 | 20 | 0 | 0.040305 | 0.01058 | 0.0017189 | 36.5725 | 21.5668 | 15.6605 | 10.5375 | 45 | 0.3 | 100000 | 20 | 23 | 160 | 32 | 20 | 0 | 0 | 0.24071 | 0.10611 | 0.064303 | 36.8236 | 44.6097 | 28.7484 | 18.6838 | 45 | 0.3 | 50000 | 20 | 33 | 0 | 100000 | 20 | 23 | 0 | 150000 | 20 | 18 | 0 | 200000 | 20 | 16 | 0 | 0 | 0 | 0 | 0 | 0.89868 | 0.042559 | 0.89968 | 0.047322 | 0 | 0 | 0 | 0 | 0.59737 | 0.63047 | 0.86853 | 0.81235 | 0 | 0 | 0 | 0 | 0.29949 | 0.8822 | 0.93165 | 1.2435 | 0 | 0 | 0 | 0 | 0.036107 | 1.0987 | 1.0993 | 1.5379
4 | 2 | 60 | 327.185 | 1567.5103 | 0.22221 | 15.6553 | 8 | 0 | 0 | 9 | 10 | 0 | 0 | 500 | 2 | 3 | 45 | 0.3 | 0 | 1.7053 | 0.5107 | 0.066122 | 0.022456 | 1.3895 | 0.72475 | 2.202 | 0.60819 | 1.1453 | 19.8472 | 0.56127 | 45 | 0.3 | 3 | 3 | 10 | 32 | 20 | 0 | 0.039944 | 0.010543 | 0.0018362 | 36.4194 | 21.9535 | 16.1147 | 10.3473 | 45 | 0.3 | 100000 | 20 | 23 | 160 | 32 | 20 | 0 | 0 | 0.24081 | 0.10624 | 0.064559 | 36.7923 | 44.7774 | 28.8466 | 18.713 | 45 | 0.3 | 50000 | 20 | 33 | 0 | 100000 | 20 | 23 | 0 | 150000 | 20 | 18 | 0 | 200000 | 20 | 16 | 0 | 0 | 0 | 0 | 0 | 0.89837 | 0.042457 | 0.89937 | 0.047224 | 0 | 0 | 0 | 0 | 0.59732 | 0.63032 | 0.86839 | 0.81227 | 0 | 0 | 0 | 0 | 0.29959 | 0.88208 | 0.93156 | 1.2434 | 0 | 0 | 0 | 0 | 0.036107 | 1.0985 | 1.0991 | 1.5379
4 | 2 | 60 | 327.185 | 1567.5103 | 0.22221 | 15.6553 | 8 | 0 | 0 | 10 | 10 | 0 | 0 | 500 | 2 | 3 | 45 | 0.3 | 0 | 1.7067 | 0.49879 | 0.067992 | 0.022863 | 1.4277 | 0.82474 | 2.6081 | 0.59857 | 1.1188 | 20.1714 | 0.55068 | 45 | 0.3 | 3 | 3 | 10 | 32 | 20 | 0 | 0.040243 | 0.010673 | 0.001797 | 36.6692 | 21.8032 | 15.9798 | 10.7231 | 45 | 0.3 | 100000 | 20 | 23 | 160 | 32 | 20 | 0 | 0 | 0.24064 | 0.10635 | 0.064765 | 36.8702 | 45.0295 | 28.8282 | 18.7562 | 45 | 0.3 | 50000 | 20 | 33 | 0 | 100000 | 20 | 23 | 0 | 150000 | 20 | 18 | 0 | 200000 | 20 | 16 | 0 | 0 | 0 | 0 | 0 | 0.89847 | 0.042227 | 0.89946 | 0.046964 | 0 | 0 | 0 | 0 | 0.59735 | 0.63029 | 0.86839 | 0.81223 | 0 | 0 | 0 | 0 | 0.29949 | 0.882 | 0.93146 | 1.2435 | 0 | 0 | 0 | 0 | 0.036133 | 1.0985 | 1.0991 | 1.5379
4 | 2 | 60 | 327.185 | 1567.5103 | 0.22221 | 15.6553 | 9 | 0 | 0 | 1 | 10 | 0 | 0 | 500 | 2 | 3 | 45 | 0.3 | 0 | 1.704 | 0.51313 | 0.063377 | 0.026044 | 1.4053 | 0.85123 | 2.5924 | 0.61176 | 1.1494 | 20.0457 | 0.56219 | 45 | 0.3 | 3 | 3 | 10 | 32 | 20 | 0 | 0.042405 | 0.010859 | 0.0020787 | 36.4766 | 21.321 | 15.0898 | 9.7178 | 45 | 0.3 | 100000 | 20 | 23 | 160 | 32 | 20 | 0 | 0 | 0.24276 | 0.1073 | 0.064898 | 36.625 | 44.7436 | 28.7061 | 18.8383 | 45 | 0.3 | 50000 | 20 | 33 | 0 | 100000 | 20 | 23 | 0 | 150000 | 20 | 18 | 0 | 200000 | 20 | 16 | 0 | 0 | 0 | 0 | 0 | 0.89806 | 0.042686 | 0.89908 | 0.047495 | 0 | 0 | 0 | 0 | 0.59735 | 0.63029 | 0.86839 | 0.81223 | 0 | 0 | 0 | 0 | 0.29977 | 0.8821 | 0.93165 | 1.2432 | 0 | 0 | 0 | 0 | 0.036413 | 1.0987 | 1.0993 | 1.5377
4 | 2 | 60 | 327.185 | 1567.5103 | 0.22221 | 15.6553 | 9 | 0 | 0 | 2 | 10 | 0 | 0 | 500 | 2 | 3 | 45 | 0.3 | 0 | 1.7044 | 0.51453 | 0.070636 | 0.021069 | 1.4174 | 0.90475 | 2.6422 | 0.61912 | 1.1547 | 20.3735 | 0.55239 | 45 | 0.3 | 3 | 3 | 10 | 32 | 20 | 0 | 0.042153 | 0.010711 | 0.0017506 | 36.2647 | 20.9835 | 15.1127 | 9.879 | 45 | 0.3 | 100000 | 20 | 23 | 160 | 32 | 20 | 0 | 0 | 0.24365 | 0.10745 | 0.065019 | 36.7043 | 44.7292 | 28.6916 | 18.7289 | 45 | 0.3 | 50000 | 20 | 33 | 0 | 100000 | 20 | 23 | 0 | 150000 | 20 | 18 | 0 | 200000 | 20 | 16 | 0 | 0 | 0 | 0 | 0 | 0.89771 | 0.042686 | 0.89872 | 0.047514 | 0 | 0 | 0 | 0 | 0.59737 | 0.62986 | 0.86809 | 0.81186 | 0 | 0 | 0 | 0 | 0.29985 | 0.88185 | 0.93143 | 1.243 | 0 | 0 | 0 | 0 | 0.036617 | 1.0984 | 1.099 | 1.5375
4 | 2 | 60 | 327.185 | 1567.5103 | 0.22221 | 15.6553 | 9 | 0 | 0 | 3 | 10 | 0 | 0 | 500 | 2 | 3 | 45 | 0.3 | 0 | 1.7053 | 0.51098 | 0.070471 | 0.018533 | 1.4274 | 0.80452 | 2.7697 | 0.61505 | 1.1464 | 20.3976 | 0.55049 | 45 | 0.3 | 3 | 3 | 10 | 32 | 20 | 0 | 0.041495 | 0.010799 | 0.0020843 | 36.7415 | 21.2483 | 15.6843 | 10.1599 | 45 | 0.3 | 100000 | 20 | 23 | 160 | 32 | 20 | 0 | 0 | 0.24384 | 0.10751 | 0.06507 | 36.8049 | 44.6626 | 28.7139 | 18.7266 | 45 | 0.3 | 50000 | 20 | 33 | 0 | 100000 | 20 | 23 | 0 | 150000 | 20 | 18 | 0 | 200000 | 20 | 16 | 0 | 0 | 0 | 0 | 0 | 0.89776 | 0.042482 | 0.89876 | 0.047285 | 0 | 0 | 0 | 0 | 0.59722 | 0.62968 | 0.86786 | 0.81185 | 0 | 0 | 0 | 0 | 0.29982 | 0.88159 | 0.93118 | 1.243 | 0 | 0 | 0 | 0 | 0.036643 | 1.0983 | 1.0989 | 1.5374
4 | 2 | 60 | 327.185 | 1567.5103 | 0.22221 | 15.6553 | 9 | 0 | 0 | 4 | 10 | 0 | 0 | 500 | 2 | 3 | 45 | 0.3 | 0 | 1.7058 | 0.52399 | 0.075715 | 0.02034 | 1.4191 | 0.82767 | 2.4968 | 0.62818 | 1.1763 | 20.1934 | 0.57808 | 45 | 0.3 | 3 | 3 | 10 | 32 | 20 | 0 | 0.040738 | 0.010577 | 0.0012384 | 36.596 | 21.8601 | 15.556 | 10.044 | 45 | 0.3 | 100000 | 20 | 23 | 160 | 32 | 20 | 0 | 0 | 0.24371 | 0.10747 | 0.065062 | 36.6497 | 44.6168 | 28.6627 | 18.6849 | 45 | 0.3 | 50000 | 20 | 33 | 0 | 100000 | 20 | 23 | 0 | 150000 | 20 | 18 | 0 | 200000 | 20 | 16 | 0 | 0 | 0 | 0 | 0 | 0.89766 | 0.042584 | 0.89867 | 0.047404 | 0 | 0 | 0 | 0 | 0.59727 | 0.62966 | 0.86787 | 0.81179 | 0 | 0 | 0 | 0 | 0.29985 | 0.88154 | 0.93114 | 1.2429 | 0 | 0 | 0 | 0 | 0.036592 | 1.0982 | 1.0988 | 1.5375
4 | 2 | 60 | 327.185 | 1567.5103 | 0.22221 | 15.6553 | 9 | 0 | 0 | 5 | 10 | 0 | 0 | 500 | 2 | 3 | 45 | 0.3 | 0 | 1.7053 | 0.51268 | 0.069831 | 0.016764 | 1.4096 | 0.86368 | 2.8297 | 0.60721 | 1.1498 | 20.0778 | 0.56057 | 45 | 0.3 | 3 | 3 | 10 | 32 | 20 | 0 | 0.041287 | 0.010573 | 0.0019234 | 36.3192 | 21.2753 | 15.3827 | 9.9363 | 45 | 0.3 | 100000 | 20 | 23 | 160 | 32 | 20 | 0 | 0 | 0.24406 | 0.10745 | 0.064499 | 36.7217 | 44.6771 | 28.6476 | 18.5443 | 45 | 0.3 | 50000 | 20 | 33 | 0 | 100000 | 20 | 23 | 0 | 150000 | 20 | 18 | 0 | 200000 | 20 | 16 | 0 | 0 | 0 | 0 | 0 | 0.8975 | 0.042329 | 0.8985 | 0.047128 | 0 | 0 | 0 | 0 | 0.59722 | 0.62955 | 0.86776 | 0.81175 | 0 | 0 | 0 | 0 | 0.29985 | 0.88146 | 0.93107 | 1.2429 | 0 | 0 | 0 | 0 | 0.036719 | 1.0982 | 1.0988 | 1.5374
4 | 2 | 60 | 327.185 | 1567.5103 | 0.22221 | 15.6553 | 9 | 0 | 0 | 6 | 10 | 0 | 0 | 500 | 2 | 3 | 45 | 0.3 | 0 | 1.7053 | 0.51885 | 0.070016 | 0.019682 | 1.4298 | 0.86849 | 2.5047 | 0.61446 | 1.1636 | 20.2543 | 0.57327 | 45 | 0.3 | 3 | 3 | 10 | 32 | 20 | 0 | 0.041758 | 0.01073 | 0.0022024 | 36.1895 | 21.2865 | 15.221 | 10.0758 | 45 | 0.3 | 100000 | 20 | 23 | 160 | 32 | 20 | 0 | 0 | 0.24386 | 0.10743 | 0.064956 | 36.6208 | 44.5311 | 28.7153 | 18.69 | 45 | 0.3 | 50000 | 20 | 33 | 0 | 100000 | 20 | 23 | 0 | 150000 | 20 | 18 | 0 | 200000 | 20 | 16 | 0 | 0 | 0 | 0 | 0 | 0.8974 | 0.042176 | 0.89839 | 0.046963 | 0 | 0 | 0 | 0 | 0.5972 | 0.62948 | 0.86769 | 0.81171 | 0 | 0 | 0 | 0 | 0.29987 | 0.88144 | 0.93105 | 1.2429 | 0 | 0 | 0 | 0 | 0.036668 | 1.0982 | 1.0988 | 1.5374
4 | 2 | 60 | 327.185 | 1567.5103 | 0.22221 | 15.6553 | 9 | 0 | 0 | 7 | 10 | 0 | 0 | 500 | 2 | 3 | 45 | 0.3 | 0 | 1.7044 | 0.52285 | 0.068059 | 0.016888 | 1.4239 | 0.79105 | 2.8243 | 0.62244 | 1.1722 | 20.429 | 0.56162 | 45 | 0.3 | 3 | 3 | 10 | 32 | 20 | 0 | 0.04016 | 0.010595 | 0.0018081 | 37.0902 | 22.0004 | 15.9736 | 10.183 | 45 | 0.3 | 100000 | 20 | 23 | 160 | 32 | 20 | 0 | 0 | 0.24415 | 0.10771 | 0.065144 | 36.7552 | 44.771 | 28.7285 | 18.7446 | 45 | 0.3 | 50000 | 20 | 33 | 0 | 100000 | 20 | 23 | 0 | 150000 | 20 | 18 | 0 | 200000 | 20 | 16 | 0 | 0 | 0 | 0 | 0 | 0.89712 | 0.04238 | 0.89812 | 0.047205 | 0 | 0 | 0 | 0 | 0.59709 | 0.6293 | 0.86749 | 0.81165 | 0 | 0 | 0 | 0 | 0.29992 | 0.88118 | 0.93083 | 1.2427 | 0 | 0 | 0 | 0 | 0.036796 | 1.0981 | 1.0987 | 1.5373
4 | 2 | 60 | 327.185 | 1567.5103 | 0.22221 | 15.6553 | 9 | 0 | 0 | 8 | 10 | 0 | 0 | 500 | 2 | 3 | 45 | 0.3 | 0 | 1.7067 | 0.51413 | 0.070986 | 0.014583 | 1.4114 | 0.8001 | 2.7587 | 0.61083 | 1.1522 | 20.3136 | 0.55367 | 45 | 0.3 | 3 | 3 | 10 | 32 | 20 | 0 | 0.043582 | 0.010845 | 0.0017269 | 36.2269 | 20.9518 | 15.0085 | 9.9001 | 45 | 0.3 | 100000 | 20 | 23 | 160 | 32 | 20 | 0 | 0 | 0.24425 | 0.10754 | 0.064973 | 36.8511 | 44.5853 | 28.7328 | 18.7355 | 45 | 0.3 | 50000 | 20 | 33 | 0 | 100000 | 20 | 23 | 0 | 150000 | 20 | 18 | 0 | 200000 | 20 | 16 | 0 | 0 | 0 | 0 | 0 | 0.89704 | 0.042176 | 0.89803 | 0.046982 | 0 | 0 | 0 | 0 | 0.59715 | 0.6292 | 0.86745 | 0.81153 | 0 | 0 | 0 | 0 | 0.29995 | 0.88111 | 0.93076 | 1.2427 | 0 | 0 | 0 | 0 | 0.036872 | 1.098 | 1.0986 | 1.5372
4 | 2 | 60 | 327.185 | 1567.5103 | 0.22221 | 15.6553 | 9 | 0 | 0 | 9 | 10 | 0 | 0 | 500 | 2 | 3 | 45 | 0.3 | 0 | 1.7044 | 0.51786 | 0.059388 | 0.01914 | 1.4216 | 0.85856 | 2.822 | 0.60554 | 1.1592 | 20.3981 | 0.55813 | 45 | 0.3 | 3 | 3 | 10 | 32 | 20 | 0 | 0.041813 | 0.010791 | 0.0018047 | 36.5343 | 21.5462 | 15.7313 | 10.1725 | 45 | 0.3 | 100000 | 20 | 23 | 160 | 32 | 20 | 0 | 0 | 0.24401 | 0.10751 | 0.064985 | 36.7175 | 44.5341 | 28.6814 | 18.7365 | 45 | 0.3 | 50000 | 20 | 33 | 0 | 100000 | 20 | 23 | 0 | 150000 | 20 | 18 | 0 | 200000 | 20 | 16 | 0 | 0 | 0 | 0 | 0 | 0.89692 | 0.0421 | 0.8979 | 0.046904 | 0 | 0 | 0 | 0 | 0.59712 | 0.62917 | 0.86742 | 0.81153 | 0 | 0 | 0 | 0 | 0.29992 | 0.88116 | 0.9308 | 1.2427 | 0 | 0 | 0 | 0 | 0.036796 | 1.098 | 1.0986 | 1.5373
4 | 2 | 60 | 327.185 | 1567.5103 | 0.22221 | 15.6553 | 9 | 0 | 0 | 10 | 10 | 0 | 0 | 500 | 2 | 3 | 45 | 0.3 | 0 | 1.7053 | 0.51787 | 0.062318 | 0.020777 | 1.4099 | 0.9058 | 2.6118 | 0.61276 | 1.1598 | 19.9464 | 0.56521 | 45 | 0.3 | 3 | 3 | 10 | 32 | 20 | 0 | 0.043029 | 0.011028 | 0.0018453 | 36.8736 | 21.5083 | 14.9837 | 10.112 | 45 | 0.3 | 100000 | 20 | 23 | 160 | 32 | 20 | 0 | 0 | 0.24468 | 0.10782 | 0.065258 | 36.6692 | 44.5476 | 28.6962 | 18.781 | 45 | 0.3 | 50000 | 20 | 33 | 0 | 100000 | 20 | 23 | 0 | 150000 | 20 | 18 | 0 | 200000 | 20 | 16 | 0 | 0 | 0 | 0 | 0 | 0.89679 | 0.042049 | 0.89777 | 0.046854 | 0 | 0 | 0 | 0 | 0.59707 | 0.62902 | 0.86727 | 0.81145 | 0 | 0 | 0 | 0 | 0.29995 | 0.88103 | 0.93069 | 1.2427 | 0 | 0 | 0 | 0 | 0.036872 | 1.0979 | 1.0985 | 1.5372
4 | 2 | 60 | 327.185 | 1567.5103 | 0.22221 | 15.6553 | 10 | 0 | 0 | 1 | 10 | 0 | 0 | 500 | 2 | 3 | 45 | 0.3 | 0 | 1.7049 | 0.52537 | 0.065076 | 0.013674 | 1.4197 | 0.84359 | 2.6561 | 0.61977 | 1.1772 | 20.1519 | 0.5679 | 45 | 0.3 | 3 | 3 | 10 | 32 | 20 | 0 | 0.043076 | 0.010991 | 0.0017477 | 37.0509 | 21.4005 | 15.2067 | 9.8041 | 45 | 0.3 | 100000 | 20 | 23 | 160 | 32 | 20 | 0 | 0 | 0.24619 | 0.10837 | 0.065453 | 36.7492 | 44.6015 | 28.727 | 18.6325 | 45 | 0.3 | 50000 | 20 | 33 | 0 | 100000 | 20 | 23 | 0 | 150000 | 20 | 18 | 0 | 200000 | 20 | 16 | 0 | 0 | 0 | 0 | 0 | 0.89607 | 0.041335 | 0.89703 | 0.046096 | 0 | 0 | 0 | 0 | 0.59737 | 0.62833 | 0.86698 | 0.81065 | 0 | 0 | 0 | 0 | 0.30056 | 0.88072 | 0.9306 | 1.2419 | 0 | 0 | 0 | 0 | 0.037535 | 1.098 | 1.0986 | 1.5366
4 | 2 | 60 | 327.185 | 1567.5103 | 0.22221 | 15.6553 | 10 | 0 | 0 | 2 | 10 | 0 | 0 | 500 | 2 | 3 | 45 | 0.3 | 0 | 1.7067 | 0.52399 | 0.063473 | 0.017962 | 1.4262 | 0.80067 | 2.6877 | 0.61267 | 1.1725 | 20.3479 | 0.5698 | 45 | 0.3 | 3 | 3 | 10 | 32 | 20 | 0 | 0.041302 | 0.010946 | 0.0020279 | 36.2914 | 21.7346 | 15.8749 | 10.1197 | 45 | 0.3 | 100000 | 20 | 23 | 160 | 32 | 20 | 0 | 0 | 0.24604 | 0.1084 | 0.065539 | 36.7853 | 44.538 | 28.6909 | 18.6058 | 45 | 0.3 | 50000 | 20 | 33 | 0 | 100000 | 20 | 23 | 0 | 150000 | 20 | 18 | 0 | 200000 | 20 | 16 | 0 | 0 | 0 | 0 | 0 | 0.89579 | 0.041258 | 0.89674 | 0.046025 | 0 | 0 | 0 | 0 | 0.59735 | 0.62833 | 0.86696 | 0.81067 | 0 | 0 | 0 | 0 | 0.30054 | 0.88067 | 0.93054 | 1.2419 | 0 | 0 | 0 | 0 | 0.037535 | 1.0978 | 1.0985 | 1.5366
4 | 2 | 60 | 327.185 | 1567.5103 | 0.22221 | 15.6553 | 10 | 0 | 0 | 3 | 10 | 0 | 0 | 500 | 2 | 3 | 45 | 0.3 | 0 | 1.7053 | 0.52553 | 0.065967 | 0.020469 | 1.4227 | 0.84137 | 2.4238 | 0.61998 | 1.1776 | 20.2694 | 0.56863 | 45 | 0.3 | 3 | 3 | 10 | 32 | 20 | 0 | 0.042352 | 0.010886 | 0.0015365 | 36.2832 | 21.5543 | 15.5837 | 9.993 | 45 | 0.3 | 100000 | 20 | 23 | 160 | 32 | 20 | 0 | 0 | 0.2464 | 0.10832 | 0.065333 | 36.6015 | 44.3017 | 28.5909 | 18.5897 | 45 | 0.3 | 50000 | 20 | 33 | 0 | 100000 | 20 | 23 | 0 | 150000 | 20 | 18 | 0 | 200000 | 20 | 16 | 0 | 0 | 0 | 0 | 0 | 0.89562 | 0.041386 | 0.89657 | 0.046176 | 0 | 0 | 0 | 0 | 0.59732 | 0.62825 | 0.86689 | 0.81063 | 0 | 0 | 0 | 0 | 0.30051 | 0.88065 | 0.93051 | 1.2419 | 0 | 0 | 0 | 0 | 0.037561 | 1.0977 | 1.0984 | 1.5366
4 | 2 | 60 | 327.185 | 1567.5103 | 0.22221 | 15.6553 | 10 | 0 | 0 | 4 | 10 | 0 | 0 | 500 | 2 | 3 | 45 | 0.3 | 0 | 1.708 | 0.51956 | 0.075207 | 0.018362 | 1.4263 | 0.85171 | 2.9004 | 0.62322 | 1.1657 | 20.3417 | 0.57502 | 45 | 0.3 | 3 | 3 | 10 | 32 | 20 | 0 | 0.043989 | 0.010931 | 0.001957 | 36.4427 | 20.9519 | 15.0877 | 9.5841 | 45 | 0.3 | 100000 | 20 | 23 | 160 | 32 | 20 | 0 | 0 | 0.24627 | 0.10833 | 0.065389 | 36.6684 | 44.5552 | 28.6773 | 18.6819 | 45 | 0.3 | 50000 | 20 | 33 | 0 | 100000 | 20 | 23 | 0 | 150000 | 20 | 18 | 0 | 200000 | 20 | 16 | 0 | 0 | 0 | 0 | 0 | 0.89546 | 0.041207 | 0.89641 | 0.045985 | 0 | 0 | 0 | 0 | 0.59735 | 0.62808 | 0.86678 | 0.81047 | 0 | 0 | 0 | 0 | 0.30051 | 0.88047 | 0.93034 | 1.2419 | 0 | 0 | 0 | 0 | 0.037612 | 1.0977 | 1.0984 | 1.5365
4 | 2 | 60 | 327.185 | 1567.5103 | 0.22221 | 15.6553 | 10 | 0 | 0 | 5 | 10 | 0 | 0 | 500 | 2 | 3 | 45 | 0.3 | 0 | 1.708 | 0.52913 | 0.070595 | 0.023594 | 1.4137 | 0.87784 | 2.9314 | 0.63732 | 1.1856 | 20.2106 | 0.56844 | 45 | 0.3 | 3 | 3 | 10 | 32 | 20 | 0 | 0.043124 | 0.010798 | 0.0014141 | 36.0316 | 21.3425 | 15.2324 | 9.8454 | 45 | 0.3 | 100000 | 20 | 23 | 160 | 32 | 20 | 0 | 0 | 0.24565 | 0.10829 | 0.065552 | 36.697 | 44.738 | 28.638 | 18.7248 | 45 | 0.3 | 50000 | 20 | 33 | 0 | 100000 | 20 | 23 | 0 | 150000 | 20 | 18 | 0 | 200000 | 20 | 16 | 0 | 0 | 0 | 0 | 0 | 0.89559 | 0.041207 | 0.89654 | 0.045979 | 0 | 0 | 0 | 0 | 0.5973 | 0.62808 | 0.86674 | 0.81051 | 0 | 0 | 0 | 0 | 0.30056 | 0.88055 | 0.93043 | 1.2419 | 0 | 0 | 0 | 0 | 0.037586 | 1.0977 | 1.0983 | 1.5366
4 | 2 | 60 | 327.185 | 1567.5103 | 0.22221 | 15.6553 | 10 | 0 | 0 | 6 | 10 | 0 | 0 | 500 | 2 | 3 | 45 | 0.3 | 0 | 1.7058 | 0.52084 | 0.06803 | 0.019808 | 1.419 | 0.80895 | 2.3858 | 0.61996 | 1.1678 | 20.1676 | 0.57091 | 45 | 0.3 | 3 | 3 | 10 | 32 | 20 | 0 | 0.042053 | 0.010828 | 0.0022002 | 36.2947 | 21.3066 | 15.1591 | 9.7753 | 45 | 0.3 | 100000 | 20 | 23 | 160 | 32 | 20 | 0 | 0 | 0.24695 | 0.10851 | 0.065019 | 36.7281 | 44.5036 | 28.5791 | 18.4996 | 45 | 0.3 | 50000 | 20 | 33 | 0 | 100000 | 20 | 23 | 0 | 150000 | 20 | 18 | 0 | 200000 | 20 | 16 | 0 | 0 | 0 | 0 | 0 | 0.89528 | 0.041284 | 0.89624 | 0.04608 | 0 | 0 | 0 | 0 | 0.59717 | 0.62797 | 0.86658 | 0.81054 | 0 | 0 | 0 | 0 | 0.30059 | 0.88032 | 0.93022 | 1.2418 | 0 | 0 | 0 | 0 | 0.037688 | 1.0975 | 1.0981 | 1.5365
4 | 2 | 60 | 327.185 | 1567.5103 | 0.22221 | 15.6553 | 10 | 0 | 0 | 7 | 10 | 0 | 0 | 500 | 2 | 3 | 45 | 0.3 | 0 | 1.708 | 0.51527 | 0.073121 | 0.021128 | 1.4254 | 0.93137 | 2.717 | 0.62077 | 1.1556 | 20.2121 | 0.56521 | 45 | 0.3 | 3 | 3 | 10 | 32 | 20 | 0 | 0.041642 | 0.010743 | 0.001717 | 36.2381 | 21.048 | 15.402 | 10.3651 | 45 | 0.3 | 100000 | 20 | 23 | 160 | 32 | 20 | 0 | 0 | 0.24652 | 0.10846 | 0.06554 | 36.6758 | 44.5059 | 28.6686 | 18.6678 | 45 | 0.3 | 50000 | 20 | 33 | 0 | 100000 | 20 | 23 | 0 | 150000 | 20 | 18 | 0 | 200000 | 20 | 16 | 0 | 0 | 0 | 0 | 0 | 0.89534 | 0.041029 | 0.89627 | 0.045793 | 0 | 0 | 0 | 0 | 0.59717 | 0.62777 | 0.86643 | 0.81037 | 0 | 0 | 0 | 0 | 0.30061 | 0.88029 | 0.9302 | 1.2417 | 0 | 0 | 0 | 0 | 0.037612 | 1.0975 | 1.0981 | 1.5365
4 | 2 | 60 | 327.185 | 1567.5103 | 0.22221 | 15.6553 | 10 | 0 | 0 | 8 | 10 | 0 | 0 | 500 | 2 | 3 | 45 | 0.3 | 0 | 1.7071 | 0.52626 | 0.063673 | 0.016358 | 1.4074 | 0.87573 | 2.6611 | 0.61147 | 1.1773 | 20.2235 | 0.56869 | 45 | 0.3 | 3 | 3 | 10 | 32 | 20 | 0 | 0.043397 | 0.010913 | 0.0017804 | 36.5762 | 21.0134 | 15.3297 | 9.689 | 45 | 0.3 | 100000 | 20 | 23 | 160 | 32 | 20 | 0 | 0 | 0.24644 | 0.10844 | 0.064995 | 36.7507 | 44.5215 | 28.691 | 18.6039 | 45 | 0.3 | 50000 | 20 | 33 | 0 | 100000 | 20 | 23 | 0 | 150000 | 20 | 18 | 0 | 200000 | 20 | 16 | 0 | 0 | 0 | 0 | 0 | 0.89503 | 0.040952 | 0.89597 | 0.045723 | 0 | 0 | 0 | 0 | 0.59715 | 0.62769 | 0.86636 | 0.81033 | 0 | 0 | 0 | 0 | 0.30054 | 0.88009 | 0.92999 | 1.2417 | 0 | 0 | 0 | 0 | 0.037765 | 1.0973 | 1.098 | 1.5364
4 | 2 | 60 | 327.185 | 1567.5103 | 0.22221 | 15.6553 | 10 | 0 | 0 | 9 | 10 | 0 | 0 | 500 | 2 | 3 | 45 | 0.3 | 0 | 1.7071 | 0.52673 | 0.073005 | 0.020728 | 1.421 | 0.9152 | 2.5353 | 0.63507 | 1.1817 | 20.2293 | 0.57468 | 45 | 0.3 | 3 | 3 | 10 | 32 | 20 | 0 | 0.041426 | 0.010691 | 0.001592 | 37.1297 | 21.2473 | 15.3252 | 10.3726 | 45 | 0.3 | 100000 | 20 | 23 | 160 | 32 | 20 | 0 | 0 | 0.24631 | 0.10821 | 0.06521 | 36.6256 | 44.3626 | 28.5616 | 18.6185 | 45 | 0.3 | 50000 | 20 | 33 | 0 | 100000 | 20 | 23 | 0 | 150000 | 20 | 18 | 0 | 200000 | 20 | 16 | 0 | 0 | 0 | 0 | 0 | 0.89516 | 0.041182 | 0.8961 | 0.045972 | 0 | 0 | 0 | 0 | 0.59717 | 0.62792 | 0.86654 | 0.81049 | 0 | 0 | 0 | 0 | 0.30054 | 0.88026 | 0.93015 | 1.2418 | 0 | 0 | 0 | 0 | 0.037612 | 1.0975 | 1.0981 | 1.5365
4 | 2 | 60 | 327.185 | 1567.5103 | 0.22221 | 15.6553 | 10 | 0 | 0 | 10 | 10 | 0 | 0 | 500 | 2 | 3 | 45 | 0.3 | 0 | 1.7053 | 0.51878 | 0.077066 | 0.019702 | 1.4275 | 0.86342 | 2.7959 | 0.63193 | 1.1667 | 20.2313 | 0.56597 | 45 | 0.3 | 3 | 3 | 10 | 32 | 20 | 0 | 0.043394 | 0.011122 | 0.0014717 | 35.8707 | 21.666 | 15.7898 | 10.3765 | 45 | 0.3 | 100000 | 20 | 23 | 160 | 32 | 20 | 0 | 0 | 0.24618 | 0.10844 | 0.065641 | 36.7127 | 44.5765 | 28.7052 | 18.7737 | 45 | 0.3 | 50000 | 20 | 33 | 0 | 100000 | 20 | 23 | 0 | 150000 | 20 | 18 | 0 | 200000 | 20 | 16 | 0 | 0 | 0 | 0 | 0 | 0.89516 | 0.041029 | 0.8961 | 0.045802 | 0 | 0 | 0 | 0 | 0.59715 | 0.62764 | 0.86632 | 0.81029 | 0 | 0 | 0 | 0 | 0.30056 | 0.88006 | 0.92997 | 1.2417 | 0 | 0 | 0 | 0 | 0.037688 | 1.0974 | 1.098 | 1.5365
4 | 9 | 60 | 324.4222 | 1053.9846 | 0.21485 | 23.8778 | 1 | 0 | 0 | 1 | 10 | 0 | 0 | 500 | 2 | 3 | 45 | 0.3 | 0 | 1.792 | 0.46439 | 0.068061 | 0.023432 | 1.1375 | 0.55078 | 2.6829 | 0.56832 | 1.0485 | 17.5428 | 0.46771 | 45 | 0.3 | 3 | 3 | 10 | 32 | 20 | 0 | 0.055651 | 0.013635 | 0.001929 | 35.3092 | 21.9223 | 15.8328 | 10.367 | 45 | 0.3 | 100000 | 20 | 23 | 160 | 32 | 20 | 0 | 0 | 0.29339 | 0.12391 | 0.081691 | 35.6477 | 46.8895 | 29.7747 | 18.7562 | 45 | 0.3 | 50000 | 20 | 33 | 0 | 100000 | 20 | 23 | 0 | 150000 | 20 | 18 | 0 | 200000 | 20 | 16 | 0 | 0 | 0 | 0 | 0 | 0.82299 | -0.053217 | 0.82471 | -0.064573 | 0 | 0 | 0 | 0 | 0.61846 | 0.55316 | 0.82975 | 0.72972 | 0 | 0 | 0 | 0 | 0.34516 | 0.83804 | 0.90633 | 1.1801 | 0 | 0 | 0 | 0 | 0.089911 | 1.0823 | 1.0861 | 1.4879
4 | 9 | 60 | 324.4222 | 1053.9846 | 0.21485 | 23.8778 | 1 | 0 | 0 | 2 | 10 | 0 | 0 | 500 | 2 | 3 | 45 | 0.3 | 0 | 1.7982 | 0.4693 | 0.065946 | 0.020279 | 1.1645 | 0.89915 | 2.3806 | 0.56466 | 1.055 | 17.3729 | 0.49505 | 45 | 0.3 | 3 | 3 | 10 | 32 | 20 | 0 | 0.056072 | 0.013802 | 0.0017279 | 35.6883 | 22.2217 | 16.3168 | 10.6447 | 45 | 0.3 | 100000 | 20 | 23 | 160 | 32 | 20 | 0 | 0 | 0.29312 | 0.12375 | 0.081444 | 35.7233 | 46.8664 | 29.75 | 18.7386 | 45 | 0.3 | 50000 | 20 | 33 | 0 | 100000 | 20 | 23 | 0 | 150000 | 20 | 18 | 0 | 200000 | 20 | 16 | 0 | 0 | 0 | 0 | 0 | 0.82241 | -0.053268 | 0.82413 | -0.064681 | 0 | 0 | 0 | 0 | 0.61831 | 0.55288 | 0.82945 | 0.72959 | 0 | 0 | 0 | 0 | 0.34511 | 0.83781 | 0.9061 | 1.1801 | 0 | 0 | 0 | 0 | 0.090013 | 1.0821 | 1.0858 | 1.4878
4 | 9 | 60 | 324.4222 | 1053.9846 | 0.21485 | 23.8778 | 1 | 0 | 0 | 3 | 10 | 0 | 0 | 500 | 2 | 3 | 45 | 0.3 | 0 | 1.7991 | 0.4725 | 0.068644 | 0.014322 | 1.1709 | 0.80844 | 2.5664 | 0.56466 | 1.0623 | 17.5717 | 0.49769 | 45 | 0.3 | 3 | 3 | 10 | 32 | 20 | 0 | 0.061441 | 0.014271 | 0.0020461 | 35.5039 | 21.7571 | 14.9803 | 9.5374 | 45 | 0.3 | 100000 | 20 | 23 | 160 | 32 | 20 | 0 | 0 | 0.29331 | 0.12383 | 0.081581 | 35.5901 | 46.9521 | 29.7856 | 18.7336 | 45 | 0.3 | 50000 | 20 | 33 | 0 | 100000 | 20 | 23 | 0 | 150000 | 20 | 18 | 0 | 200000 | 20 | 16 | 0 | 0 | 0 | 0 | 0 | 0.82223 | -0.053702 | 0.82398 | -0.06522 | 0 | 0 | 0 | 0 | 0.61831 | 0.55278 | 0.82938 | 0.7295 | 0 | 0 | 0 | 0 | 0.34511 | 0.83766 | 0.90596 | 1.18 | 0 | 0 | 0 | 0 | 0.090038 | 1.082 | 1.0857 | 1.4878
4 | 9 | 60 | 324.4222 | 1053.9846 | 0.21485 | 23.8778 | 1 | 0 | 0 | 4 | 10 | 0 | 0 | 500 | 2 | 3 | 45 | 0.3 | 0 | 1.7947 | 0.47285 | 0.06359 | 0.018676 | 1.1507 | 0.79406 | 2.5031 | 0.56254 | 1.0642 | 17.2699 | 0.48939 | 45 | 0.3 | 3 | 3 | 10 | 32 | 20 | 0 | 0.058865 | 0.013879 | 0.001985 | 35.8625 | 22.1362 | 15.5131 | 9.6808 | 45 | 0.3 | 100000 | 20 | 23 | 160 | 32 | 20 | 0 | 0 | 0.29341 | 0.12373 | 0.081427 | 35.6538 | 46.8801 | 29.7851 | 18.7453 | 45 | 0.3 | 50000 | 20 | 33 | 0 | 100000 | 20 | 23 | 0 | 150000 | 20 | 18 | 0 | 200000 | 20 | 16 | 0 | 0 | 0 | 0 | 0 | 0.82205 | -0.053702 | 0.8238 | -0.065234 | 0 | 0 | 0 | 0 | 0.61836 | 0.55265 | 0.82933 | 0.72934 | 0 | 0 | 0 | 0 | 0.34511 | 0.83755 | 0.90587 | 1.18 | 0 | 0 | 0 | 0 | 0.090115 | 1.082 | 1.0857 | 1.4877
4 | 9 | 60 | 324.4222 | 1053.9846 | 0.21485 | 23.8778 | 1 | 0 | 0 | 5 | 10 | 0 | 0 | 500 | 2 | 3 | 45 | 0.3 | 0 | 1.7973 | 0.47831 | 0.068226 | 0.02049 | 1.1653 | 0.7665 | 2.764 | 0.57323 | 1.0763 | 17.6858 | 0.49403 | 45 | 0.3 | 3 | 3 | 10 | 32 | 20 | 0 | 0.057134 | 0.013766 | 0.0020547 | 36.0043 | 21.4702 | 15.3957 | 10.2426 | 45 | 0.3 | 100000 | 20 | 23 | 160 | 32 | 20 | 0 | 0 | 0.29306 | 0.12393 | 0.081709 | 35.6806 | 46.9483 | 29.7654 | 18.7289 | 45 | 0.3 | 50000 | 20 | 33 | 0 | 100000 | 20 | 23 | 0 | 150000 | 20 | 18 | 0 | 200000 | 20 | 16 | 0 | 0 | 0 | 0 | 0 | 0.82205 | -0.053702 | 0.8238 | -0.065234 | 0 | 0 | 0 | 0 | 0.61821 | 0.5525 | 0.82912 | 0.72933 | 0 | 0 | 0 | 0 | 0.34521 | 0.83745 | 0.90581 | 1.1798 | 0 | 0 | 0 | 0 | 0.090115 | 1.0818 | 1.0856 | 1.4877
4 | 9 | 60 | 324.4222 | 1053.9846 | 0.21485 | 23.8778 | 1 | 0 | 0 | 6 | 10 | 0 | 0 | 500 | 2 | 3 | 45 | 0.3 | 0 | 1.7973 | 0.46403 | 0.067941 | 0.014627 | 1.1838 | 0.88169 | 2.9563 | 0.5586 | 1.0451 | 17.9514 | 0.47224 | 45 | 0.3 | 3 | 3 | 10 | 32 | 20 | 0 | 0.057518 | 0.014047 | 0.0019091 | 35.2335 | 22.3074 | 16.127 | 10.3449 | 45 | 0.3 | 100000 | 20 | 23 | 160 | 32 | 20 | 0 | 0 | 0.29356 | 0.12384 | 0.081594 | 35.5658 | 46.8998 | 29.7779 | 18.6357 | 45 | 0.3 | 50000 | 20 | 33 | 0 | 100000 | 20 | 23 | 0 | 150000 | 20 | 18 | 0 | 200000 | 20 | 16 | 0 | 0 | 0 | 0 | 0 | 0.82192 | -0.054059 | 0.8237 | -0.065677 | 0 | 0 | 0 | 0 | 0.61821 | 0.55237 | 0.82903 | 0.72921 | 0 | 0 | 0 | 0 | 0.34526 | 0.83725 | 0.90564 | 1.1797 | 0 | 0 | 0 | 0 | 0.090242 | 1.0817 | 1.0855 | 1.4876
4 | 9 | 60 | 324.4222 | 1053.9846 | 0.21485 | 23.8778 | 1 | 0 | 0 | 7 | 10 | 0 | 0 | 500 | 2 | 3 | 45 | 0.3 | 0 | 1.7973 | 0.47517 | 0.06969 | 0.012342 | 1.1545 | 0.76471 | 2.5799 | 0.56657 | 1.0694 | 17.6661 | 0.48418 | 45 | 0.3 | 3 | 3 | 10 | 32 | 20 | 0 | 0.057171 | 0.013872 | 0.0019358 | 35.3806 | 22.1816 | 15.8276 | 10.0886 | 45 | 0.3 | 100000 | 20 | 23 | 160 | 32 | 20 | 0 | 0 | 0.29331 | 0.1239 | 0.08164 | 35.4797 | 46.7736 | 29.7847 | 18.6574 | 45 | 0.3 | 50000 | 20 | 33 | 0 | 100000 | 20 | 23 | 0 | 150000 | 20 | 18 | 0 | 200000 | 20 | 16 | 0 | 0 | 0 | 0 | 0 | 0.82146 | -0.053957 | 0.82323 | -0.065589 | 0 | 0 | 0 | 0 | 0.61821 | 0.55211 | 0.82886 | 0.72898 | 0 | 0 | 0 | 0 | 0.34521 | 0.83717 | 0.90555 | 1.1797 | 0 | 0 | 0 | 0 | 0.090242 | 1.0816 | 1.0854 | 1.4876
4 | 9 | 60 | 324.4222 | 1053.9846 | 0.21485 | 23.8778 | 1 | 0 | 0 | 8 | 10 | 0 | 0 | 500 | 2 | 3 | 45 | 0.3 | 0 | 1.8 | 0.474 | 0.069911 | 0.012552 | 1.153 | 0.76677 | 2.5383 | 0.56546 | 1.0652 | 17.5512 | 0.4871 | 45 | 0.3 | 3 | 3 | 10 | 32 | 20 | 0 | 0.059419 | 0.014083 | 0.0020163 | 35.8797 | 21.6707 | 15.2824 | 9.8607 | 45 | 0.3 | 100000 | 20 | 23 | 160 | 32 | 20 | 0 | 0 | 0.2937 | 0.12379 | 0.081586 | 35.5103 | 46.8643 | 29.6767 | 18.7124 | 45 | 0.3 | 50000 | 20 | 33 | 0 | 100000 | 20 | 23 | 0 | 150000 | 20 | 18 | 0 | 200000 | 20 | 16 | 0 | 0 | 0 | 0 | 0 | 0.82128 | -0.054135 | 0.82307 | -0.06582 | 0 | 0 | 0 | 0 | 0.61816 | 0.55201 | 0.82875 | 0.72893 | 0 | 0 | 0 | 0 | 0.34529 | 0.83704 | 0.90546 | 1.1796 | 0 | 0 | 0 | 0 | 0.090319 | 1.0816 | 1.0853 | 1.4875
4 | 9 | 60 | 324.4222 | 1053.9846 | 0.21485 | 23.8778 | 1 | 0 | 0 | 9 | 10 | 0 | 0 | 500 | 2 | 3 | 45 | 0.3 | 0 | 1.7982 | 0.4759 | 0.068052 | 0.020861 | 1.1582 | 0.76552 | 2.6503 | 0.56953 | 1.0708 | 17.5715 | 0.49264 | 45 | 0.3 | 3 | 3 | 10 | 32 | 20 | 0 | 0.057691 | 0.013862 | 0.0017898 | 35.3715 | 22.4169 | 15.7781 | 10.0056 | 45 | 0.3 | 100000 | 20 | 23 | 160 | 32 | 20 | 0 | 0 | 0.29314 | 0.12392 | 0.081719 | 35.5106 | 46.9851 | 29.7901 | 18.8318 | 45 | 0.3 | 50000 | 20 | 33 | 0 | 100000 | 20 | 23 | 0 | 150000 | 20 | 18 | 0 | 200000 | 20 | 16 | 0 | 0 | 0 | 0 | 0 | 0.82116 | -0.054059 | 0.82293 | -0.065738 | 0 | 0 | 0 | 0 | 0.61821 | 0.55188 | 0.82871 | 0.72878 | 0 | 0 | 0 | 0 | 0.34529 | 0.83694 | 0.90537 | 1.1795 | 0 | 0 | 0 | 0 | 0.090344 | 1.0815 | 1.0852 | 1.4875
4 | 9 | 60 | 324.4222 | 1053.9846 | 0.21485 | 23.8778 | 1 | 0 | 0 | 10 | 10 | 0 | 0 | 500 | 2 | 3 | 45 | 0.3 | 0 | 1.7982 | 0.47661 | 0.069617 | 0.021328 | 1.1339 | 0.72007 | 2.6528 | 0.58253 | 1.0728 | 17.4306 | 0.48259 | 45 | 0.3 | 3 | 3 | 10 | 32 | 20 | 0 | 0.05797 | 0.013782 | 0.0021679 | 35.5367 | 22.0937 | 15.3403 | 9.7572 | 45 | 0.3 | 100000 | 20 | 23 | 160 | 32 | 20 | 0 | 0 | 0.2931 | 0.12396 | 0.081628 | 35.5624 | 46.8924 | 29.8543 | 18.7472 | 45 | 0.3 | 50000 | 20 | 33 | 0 | 100000 | 20 | 23 | 0 | 150000 | 20 | 18 | 0 | 200000 | 20 | 16 | 0 | 0 | 0 | 0 | 0 | 0.82108 | -0.054135 | 0.82286 | -0.065836 | 0 | 0 | 0 | 0 | 0.61816 | 0.55176 | 0.82858 | 0.7287 | 0 | 0 | 0 | 0 | 0.34534 | 0.83689 | 0.90534 | 1.1794 | 0 | 0 | 0 | 0 | 0.090421 | 1.0815 | 1.0852 | 1.4874
4 | 9 | 60 | 324.4222 | 1053.9846 | 0.21485 | 23.8778 | 2 | 0 | 0 | 1 | 10 | 0 | 0 | 500 | 2 | 3 | 45 | 0.3 | 0 | 1.7942 | 0.47165 | 0.06261 | 0.023529 | 1.1583 | 0.78295 | 2.549 | 0.56678 | 1.0613 | 17.3289 | 0.48936 | 45 | 0.3 | 3 | 3 | 10 | 32 | 20 | 0 | 0.056386 | 0.013831 | 0.0016594 | 35.1608 | 22.8119 | 16.1857 | 10.8625 | 45 | 0.3 | 100000 | 20 | 23 | 160 | 32 | 20 | 0 | 0 | 0.29549 | 0.1247 | 0.082048 | 35.557 | 46.9004 | 29.7557 | 18.8325 | 45 | 0.3 | 50000 | 20 | 33 | 0 | 100000 | 20 | 23 | 0 | 150000 | 20 | 18 | 0 | 200000 | 20 | 16 | 0 | 0 | 0 | 0 | 0 | 0.82034 | -0.05541 | 0.82221 | -0.067443 | 0 | 0 | 0 | 0 | 0.61839 | 0.55056 | 0.82796 | 0.72744 | 0 | 0 | 0 | 0 | 0.34631 | 0.83613 | 0.90501 | 1.1781 | 0 | 0 | 0 | 0 | 0.091441 | 1.0812 | 1.0851 | 1.4864
4 | 9 | 60 | 324.4222 | 1053.9846 | 0.21485 | 23.8778 | 2 | 0 | 0 | 2 | 10 | 0 | 0 | 500 | 2 | 3 | 45 | 0.3 | 0 | 1.7969 | 0.48216 | 0.069903 | 0.018429 | 1.1479 | 0.8045 | 2.6139 | 0.57492 | 1.0849 | 17.4249 | 0.49589 | 45 | 0.3 | 3 | 3 | 10 | 32 | 20 | 0 | 0.058894 | 0.013962 | 0.0020088 | 35.1542 | 21.7605 | 15.286 | 9.6164 | 45 | 0.3 | 100000 | 20 | 23 | 160 | 32 | 20 | 0 | 0 | 0.29662 | 0.12524 | 0.082359 | 35.517 | 46.8306 | 29.7453 | 18.8494 | 45 | 0.3 | 50000 | 20 | 33 | 0 | 100000 | 20 | 23 | 0 | 150000 | 20 | 18 | 0 | 200000 | 20 | 16 | 0 | 0 | 0 | 0 | 0 | 0.81953 | -0.055665 | 0.82141 | -0.06782 | 0 | 0 | 0 | 0 | 0.61839 | 0.5501 | 0.82765 | 0.72702 | 0 | 0 | 0 | 0 | 0.34638 | 0.83579 | 0.90473 | 1.1779 | 0 | 0 | 0 | 0 | 0.091594 | 1.0808 | 1.0847 | 1.4863
4 | 9 | 60 | 324.4222 | 1053.9846 | 0.21485 | 23.8778 | 2 | 0 | 0 | 3 | 10 | 0 | 0 | 500 | 2 | 3 | 45 | 0.3 | 0 | 1.7973 | 0.48816 | 0.069978 | 0.021604 | 1.1768 | 0.75737 | 2.2645 | 0.5838 | 1.0991 | 17.6348 | 0.51161 | 45 | 0.3 | 3 | 3 | 10 | 32 | 20 | 0 | 0.059362 | 0.013954 | 0.0022357 | 35.3476 | 21.4036 | 15.3501 | 9.9549 | 45 | 0.3 | 100000 | 20 | 23 | 160 | 32 | 20 | 0 | 0 | 0.29804 | 0.12557 | 0.082621 | 35.3832 | 46.6695 | 29.6917 | 18.7473 | 45 | 0.3 | 50000 | 20 | 33 | 0 | 100000 | 20 | 23 | 0 | 150000 | 20 | 18 | 0 | 200000 | 20 | 16 | 0 | 0 | 0 | 0 | 0 | 0.81863 | -0.056277 | 0.82057 | -0.068637 | 0 | 0 | 0 | 0 | 0.61839 | 0.54956 | 0.8273 | 0.72654 | 0 | 0 | 0 | 0 | 0.34651 | 0.83544 | 0.90445 | 1.1776 | 0 | 0 | 0 | 0 | 0.091874 | 1.0806 | 1.0845 | 1.486
4 | 9 | 60 | 324.4222 | 1053.9846 | 0.21485 | 23.8778 | 2 | 0 | 0 | 4 | 10 | 0 | 0 | 500 | 2 | 3 | 45 | 0.3 | 0 | 1.7973 | 0.49701 | 0.073974 | 0.02975 | 1.1783 | 0.79485 | 2.9157 | 0.61197 | 1.1216 | 17.911 | 0.51326 | 45 | 0.3 | 3 | 3 | 10 | 32 | 20 | 0 | 0.060411 | 0.014463 | 0.0020698 | 35.2564 | 22.3838 | 15.6231 | 9.9875 | 45 | 0.3 | 100000 | 20 | 23 | 160 | 32 | 20 | 0 | 0 | 0.29895 | 0.12581 | 0.08281 | 35.3795 | 46.6718 | 29.5796 | 18.7387 | 45 | 0.3 | 50000 | 20 | 33 | 0 | 100000 | 20 | 23 | 0 | 150000 | 20 | 18 | 0 | 200000 | 20 | 16 | 0 | 0 | 0 | 0 | 0 | 0.81794 | -0.056379 | 0.81989 | -0.068819 | 0 | 0 | 0 | 0 | 0.61831 | 0.54918 | 0.82699 | 0.72626 | 0 | 0 | 0 | 0 | 0.34656 | 0.83516 | 0.90421 | 1.1775 | 0 | 0 | 0 | 0 | 0.091951 | 1.0805 | 1.0844 | 1.4859
4 | 9 | 60 | 324.4222 | 1053.9846 | 0.21485 | 23.8778 | 2 | 0 | 0 | 5 | 10 | 0 | 0 | 500 | 2 | 3 | 45 | 0.3 | 0 | 1.7996 | 0.49074 | 0.073339 | 0.022889 | 1.1841 | 0.79677 | 2.9033 | 0.59126 | 1.1058 | 17.9199 | 0.5108 | 45 | 0.3 | 3 | 3 | 10 | 32 | 20 | 0 | 0.060272 | 0.014271 | 0.0018931 | 34.9604 | 22.1065 | 15.6239 | 10.2142 | 45 | 0.3 | 100000 | 20 | 23 | 160 | 32 | 20 | 0 | 0 | 0.29902 | 0.12592 | 0.082779 | 35.4394 | 46.6394 | 29.5784 | 18.7242 | 45 | 0.3 | 50000 | 20 | 33 | 0 | 100000 | 20 | 23 | 0 | 150000 | 20 | 18 | 0 | 200000 | 20 | 16 | 0 | 0 | 0 | 0 | 0 | 0.81789 | -0.056507 | 0.81984 | -0.068978 | 0 | 0 | 0 | 0 | 0.61818 | 0.54905 | 0.82681 | 0.72624 | 0 | 0 | 0 | 0 | 0.34659 | 0.83503 | 0.9041 | 1.1774 | 0 | 0 | 0 | 0 | 0.092104 | 1.0803 | 1.0842 | 1.4857
4 | 9 | 60 | 324.4222 | 1053.9846 | 0.21485 | 23.8778 | 2 | 0 | 0 | 6 | 10 | 0 | 0 | 500 | 2 | 3 | 45 | 0.3 | 0 | 1.7996 | 0.49227 | 0.067645 | 0.016724 | 1.1943 | 0.75409 | 2.2071 | 0.58519 | 1.1069 | 17.9293 | 0.51124 | 45 | 0.3 | 3 | 3 | 10 | 32 | 20 | 0 | 0.059841 | 0.0141 | 0.0018806 | 35.3105 | 22.4135 | 15.7559 | 9.887 | 45 | 0.3 | 100000 | 20 | 23 | 160 | 32 | 20 | 0 | 0 | 0.29885 | 0.12579 | 0.082729 | 35.5045 | 46.7029 | 29.6008 | 18.7163 | 45 | 0.3 | 50000 | 20 | 33 | 0 | 100000 | 20 | 23 | 0 | 150000 | 20 | 18 | 0 | 200000 | 20 | 16 | 0 | 0 | 0 | 0 | 0 | 0.81784 | -0.056685 | 0.8198 | -0.0692 | 0 | 0 | 0 | 0 | 0.61818 | 0.54895 | 0.82674 | 0.72615 | 0 | 0 | 0 | 0 | 0.34661 | 0.8349 | 0.90399 | 1.1773 | 0 | 0 | 0 | 0 | 0.092104 | 1.0802 | 1.0841 | 1.4857
4 | 9 | 60 | 324.4222 | 1053.9846 | 0.21485 | 23.8778 | 2 | 0 | 0 | 7 | 10 | 0 | 0 | 500 | 2 | 3 | 45 | 0.3 | 0 | 1.8 | 0.48614 | 0.071551 | 0.014675 | 1.1998 | 0.84296 | 2.8158 | 0.58163 | 1.0945 | 17.8946 | 0.51496 | 45 | 0.3 | 3 | 3 | 10 | 32 | 20 | 0 | 0.06165 | 0.014478 | 0.0018551 | 35.4179 | 21.6199 | 15.4744 | 10.0721 | 45 | 0.3 | 100000 | 20 | 23 | 160 | 32 | 20 | 0 | 0 | 0.29897 | 0.12585 | 0.082799 | 35.542 | 46.694 | 29.6756 | 18.7302 | 45 | 0.3 | 50000 | 20 | 33 | 0 | 100000 | 20 | 23 | 0 | 150000 | 20 | 18 | 0 | 200000 | 20 | 16 | 0 | 0 | 0 | 0 | 0 | 0.81756 | -0.056532 | 0.81951 | -0.069037 | 0 | 0 | 0 | 0 | 0.61808 | 0.54882 | 0.82658 | 0.72612 | 0 | 0 | 0 | 0 | 0.34664 | 0.83485 | 0.90395 | 1.1772 | 0 | 0 | 0 | 0 | 0.092155 | 1.0801 | 1.0841 | 1.4857
4 | 9 | 60 | 324.4222 | 1053.9846 | 0.21485 | 23.8778 | 2 | 0 | 0 | 8 | 10 | 0 | 0 | 500 | 2 | 3 | 45 | 0.3 | 0 | 1.7991 | 0.48996 | 0.070341 | 0.020115 | 1.175 | 0.73314 | 2.6804 | 0.58627 | 1.1031 | 17.7999 | 0.50404 | 45 | 0.3 | 3 | 3 | 10 | 32 | 20 | 0 | 0.061883 | 0.014454 | 0.0016922 | 35.6012 | 21.693 | 15.3217 | 9.9753 | 45 | 0.3 | 100000 | 20 | 23 | 160 | 32 | 20 | 0 | 0 | 0.29915 | 0.12613 | 0.083028 | 35.4169 | 46.6848 | 29.6691 | 18.7271 | 45 | 0.3 | 50000 | 20 | 33 | 0 | 100000 | 20 | 23 | 0 | 150000 | 20 | 18 | 0 | 200000 | 20 | 16 | 0 | 0 | 0 | 0 | 0 | 0.81723 | -0.056532 | 0.81918 | -0.069065 | 0 | 0 | 0 | 0 | 0.61813 | 0.5487 | 0.82653 | 0.72596 | 0 | 0 | 0 | 0 | 0.34664 | 0.83465 | 0.90377 | 1.1772 | 0 | 0 | 0 | 0 | 0.09218 | 1.0801 | 1.084 | 1.4857
4 | 9 | 60 | 324.4222 | 1053.9846 | 0.21485 | 23.8778 | 2 | 0 | 0 | 9 | 10 | 0 | 0 | 500 | 2 | 3 | 45 | 0.3 | 0 | 1.8013 | 0.4969 | 0.072041 | 0.016835 | 1.1849 | 0.80996 | 2.746 | 0.59271 | 1.1176 | 17.9542 | 0.51226 | 45 | 0.3 | 3 | 3 | 10 | 32 | 20 | 0 | 0.059605 | 0.014221 | 0.0020632 | 35.912 | 21.6687 | 15.5188 | 10.0325 | 45 | 0.3 | 100000 | 20 | 23 | 160 | 32 | 20 | 0 | 0 | 0.29956 | 0.12618 | 0.083028 | 35.4673 | 46.6816 | 29.6875 | 18.7391 | 45 | 0.3 | 50000 | 20 | 33 | 0 | 100000 | 20 | 23 | 0 | 150000 | 20 | 18 | 0 | 200000 | 20 | 16 | 0 | 0 | 0 | 0 | 0 | 0.81741 | -0.056762 | 0.81938 | -0.06933 | 0 | 0 | 0 | 0 | 0.61805 | 0.54875 | 0.82651 | 0.72607 | 0 | 0 | 0 | 0 | 0.34661 | 0.83467 | 0.90378 | 1.1772 | 0 | 0 | 0 | 0 | 0.092257 | 1.0801 | 1.084 | 1.4856
4 | 9 | 60 | 324.4222 | 1053.9846 | 0.21485 | 23.8778 | 2 | 0 | 0 | 10 | 10 | 0 | 0 | 500 | 2 | 3 | 45 | 0.3 | 0 | 1.8022 | 0.49847 | 0.078033 | 0.014192 | 1.2018 | 0.7317 | 2.705 | 0.59891 | 1.1221 | 18.2438 | 0.51622 | 45 | 0.3 | 3 | 3 | 10 | 32 | 20 | 0 | 0.060011 | 0.014131 | 0.0020397 | 35.2758 | 21.8378 | 15.5506 | 10.1577 | 45 | 0.3 | 100000 | 20 | 23 | 160 | 32 | 20 | 0 | 0 | 0.29955 | 0.12601 | 0.082847 | 35.4541 | 46.6387 | 29.5754 | 18.599 | 45 | 0.3 | 50000 | 20 | 33 | 0 | 100000 | 20 | 23 | 0 | 150000 | 20 | 18 | 0 | 200000 | 20 | 16 | 0 | 0 | 0 | 0 | 0 | 0.81733 | -0.056762 | 0.8193 | -0.069336 | 0 | 0 | 0 | 0 | 0.61805 | 0.5487 | 0.82647 | 0.72602 | 0 | 0 | 0 | 0 | 0.34664 | 0.83467 | 0.90379 | 1.1772 | 0 | 0 | 0 | 0 | 0.092206 | 1.08 | 1.0839 | 1.4856
4 | 9 | 60 | 324.4222 | 1053.9846 | 0.21485 | 23.8778 | 3 | 0 | 0 | 1 | 10 | 0 | 0 | 500 | 2 | 3 | 45 | 0.3 | 0 | 1.7942 | 0.48112 | 0.070566 | 0.012539 | 1.1902 | 0.83527 | 2.5221 | 0.56943 | 1.0823 | 17.8176 | 0.50329 | 45 | 0.3 | 3 | 3 | 10 | 32 | 20 | 0 | 0.057708 | 0.014348 | 0.0021014 | 34.8192 | 22.765 | 16.515 | 11.2751 | 45 | 0.3 | 100000 | 20 | 23 | 160 | 32 | 20 | 0 | 0 | 0.30304 | 0.12786 | 0.08379 | 35.4617 | 46.7889 | 29.6759 | 19.0142 | 45 | 0.3 | 50000 | 20 | 33 | 0 | 100000 | 20 | 23 | 0 | 150000 | 20 | 18 | 0 | 200000 | 20 | 16 | 0 | 0 | 0 | 0 | 0 | 0.81626 | -0.057807 | 0.81831 | -0.070701 | 0 | 0 | 0 | 0 | 0.61821 | 0.54729 | 0.82566 | 0.72463 | 0 | 0 | 0 | 0 | 0.34753 | 0.83381 | 0.90333 | 1.1759 | 0 | 0 | 0 | 0 | 0.093379 | 1.0796 | 1.0836 | 1.4845
4 | 9 | 60 | 324.4222 | 1053.9846 | 0.21485 | 23.8778 | 3 | 0 | 0 | 2 | 10 | 0 | 0 | 500 | 2 | 3 | 45 | 0.3 | 0 | 1.796 | 0.48585 | 0.070371 | 0.013301 | 1.2053 | 0.8743 | 2.3888 | 0.58083 | 1.0923 | 17.7792 | 0.51654 | 45 | 0.3 | 3 | 3 | 10 | 32 | 20 | 0 | 0.059626 | 0.014415 | 0.0017409 | 35.2235 | 22.912 | 15.9826 | 10.444 | 45 | 0.3 | 100000 | 20 | 23 | 160 | 32 | 20 | 0 | 0 | 0.30401 | 0.12799 | 0.083743 | 35.4377 | 46.4566 | 29.4803 | 18.9385 | 45 | 0.3 | 50000 | 20 | 33 | 0 | 100000 | 20 | 23 | 0 | 150000 | 20 | 18 | 0 | 200000 | 20 | 16 | 0 | 0 | 0 | 0 | 0 | 0.81624 | -0.058266 | 0.81831 | -0.071263 | 0 | 0 | 0 | 0 | 0.61821 | 0.54694 | 0.82542 | 0.72431 | 0 | 0 | 0 | 0 | 0.34756 | 0.83358 | 0.90313 | 1.1758 | 0 | 0 | 0 | 0 | 0.093506 | 1.0793 | 1.0834 | 1.4844
4 | 9 | 60 | 324.4222 | 1053.9846 | 0.21485 | 23.8778 | 3 | 0 | 0 | 3 | 10 | 0 | 0 | 500 | 2 | 3 | 45 | 0.3 | 0 | 1.796 | 0.4838 | 0.074384 | 0.017143 | 1.2066 | 0.87494 | 2.5755 | 0.58384 | 1.0893 | 17.9645 | 0.51435 | 45 | 0.3 | 3 | 3 | 10 | 32 | 20 | 0 | 0.060458 | 0.014579 | 0.0016188 | 35.5832 | 22.0787 | 16.0804 | 10.3731 | 45 | 0.3 | 100000 | 20 | 23 | 160 | 32 | 20 | 0 | 0 | 0.3041 | 0.12795 | 0.083645 | 35.2823 | 46.4088 | 29.5215 | 18.9082 | 45 | 0.3 | 50000 | 20 | 33 | 0 | 100000 | 20 | 23 | 0 | 150000 | 20 | 18 | 0 | 200000 | 20 | 16 | 0 | 0 | 0 | 0 | 0 | 0.81596 | -0.05819 | 0.81803 | -0.071194 | 0 | 0 | 0 | 0 | 0.61816 | 0.54683 | 0.82532 | 0.72425 | 0 | 0 | 0 | 0 | 0.34751 | 0.83352 | 0.90306 | 1.1758 | 0 | 0 | 0 | 0 | 0.093506 | 1.0793 | 1.0834 | 1.4844
4 | 9 | 60 | 324.4222 | 1053.9846 | 0.21485 | 23.8778 | 3 | 0 | 0 | 4 | 10 | 0 | 0 | 500 | 2 | 3 | 45 | 0.3 | 0 | 1.7929 | 0.48245 | 0.070783 | 0.020385 | 1.1929 | 0.78234 | 2.2735 | 0.5829 | 1.0869 | 17.8247 | 0.50897 | 45 | 0.3 | 3 | 3 | 10 | 32 | 20 | 0 | 0.062841 | 0.015114 | 0.0019004 | 35.3381 | 22.2171 | 15.8478 | 10.2869 | 45 | 0.3 | 100000 | 20 | 23 | 160 | 32 | 20 | 0 | 0 | 0.30446 | 0.12798 | 0.083743 | 35.364 | 46.4422 | 29.5489 | 18.7695 | 45 | 0.3 | 50000 | 20 | 33 | 0 | 100000 | 20 | 23 | 0 | 150000 | 20 | 18 | 0 | 200000 | 20 | 16 | 0 | 0 | 0 | 0 | 0 | 0.8157 | -0.058241 | 0.81778 | -0.071279 | 0 | 0 | 0 | 0 | 0.61823 | 0.54678 | 0.82534 | 0.72415 | 0 | 0 | 0 | 0 | 0.34753 | 0.8334 | 0.90296 | 1.1757 | 0 | 0 | 0 | 0 | 0.093506 | 1.0793 | 1.0833 | 1.4844
4 | 9 | 60 | 324.4222 | 1053.9846 | 0.21485 | 23.8778 | 3 | 0 | 0 | 5 | 10 | 0 | 0 | 500 | 2 | 3 | 45 | 0.3 | 0 | 1.7947 | 0.48851 | 0.072565 | 0.018734 | 1.1899 | 0.78296 | 2.4121 | 0.59212 | 1.1005 | 17.7875 | 0.5145 | 45 | 0.3 | 3 | 3 | 10 | 32 | 20 | 0 | 0.060695 | 0.014604 | 0.0020541 | 35.3153 | 21.7866 | 15.9908 | 10.5518 | 45 | 0.3 | 100000 | 20 | 23 | 160 | 32 | 20 | 0 | 0 | 0.30536 | 0.12829 | 0.083947 | 35.4405 | 46.3723 | 29.3842 | 18.7161 | 45 | 0.3 | 50000 | 20 | 33 | 0 | 100000 | 20 | 23 | 0 | 150000 | 20 | 18 | 0 | 200000 | 20 | 16 | 0 | 0 | 0 | 0 | 0 | 0.81545 | -0.058445 | 0.81754 | -0.07155 | 0 | 0 | 0 | 0 | 0.61808 | 0.54666 | 0.82514 | 0.72415 | 0 | 0 | 0 | 0 | 0.34763 | 0.83324 | 0.90285 | 1.1755 | 0 | 0 | 0 | 0 | 0.093557 | 1.0791 | 1.0831 | 1.4843
4 | 9 | 60 | 324.4222 | 1053.9846 | 0.21485 | 23.8778 | 3 | 0 | 0 | 6 | 10 | 0 | 0 | 500 | 2 | 3 | 45 | 0.3 | 0 | 1.7951 | 0.49021 | 0.06542 | 0.022421 | 1.1943 | 0.85976 | 2.4207 | 0.58422 | 1.1019 | 17.6736 | 0.51856 | 45 | 0.3 | 3 | 3 | 10 | 32 | 20 | 0 | 0.063053 | 0.014777 | 0.001856 | 35.362 | 21.9221 | 15.7368 | 10.2023 | 45 | 0.3 | 100000 | 20 | 23 | 160 | 32 | 20 | 0 | 0 | 0.30463 | 0.12818 | 0.083799 | 35.4294 | 46.4568 | 29.5373 | 18.8125 | 45 | 0.3 | 50000 | 20 | 33 | 0 | 100000 | 20 | 23 | 0 | 150000 | 20 | 18 | 0 | 200000 | 20 | 16 | 0 | 0 | 0 | 0 | 0 | 0.81555 | -0.058368 | 0.81763 | -0.071447 | 0 | 0 | 0 | 0 | 0.61813 | 0.54666 | 0.82518 | 0.72411 | 0 | 0 | 0 | 0 | 0.34758 | 0.83322 | 0.90281 | 1.1756 | 0 | 0 | 0 | 0 | 0.093685 | 1.0791 | 1.0832 | 1.4842
4 | 9 | 60 | 324.4222 | 1053.9846 | 0.21485 | 23.8778 | 3 | 0 | 0 | 7 | 10 | 0 | 0 | 500 | 2 | 3 | 45 | 0.3 | 0 | 1.7973 | 0.48207 | 0.072221 | 0.017534 | 1.215 | 0.85276 | 2.7841 | 0.57802 | 1.0846 | 18.1126 | 0.50837 | 45 | 0.3 | 3 | 3 | 10 | 32 | 20 | 0 | 0.065241 | 0.015013 | 0.0017005 | 35.2168 | 21.4061 | 15.3194 | 9.9365 | 45 | 0.3 | 100000 | 20 | 23 | 160 | 32 | 20 | 0 | 0 | 0.30498 | 0.12831 | 0.08405 | 35.4241 | 46.5546 | 29.5697 | 18.9664 | 45 | 0.3 | 50000 | 20 | 33 | 0 | 100000 | 20 | 23 | 0 | 150000 | 20 | 18 | 0 | 200000 | 20 | 16 | 0 | 0 | 0 | 0 | 0 | 0.81573 | -0.058496 | 0.81782 | -0.071587 | 0 | 0 | 0 | 0 | 0.61803 | 0.54655 | 0.82503 | 0.7241 | 0 | 0 | 0 | 0 | 0.34763 | 0.83314 | 0.90276 | 1.1755 | 0 | 0 | 0 | 0 | 0.093583 | 1.0791 | 1.0831 | 1.4843
4 | 9 | 60 | 324.4222 | 1053.9846 | 0.21485 | 23.8778 | 3 | 0 | 0 | 8 | 10 | 0 | 0 | 500 | 2 | 3 | 45 | 0.3 | 0 | 1.796 | 0.48894 | 0.069346 | 0.017841 | 1.2225 | 0.79509 | 2.7663 | 0.5852 | 1.0997 | 18.1951 | 0.51744 | 45 | 0.3 | 3 | 3 | 10 | 32 | 20 | 0 | 0.064485 | 0.014939 | 0.0021347 | 35.2451 | 21.6951 | 15.2023 | 9.5152 | 45 | 0.3 | 100000 | 20 | 23 | 160 | 32 | 20 | 0 | 0 | 0.30477 | 0.12817 | 0.084028 | 35.2895 | 46.4064 | 29.6089 | 18.9182 | 45 | 0.3 | 50000 | 20 | 33 | 0 | 100000 | 20 | 23 | 0 | 150000 | 20 | 18 | 0 | 200000 | 20 | 16 | 0 | 0 | 0 | 0 | 0 | 0.8158 | -0.058674 | 0.81791 | -0.071798 | 0 | 0 | 0 | 0 | 0.61811 | 0.54643 | 0.82501 | 0.72392 | 0 | 0 | 0 | 0 | 0.34758 | 0.83312 | 0.90272 | 1.1755 | 0 | 0 | 0 | 0 | 0.093659 | 1.079 | 1.083 | 1.4842
4 | 9 | 60 | 324.4222 | 1053.9846 | 0.21485 | 23.8778 | 3 | 0 | 0 | 9 | 10 | 0 | 0 | 500 | 2 | 3 | 45 | 0.3 | 0 | 1.7947 | 0.48628 | 0.07129 | 0.015699 | 1.2075 | 0.88717 | 2.9009 | 0.5803 | 1.0954 | 17.8795 | 0.51567 | 45 | 0.3 | 3 | 3 | 10 | 32 | 20 | 0 | 0.062569 | 0.014711 | 0.0019057 | 35.4774 | 21.8215 | 15.4385 | 10.1459 | 45 | 0.3 | 100000 | 20 | 23 | 160 | 32 | 20 | 0 | 0 | 0.30504 | 0.12828 | 0.084123 | 35.4334 | 46.5255 | 29.5475 | 18.9261 | 45 | 0.3 | 50000 | 20 | 33 | 0 | 100000 | 20 | 23 | 0 | 150000 | 20 | 18 | 0 | 200000 | 20 | 16 | 0 | 0 | 0 | 0 | 0 | 0.8156 | -0.05847 | 0.81769 | -0.071567 | 0 | 0 | 0 | 0 | 0.61808 | 0.54638 | 0.82495 | 0.7239 | 0 | 0 | 0 | 0 | 0.34758 | 0.83294 | 0.90255 | 1.1755 | 0 | 0 | 0 | 0 | 0.093659 | 1.079 | 1.083 | 1.4842
4 | 9 | 60 | 324.4222 | 1053.9846 | 0.21485 | 23.8778 | 3 | 0 | 0 | 10 | 10 | 0 | 0 | 500 | 2 | 3 | 45 | 0.3 | 0 | 1.7969 | 0.49192 | 0.068603 | 0.0212 | 1.1862 | 0.74429 | 2.4186 | 0.59171 | 1.1057 | 17.8775 | 0.50811 | 45 | 0.3 | 3 | 3 | 10 | 32 | 20 | 0 | 0.06433 | 0.015106 | 0.0020273 | 35.4706 | 21.7127 | 15.3731 | 9.8489 | 45 | 0.3 | 100000 | 20 | 23 | 160 | 32 | 20 | 0 | 0 | 0.30526 | 0.12829 | 0.083855 | 35.2772 | 46.4073 | 29.554 | 18.8745 | 45 | 0.3 | 50000 | 20 | 33 | 0 | 100000 | 20 | 23 | 0 | 150000 | 20 | 18 | 0 | 200000 | 20 | 16 | 0 | 0 | 0 | 0 | 0 | 0.81511 | -0.058802 | 0.81723 | -0.072014 | 0 | 0 | 0 | 0 | 0.61813 | 0.54632 | 0.82496 | 0.72381 | 0 | 0 | 0 | 0 | 0.34768 | 0.83296 | 0.90261 | 1.1754 | 0 | 0 | 0 | 0 | 0.093736 | 1.0789 | 1.0829 | 1.4841
4 | 9 | 60 | 324.4222 | 1053.9846 | 0.21485 | 23.8778 | 4 | 0 | 0 | 1 | 10 | 0 | 0 | 500 | 2 | 3 | 45 | 0.3 | 0 | 1.7867 | 0.46951 | 0.068624 | 0.013757 | 1.1653 | 0.78753 | 2.6165 | 0.55948 | 1.0558 | 17.6907 | 0.48028 | 45 | 0.3 | 3 | 3 | 10 | 32 | 20 | 0 | 0.056761 | 0.013698 | 0.0020064 | 35.4439 | 22.0075 | 15.6474 | 10.0248 | 45 | 0.3 | 100000 | 20 | 23 | 160 | 32 | 20 | 0 | 0 | 0.29169 | 0.12333 | 0.081129 | 35.515 | 46.9517 | 29.8191 | 18.7738 | 45 | 0.3 | 50000 | 20 | 33 | 0 | 100000 | 20 | 23 | 0 | 150000 | 20 | 18 | 0 | 200000 | 20 | 16 | 0 | 0 | 0 | 0 | 0 | 0.81884 | -0.056124 | 0.82076 | -0.068434 | 0 | 0 | 0 | 0 | 0.61872 | 0.55091 | 0.82844 | 0.72749 | 0 | 0 | 0 | 0 | 0.34605 | 0.83671 | 0.90545 | 1.1786 | 0 | 0 | 0 | 0 | 0.090956 | 1.0817 | 1.0855 | 1.4869
4 | 9 | 60 | 324.4222 | 1053.9846 | 0.21485 | 23.8778 | 4 | 0 | 0 | 2 | 10 | 0 | 0 | 500 | 2 | 3 | 45 | 0.3 | 0 | 1.7853 | 0.47958 | 0.058465 | 0.0209 | 1.1569 | 0.75004 | 2.4952 | 0.56781 | 1.0762 | 17.3964 | 0.49174 | 45 | 0.3 | 3 | 3 | 10 | 32 | 20 | 0 | 0.054625 | 0.013469 | 0.0020752 | 35.2114 | 22.1792 | 15.7046 | 10.6397 | 45 | 0.3 | 100000 | 20 | 23 | 160 | 32 | 20 | 0 | 0 | 0.29105 | 0.12318 | 0.081177 | 35.6428 | 46.9915 | 29.8657 | 18.894 | 45 | 0.3 | 50000 | 20 | 33 | 0 | 100000 | 20 | 23 | 0 | 150000 | 20 | 18 | 0 | 200000 | 20 | 16 | 0 | 0 | 0 | 0 | 0 | 0.81851 | -0.05615 | 0.82043 | -0.068493 | 0 | 0 | 0 | 0 | 0.61869 | 0.55063 | 0.82824 | 0.72726 | 0 | 0 | 0 | 0 | 0.34615 | 0.83653 | 0.90532 | 1.1785 | 0 | 0 | 0 | 0 | 0.091058 | 1.0816 | 1.0855 | 1.4868
4 | 9 | 60 | 324.4222 | 1053.9846 | 0.21485 | 23.8778 | 4 | 0 | 0 | 3 | 10 | 0 | 0 | 500 | 2 | 3 | 45 | 0.3 | 0 | 1.7844 | 0.48275 | 0.072361 | 0.019815 | 1.1539 | 0.66478 | 2.6185 | 0.58614 | 1.088 | 17.6233 | 0.49511 | 45 | 0.3 | 3 | 3 | 10 | 32 | 20 | 0 | 0.056688 | 0.013579 | 0.001668 | 35.658 | 22.0058 | 15.748 | 10.2905 | 45 | 0.3 | 100000 | 20 | 23 | 160 | 32 | 20 | 0 | 0 | 0.29195 | 0.12349 | 0.081433 | 35.5397 | 47.1691 | 29.8509 | 18.7626 | 45 | 0.3 | 50000 | 20 | 33 | 0 | 100000 | 20 | 23 | 0 | 150000 | 20 | 18 | 0 | 200000 | 20 | 16 | 0 | 0 | 0 | 0 | 0 | 0.81845 | -0.056048 | 0.82037 | -0.068373 | 0 | 0 | 0 | 0 | 0.61869 | 0.55056 | 0.82819 | 0.72719 | 0 | 0 | 0 | 0 | 0.34603 | 0.83648 | 0.90523 | 1.1786 | 0 | 0 | 0 | 0 | 0.091058 | 1.0816 | 1.0854 | 1.4868
4 | 9 | 60 | 324.4222 | 1053.9846 | 0.21485 | 23.8778 | 4 | 0 | 0 | 4 | 10 | 0 | 0 | 500 | 2 | 3 | 45 | 0.3 | 0 | 1.7867 | 0.47511 | 0.065086 | 0.011667 | 1.1825 | 0.89626 | 2.8685 | 0.56469 | 1.0673 | 17.8242 | 0.48462 | 45 | 0.3 | 3 | 3 | 10 | 32 | 20 | 0 | 0.056429 | 0.013431 | 0.0017016 | 35.7886 | 22.26 | 15.7011 | 10.1011 | 45 | 0.3 | 100000 | 20 | 23 | 160 | 32 | 20 | 0 | 0 | 0.292 | 0.12294 | 0.081003 | 35.4601 | 46.8652 | 29.7483 | 18.6785 | 45 | 0.3 | 50000 | 20 | 33 | 0 | 100000 | 20 | 23 | 0 | 150000 | 20 | 18 | 0 | 200000 | 20 | 16 | 0 | 0 | 0 | 0 | 0 | 0.81845 | -0.056354 | 0.82039 | -0.068745 | 0 | 0 | 0 | 0 | 0.61864 | 0.55066 | 0.82822 | 0.72733 | 0 | 0 | 0 | 0 | 0.34605 | 0.83651 | 0.90526 | 1.1785 | 0 | 0 | 0 | 0 | 0.090982 | 1.0816 | 1.0854 | 1.4869
4 | 9 | 60 | 324.4222 | 1053.9846 | 0.21485 | 23.8778 | 4 | 0 | 0 | 5 | 10 | 0 | 0 | 500 | 2 | 3 | 45 | 0.3 | 0 | 1.7844 | 0.47498 | 0.064034 | 0.016024 | 1.1649 | 0.84868 | 2.388 | 0.56293 | 1.0677 | 17.336 | 0.495 | 45 | 0.3 | 3 | 3 | 10 | 32 | 20 | 0 | 0.057315 | 0.013642 | 0.0019986 | 35.2516 | 22.1566 | 15.6963 | 10.2676 | 45 | 0.3 | 100000 | 20 | 23 | 160 | 32 | 20 | 0 | 0 | 0.29135 | 0.12303 | 0.081038 | 35.6484 | 46.8613 | 29.7396 | 18.8189 | 45 | 0.3 | 50000 | 20 | 33 | 0 | 100000 | 20 | 23 | 0 | 150000 | 20 | 18 | 0 | 200000 | 20 | 16 | 0 | 0 | 0 | 0 | 0 | 0.81825 | -0.056303 | 0.82019 | -0.0687 | 0 | 0 | 0 | 0 | 0.61864 | 0.55051 | 0.82811 | 0.72719 | 0 | 0 | 0 | 0 | 0.34595 | 0.83628 | 0.90501 | 1.1786 | 0 | 0 | 0 | 0 | 0.091058 | 1.0814 | 1.0852 | 1.4868
4 | 9 | 60 | 324.4222 | 1053.9846 | 0.21485 | 23.8778 | 4 | 0 | 0 | 6 | 10 | 0 | 0 | 500 | 2 | 3 | 45 | 0.3 | 0 | 1.7858 | 0.47591 | 0.066222 | 0.012593 | 1.1729 | 0.76054 | 2.7525 | 0.56281 | 1.0698 | 17.8667 | 0.48315 | 45 | 0.3 | 3 | 3 | 10 | 32 | 20 | 0 | 0.054489 | 0.01332 | 0.0021714 | 35.465 | 22.1292 | 15.8692 | 10.3212 | 45 | 0.3 | 100000 | 20 | 23 | 160 | 32 | 20 | 0 | 0 | 0.29169 | 0.12313 | 0.081177 | 35.4242 | 46.9953 | 29.8653 | 18.818 | 45 | 0.3 | 50000 | 20 | 33 | 0 | 100000 | 20 | 23 | 0 | 150000 | 20 | 18 | 0 | 200000 | 20 | 16 | 0 | 0 | 0 | 0 | 0 | 0.81805 | -0.056379 | 0.81999 | -0.06881 | 0 | 0 | 0 | 0 | 0.61854 | 0.5504 | 0.82797 | 0.72718 | 0 | 0 | 0 | 0 | 0.34605 | 0.83623 | 0.905 | 1.1784 | 0 | 0 | 0 | 0 | 0.091058 | 1.0814 | 1.0852 | 1.4868
4 | 9 | 60 | 324.4222 | 1053.9846 | 0.21485 | 23.8778 | 4 | 0 | 0 | 7 | 10 | 0 | 0 | 500 | 2 | 3 | 45 | 0.3 | 0 | 1.7844 | 0.47809 | 0.061286 | 0.017246 | 1.1519 | 0.70585 | 2.7924 | 0.56453 | 1.0739 | 17.6245 | 0.47937 | 45 | 0.3 | 3 | 3 | 10 | 32 | 20 | 0 | 0.058644 | 0.013814 | 0.0022307 | 35.3067 | 21.7895 | 15.1996 | 9.8783 | 45 | 0.3 | 100000 | 20 | 23 | 160 | 32 | 20 | 0 | 0 | 0.2909 | 0.12306 | 0.08112 | 35.5913 | 46.9904 | 29.8667 | 18.8809 | 45 | 0.3 | 50000 | 20 | 33 | 0 | 100000 | 20 | 23 | 0 | 150000 | 20 | 18 | 0 | 200000 | 20 | 16 | 0 | 0 | 0 | 0 | 0 | 0.81797 | -0.056354 | 0.81991 | -0.068786 | 0 | 0 | 0 | 0 | 0.61854 | 0.5503 | 0.8279 | 0.72708 | 0 | 0 | 0 | 0 | 0.34608 | 0.83615 | 0.90494 | 1.1784 | 0 | 0 | 0 | 0 | 0.091084 | 1.0814 | 1.0852 | 1.4868
4 | 9 | 60 | 324.4222 | 1053.9846 | 0.21485 | 23.8778 | 4 | 0 | 0 | 8 | 10 | 0 | 0 | 500 | 2 | 3 | 45 | 0.3 | 0 | 1.7867 | 0.48047 | 0.064804 | 0.013943 | 1.1694 | 0.75103 | 2.9188 | 0.5703 | 1.0791 | 17.7343 | 0.48676 | 45 | 0.3 | 3 | 3 | 10 | 32 | 20 | 0 | 0.058566 | 0.01389 | 0.0020334 | 34.8297 | 21.9737 | 15.6298 | 10.2149 | 45 | 0.3 | 100000 | 20 | 23 | 160 | 32 | 20 | 0 | 0 | 0.29039 | 0.12289 | 0.081009 | 35.4508 | 47.0682 | 29.7586 | 18.8805 | 45 | 0.3 | 50000 | 20 | 33 | 0 | 100000 | 20 | 23 | 0 | 150000 | 20 | 18 | 0 | 200000 | 20 | 16 | 0 | 0 | 0 | 0 | 0 | 0.81802 | -0.056481 | 0.81997 | -0.068937 | 0 | 0 | 0 | 0 | 0.61849 | 0.5504 | 0.82793 | 0.72722 | 0 | 0 | 0 | 0 | 0.34598 | 0.8363 | 0.90504 | 1.1785 | 0 | 0 | 0 | 0 | 0.090982 | 1.0813 | 1.0851 | 1.4869
4 | 9 | 60 | 324.4222 | 1053.9846 | 0.21485 | 23.8778 | 4 | 0 | 0 | 9 | 10 | 0 | 0 | 500 | 2 | 3 | 45 | 0.3 | 0 | 1.7858 | 0.48249 | 0.069129 | 0.022051 | 1.1541 | 0.69156 | 2.7619 | 0.58182 | 1.0858 | 17.6915 | 0.49344 | 45 | 0.3 | 3 | 3 | 10 | 32 | 20 | 0 | 0.058096 | 0.013696 | 0.0019534 | 35.9992 | 22.0766 | 15.4084 | 9.8822 | 45 | 0.3 | 100000 | 20 | 23 | 160 | 32 | 20 | 0 | 0 | 0.29103 | 0.12316 | 0.081308 | 35.5418 | 47.1081 | 29.8832 | 18.8908 | 45 | 0.3 | 50000 | 20 | 33 | 0 | 100000 | 20 | 23 | 0 | 150000 | 20 | 18 | 0 | 200000 | 20 | 16 | 0 | 0 | 0 | 0 | 0 | 0.81761 | -0.056609 | 0.81957 | -0.069126 | 0 | 0 | 0 | 0 | 0.61841 | 0.5502 | 0.82774 | 0.7271 | 0 | 0 | 0 | 0 | 0.34605 | 0.83602 | 0.90481 | 1.1783 | 0 | 0 | 0 | 0 | 0.091109 | 1.0813 | 1.0851 | 1.4867
4 | 9 | 60 | 324.4222 | 1053.9846 | 0.21485 | 23.8778 | 4 | 0 | 0 | 10 | 10 | 0 | 0 | 500 | 2 | 3 | 45 | 0.3 | 0 | 1.7858 | 0.48186 | 0.06932 | 0.016641 | 1.1689 | 0.80144 | 2.8562 | 0.58131 | 1.0842 | 17.8477 | 0.4896 | 45 | 0.3 | 3 | 3 | 10 | 32 | 20 | 0 | 0.057132 | 0.013714 | 0.0021708 | 35.693 | 21.8622 | 15.5349 | 9.8748 | 45 | 0.3 | 100000 | 20 | 23 | 160 | 32 | 20 | 0 | 0 | 0.29075 | 0.12291 | 0.081061 | 35.6031 | 47.0714 | 29.8337 | 18.8208 | 45 | 0.3 | 50000 | 20 | 33 | 0 | 100000 | 20 | 23 | 0 | 150000 | 20 | 18 | 0 | 200000 | 20 | 16 | 0 | 0 | 0 | 0 | 0 | 0.81787 | -0.056583 | 0.81982 | -0.069074 | 0 | 0 | 0 | 0 | 0.61846 | 0.5503 | 0.82785 | 0.72715 | 0 | 0 | 0 | 0 | 0.34603 | 0.83602 | 0.9048 | 1.1784 | 0 | 0 | 0 | 0 | 0.091058 | 1.0811 | 1.085 | 1.4868
4 | 9 | 60 | 324.4222 | 1053.9846 | 0.21485 | 23.8778 | 5 | 0 | 0 | 1 | 10 | 0 | 0 | 500 | 2 | 3 | 45 | 0.3 | 0 | 1.7987 | 0.50109 | 0.07493 | 0.024797 | 1.1904 | 0.79329 | 2.6798 | 0.60772 | 1.1293 | 17.8445 | 0.52824 | 45 | 0.3 | 3 | 3 | 10 | 32 | 20 | 0 | 0.061084 | 0.014559 | 0.00194 | 35.4365 | 22.326 | 15.7655 | 10.213 | 45 | 0.3 | 100000 | 20 | 23 | 160 | 32 | 20 | 0 | 0 | 0.3043 | 0.12739 | 0.083487 | 35.1817 | 46.5189 | 29.5092 | 18.7584 | 45 | 0.3 | 50000 | 20 | 33 | 0 | 100000 | 20 | 23 | 0 | 150000 | 20 | 18 | 0 | 200000 | 20 | 16 | 0 | 0 | 0 | 0 | 0 | 0.81618 | -0.058521 | 0.81828 | -0.071578 | 0 | 0 | 0 | 0 | 0.61828 | 0.54765 | 0.82595 | 0.72489 | 0 | 0 | 0 | 0 | 0.34705 | 0.83391 | 0.90324 | 1.1764 | 0 | 0 | 0 | 0 | 0.09292 | 1.0794 | 1.0834 | 1.4849
4 | 9 | 60 | 324.4222 | 1053.9846 | 0.21485 | 23.8778 | 5 | 0 | 0 | 2 | 10 | 0 | 0 | 500 | 2 | 3 | 45 | 0.3 | 0 | 1.7987 | 0.50612 | 0.084183 | 0.015782 | 1.2007 | 0.74695 | 2.6976 | 0.61755 | 1.1432 | 18.252 | 0.53193 | 45 | 0.3 | 3 | 3 | 10 | 32 | 20 | 0 | 0.062653 | 0.014718 | 0.0019662 | 35.1654 | 22.129 | 15.7622 | 10.0516 | 45 | 0.3 | 100000 | 20 | 23 | 160 | 32 | 20 | 0 | 0 | 0.3051 | 0.12776 | 0.083837 | 35.1443 | 46.4461 | 29.5124 | 18.6946 | 45 | 0.3 | 50000 | 20 | 33 | 0 | 100000 | 20 | 23 | 0 | 150000 | 20 | 18 | 0 | 200000 | 20 | 16 | 0 | 0 | 0 | 0 | 0 | 0.8156 | -0.058853 | 0.81772 | -0.072034 | 0 | 0 | 0 | 0 | 0.61816 | 0.54734 | 0.82565 | 0.72472 | 0 | 0 | 0 | 0 | 0.34717 | 0.83365 | 0.90305 | 1.1762 | 0 | 0 | 0 | 0 | 0.093149 | 1.0792 | 1.0832 | 1.4847
4 | 9 | 60 | 324.4222 | 1053.9846 | 0.21485 | 23.8778 | 5 | 0 | 0 | 3 | 10 | 0 | 0 | 500 | 2 | 3 | 45 | 0.3 | 0 | 1.8004 | 0.51241 | 0.075134 | 0.032142 | 1.2198 | 0.83313 | 2.5679 | 0.63303 | 1.155 | 18.1726 | 0.54806 | 45 | 0.3 | 3 | 3 | 10 | 32 | 20 | 0 | 0.065385 | 0.014689 | 0.0017112 | 35.2342 | 21.3126 | 14.7489 | 9.3055 | 45 | 0.3 | 100000 | 20 | 23 | 160 | 32 | 20 | 0 | 0 | 0.30488 | 0.1276 | 0.083769 | 35.0949 | 46.4803 | 29.4898 | 18.7336 | 45 | 0.3 | 50000 | 20 | 33 | 0 | 100000 | 20 | 23 | 0 | 150000 | 20 | 18 | 0 | 200000 | 20 | 16 | 0 | 0 | 0 | 0 | 0 | 0.81568 | -0.058929 | 0.8178 | -0.072121 | 0 | 0 | 0 | 0 | 0.61821 | 0.54734 | 0.82569 | 0.72468 | 0 | 0 | 0 | 0 | 0.34717 | 0.8336 | 0.90301 | 1.1762 | 0 | 0 | 0 | 0 | 0.093073 | 1.0793 | 1.0833 | 1.4848
4 | 9 | 60 | 324.4222 | 1053.9846 | 0.21485 | 23.8778 | 5 | 0 | 0 | 4 | 10 | 0 | 0 | 500 | 2 | 3 | 45 | 0.3 | 0 | 1.7987 | 0.50262 | 0.082794 | 0.018423 | 1.2193 | 0.88391 | 2.66 | 0.61576 | 1.1359 | 18.045 | 0.54667 | 45 | 0.3 | 3 | 3 | 10 | 32 | 20 | 0 | 0.063341 | 0.014828 | 0.0018976 | 35.5705 | 22.1389 | 15.6163 | 10.1375 | 45 | 0.3 | 100000 | 20 | 23 | 160 | 32 | 20 | 0 | 0 | 0.30503 | 0.12774 | 0.083958 | 35.2071 | 46.6503 | 29.6058 | 18.8267 | 45 | 0.3 | 50000 | 20 | 33 | 0 | 100000 | 20 | 23 | 0 | 150000 | 20 | 18 | 0 | 200000 | 20 | 16 | 0 | 0 | 0 | 0 | 0 | 0.81552 | -0.058853 | 0.81764 | -0.072041 | 0 | 0 | 0 | 0 | 0.6179 | 0.54701 | 0.82524 | 0.72462 | 0 | 0 | 0 | 0 | 0.34717 | 0.83327 | 0.9027 | 1.176 | 0 | 0 | 0 | 0 | 0.093098 | 1.079 | 1.083 | 1.4847
4 | 9 | 60 | 324.4222 | 1053.9846 | 0.21485 | 23.8778 | 5 | 0 | 0 | 5 | 10 | 0 | 0 | 500 | 2 | 3 | 45 | 0.3 | 0 | 1.8 | 0.51184 | 0.075046 | 0.025858 | 1.2121 | 0.7507 | 2.8475 | 0.62213 | 1.1529 | 18.2049 | 0.53703 | 45 | 0.3 | 3 | 3 | 10 | 32 | 20 | 0 | 0.059675 | 0.014468 | 0.002204 | 35.2065 | 21.8408 | 15.8723 | 10.5666 | 45 | 0.3 | 100000 | 20 | 23 | 160 | 32 | 20 | 0 | 0 | 0.30545 | 0.12783 | 0.083914 | 35.0982 | 46.536 | 29.5243 | 18.6876 | 45 | 0.3 | 50000 | 20 | 33 | 0 | 100000 | 20 | 23 | 0 | 150000 | 20 | 18 | 0 | 200000 | 20 | 16 | 0 | 0 | 0 | 0 | 0 | 0.81499 | -0.059108 | 0.81713 | -0.072399 | 0 | 0 | 0 | 0 | 0.61803 | 0.54696 | 0.8253 | 0.72447 | 0 | 0 | 0 | 0 | 0.34717 | 0.83319 | 0.90263 | 1.176 | 0 | 0 | 0 | 0 | 0.093149 | 1.0789 | 1.0829 | 1.4847
4 | 9 | 60 | 324.4222 | 1053.9846 | 0.21485 | 23.8778 | 5 | 0 | 0 | 6 | 10 | 0 | 0 | 500 | 2 | 3 | 45 | 0.3 | 0 | 1.8027 | 0.50416 | 0.07955 | 0.018279 | 1.2248 | 0.82347 | 2.4069 | 0.61142 | 1.1358 | 18.2013 | 0.53707 | 45 | 0.3 | 3 | 3 | 10 | 32 | 20 | 0 | 0.062804 | 0.014861 | 0.0019386 | 34.9303 | 21.9439 | 15.7894 | 10.3758 | 45 | 0.3 | 100000 | 20 | 23 | 160 | 32 | 20 | 0 | 0 | 0.30454 | 0.12769 | 0.08388 | 35.2037 | 46.6418 | 29.5318 | 18.769 | 45 | 0.3 | 50000 | 20 | 33 | 0 | 100000 | 20 | 23 | 0 | 150000 | 20 | 18 | 0 | 200000 | 20 | 16 | 0 | 0 | 0 | 0 | 0 | 0.81519 | -0.059159 | 0.81733 | -0.072443 | 0 | 0 | 0 | 0 | 0.61793 | 0.54696 | 0.82523 | 0.72455 | 0 | 0 | 0 | 0 | 0.34723 | 0.83319 | 0.90265 | 1.1759 | 0 | 0 | 0 | 0 | 0.0932 | 1.0788 | 1.0828 | 1.4846
4 | 9 | 60 | 324.4222 | 1053.9846 | 0.21485 | 23.8778 | 5 | 0 | 0 | 7 | 10 | 0 | 0 | 500 | 2 | 3 | 45 | 0.3 | 0 | 1.7991 | 0.50912 | 0.082696 | 0.023366 | 1.2078 | 0.81024 | 2.658 | 0.62526 | 1.1498 | 18.1266 | 0.53929 | 45 | 0.3 | 3 | 3 | 10 | 32 | 20 | 0 | 0.063871 | 0.014858 | 0.0023129 | 35.1981 | 21.6634 | 15.4233 | 9.7682 | 45 | 0.3 | 100000 | 20 | 23 | 160 | 32 | 20 | 0 | 0 | 0.30604 | 0.12761 | 0.083629 | 35.0962 | 46.3726 | 29.3918 | 18.6177 | 45 | 0.3 | 50000 | 20 | 33 | 0 | 100000 | 20 | 23 | 0 | 150000 | 20 | 18 | 0 | 200000 | 20 | 16 | 0 | 0 | 0 | 0 | 0 | 0.81499 | -0.059133 | 0.81713 | -0.07243 | 0 | 0 | 0 | 0 | 0.61803 | 0.54691 | 0.82527 | 0.72443 | 0 | 0 | 0 | 0 | 0.34717 | 0.83319 | 0.90263 | 1.176 | 0 | 0 | 0 | 0 | 0.093175 | 1.0789 | 1.0829 | 1.4846
4 | 9 | 60 | 324.4222 | 1053.9846 | 0.21485 | 23.8778 | 5 | 0 | 0 | 8 | 10 | 0 | 0 | 500 | 2 | 3 | 45 | 0.3 | 0 | 1.8031 | 0.5114 | 0.073159 | 0.026879 | 1.2139 | 0.71857 | 2.8355 | 0.61804 | 1.1501 | 18.3326 | 0.53447 | 45 | 0.3 | 3 | 3 | 10 | 32 | 20 | 0 | 0.064406 | 0.014861 | 0.0015438 | 35.3593 | 21.8649 | 15.1691 | 9.7338 | 45 | 0.3 | 100000 | 20 | 23 | 160 | 32 | 20 | 0 | 0 | 0.30471 | 0.12772 | 0.08387 | 35.155 | 46.642 | 29.5872 | 18.8314 | 45 | 0.3 | 50000 | 20 | 33 | 0 | 100000 | 20 | 23 | 0 | 150000 | 20 | 18 | 0 | 200000 | 20 | 16 | 0 | 0 | 0 | 0 | 0 | 0.81486 | -0.059261 | 0.81701 | -0.072597 | 0 | 0 | 0 | 0 | 0.618 | 0.54673 | 0.82513 | 0.72428 | 0 | 0 | 0 | 0 | 0.34725 | 0.83304 | 0.90252 | 1.1759 | 0 | 0 | 0 | 0 | 0.093226 | 1.0787 | 1.0827 | 1.4846
4 | 9 | 60 | 324.4222 | 1053.9846 | 0.21485 | 23.8778 | 5 | 0 | 0 | 9 | 10 | 0 | 0 | 500 | 2 | 3 | 45 | 0.3 | 0 | 1.8018 | 0.50645 | 0.082301 | 0.019064 | 1.2273 | 0.77748 | 2.6625 | 0.61927 | 1.1421 | 18.4719 | 0.53043 | 45 | 0.3 | 3 | 3 | 10 | 32 | 20 | 0 | 0.063995 | 0.014986 | 0.0019712 | 35.3918 | 22.0053 | 15.5658 | 9.9771 | 45 | 0.3 | 100000 | 20 | 23 | 160 | 32 | 20 | 0 | 0 | 0.30449 | 0.12758 | 0.083698 | 35.1987 | 46.6466 | 29.5363 | 18.8242 | 45 | 0.3 | 50000 | 20 | 33 | 0 | 100000 | 20 | 23 | 0 | 150000 | 20 | 18 | 0 | 200000 | 20 | 16 | 0 | 0 | 0 | 0 | 0 | 0.81506 | -0.059286 | 0.81722 | -0.07261 | 0 | 0 | 0 | 0 | 0.61788 | 0.54658 | 0.82494 | 0.72425 | 0 | 0 | 0 | 0 | 0.34723 | 0.83296 | 0.90244 | 1.1758 | 0 | 0 | 0 | 0 | 0.093226 | 1.0787 | 1.0827 | 1.4846
4 | 9 | 60 | 324.4222 | 1053.9846 | 0.21485 | 23.8778 | 5 | 0 | 0 | 10 | 10 | 0 | 0 | 500 | 2 | 3 | 45 | 0.3 | 0 | 1.7996 | 0.50671 | 0.073923 | 0.029272 | 1.2133 | 0.67521 | 2.7579 | 0.61527 | 1.142 | 18.2978 | 0.52944 | 45 | 0.3 | 3 | 3 | 10 | 32 | 20 | 0 | 0.06108 | 0.014549 | 0.0020406 | 35.8842 | 22.0893 | 15.8546 | 10.1285 | 45 | 0.3 | 100000 | 20 | 23 | 160 | 32 | 20 | 0 | 0 | 0.30564 | 0.12798 | 0.083989 | 35.1623 | 46.5489 | 29.44 | 18.7323 | 45 | 0.3 | 50000 | 20 | 33 | 0 | 100000 | 20 | 23 | 0 | 150000 | 20 | 18 | 0 | 200000 | 20 | 16 | 0 | 0 | 0 | 0 | 0 | 0.81468 | -0.059312 | 0.81684 | -0.072675 | 0 | 0 | 0 | 0 | 0.618 | 0.54661 | 0.82505 | 0.72417 | 0 | 0 | 0 | 0 | 0.34723 | 0.83291 | 0.90239 | 1.1758 | 0 | 0 | 0 | 0 | 0.093277 | 1.0786 | 1.0827 | 1.4845
4 | 9 | 60 | 324.4222 | 1053.9846 | 0.21485 | 23.8778 | 6 | 0 | 0 | 1 | 10 | 0 | 0 | 500 | 2 | 3 | 45 | 0.3 | 0 | 1.8027 | 0.47355 | 0.068513 | 0.019236 | 1.1547 | 0.73808 | 2.5461 | 0.56986 | 1.0656 | 17.5752 | 0.4867 | 45 | 0.3 | 3 | 3 | 10 | 32 | 20 | 0 | 0.057547 | 0.013685 | 0.0023507 | 35.4827 | 21.2578 | 15.4591 | 9.9238 | 45 | 0.3 | 100000 | 20 | 23 | 160 | 32 | 20 | 0 | 0 | 0.28768 | 0.12142 | 0.080314 | 35.7458 | 47.2485 | 29.7498 | 18.6836 | 45 | 0.3 | 50000 | 20 | 33 | 0 | 100000 | 20 | 23 | 0 | 150000 | 20 | 18 | 0 | 200000 | 20 | 16 | 0 | 0 | 0 | 0 | 0 | 0.8233 | -0.052299 | 0.82496 | -0.063439 | 0 | 0 | 0 | 0 | 0.61798 | 0.55395 | 0.82991 | 0.73082 | 0 | 0 | 0 | 0 | 0.34419 | 0.83832 | 0.90623 | 1.1812 | 0 | 0 | 0 | 0 | 0.08884 | 1.0822 | 1.0858 | 1.4889
4 | 9 | 60 | 324.4222 | 1053.9846 | 0.21485 | 23.8778 | 6 | 0 | 0 | 2 | 10 | 0 | 0 | 500 | 2 | 3 | 45 | 0.3 | 0 | 1.8027 | 0.47351 | 0.064125 | 0.015919 | 1.1722 | 0.84575 | 2.4491 | 0.55941 | 1.0636 | 17.6047 | 0.48781 | 45 | 0.3 | 3 | 3 | 10 | 32 | 20 | 0 | 0.055993 | 0.01352 | 0.0014821 | 34.9375 | 21.7635 | 15.9208 | 10.27 | 45 | 0.3 | 100000 | 20 | 23 | 160 | 32 | 20 | 0 | 0 | 0.2872 | 0.12098 | 0.079861 | 35.6192 | 46.9676 | 29.6506 | 18.7248 | 45 | 0.3 | 50000 | 20 | 33 | 0 | 100000 | 20 | 23 | 0 | 150000 | 20 | 18 | 0 | 200000 | 20 | 16 | 0 | 0 | 0 | 0 | 0 | 0.82348 | -0.052325 | 0.82514 | -0.063456 | 0 | 0 | 0 | 0 | 0.6179 | 0.55395 | 0.82986 | 0.73088 | 0 | 0 | 0 | 0 | 0.34409 | 0.83832 | 0.90619 | 1.1813 | 0 | 0 | 0 | 0 | 0.088687 | 1.0821 | 1.0858 | 1.489
4 | 9 | 60 | 324.4222 | 1053.9846 | 0.21485 | 23.8778 | 6 | 0 | 0 | 3 | 10 | 0 | 0 | 500 | 2 | 3 | 45 | 0.3 | 0 | 1.8027 | 0.47808 | 0.068079 | 0.021679 | 1.1496 | 0.73792 | 2.9173 | 0.57343 | 1.0751 | 17.7191 | 0.48142 | 45 | 0.3 | 3 | 3 | 10 | 32 | 20 | 0 | 0.055913 | 0.013215 | 0.0019347 | 35.3542 | 21.6489 | 15.1753 | 9.9005 | 45 | 0.3 | 100000 | 20 | 23 | 160 | 32 | 20 | 0 | 0 | 0.28651 | 0.12099 | 0.080103 | 35.7468 | 47.1178 | 29.8224 | 18.757 | 45 | 0.3 | 50000 | 20 | 33 | 0 | 100000 | 20 | 23 | 0 | 150000 | 20 | 18 | 0 | 200000 | 20 | 16 | 0 | 0 | 0 | 0 | 0 | 0.82315 | -0.052325 | 0.82481 | -0.063481 | 0 | 0 | 0 | 0 | 0.61783 | 0.55392 | 0.82978 | 0.73092 | 0 | 0 | 0 | 0 | 0.34411 | 0.83822 | 0.9061 | 1.1812 | 0 | 0 | 0 | 0 | 0.088712 | 1.082 | 1.0857 | 1.489
4 | 9 | 60 | 324.4222 | 1053.9846 | 0.21485 | 23.8778 | 6 | 0 | 0 | 4 | 10 | 0 | 0 | 500 | 2 | 3 | 45 | 0.3 | 0 | 1.8009 | 0.47125 | 0.063594 | 0.018776 | 1.1483 | 0.78592 | 2.5844 | 0.56043 | 1.0598 | 17.2986 | 0.48642 | 45 | 0.3 | 3 | 3 | 10 | 32 | 20 | 0 | 0.056113 | 0.013504 | 0.0019249 | 35.6439 | 21.8581 | 15.6903 | 10.1834 | 45 | 0.3 | 100000 | 20 | 23 | 160 | 32 | 20 | 0 | 0 | 0.28569 | 0.12078 | 0.079977 | 35.6853 | 47.2813 | 29.8115 | 18.7377 | 45 | 0.3 | 50000 | 20 | 33 | 0 | 100000 | 20 | 23 | 0 | 150000 | 20 | 18 | 0 | 200000 | 20 | 16 | 0 | 0 | 0 | 0 | 0 | 0.82322 | -0.052376 | 0.82489 | -0.063537 | 0 | 0 | 0 | 0 | 0.61798 | 0.554 | 0.82995 | 0.73086 | 0 | 0 | 0 | 0 | 0.34401 | 0.83834 | 0.90618 | 1.1814 | 0 | 0 | 0 | 0 | 0.088687 | 1.0821 | 1.0857 | 1.489
4 | 9 | 60 | 324.4222 | 1053.9846 | 0.21485 | 23.8778 | 6 | 0 | 0 | 5 | 10 | 0 | 0 | 500 | 2 | 3 | 45 | 0.3 | 0 | 1.8027 | 0.47215 | 0.06797 | 0.017131 | 1.159 | 0.81189 | 2.8478 | 0.56632 | 1.0617 | 17.6139 | 0.4839 | 45 | 0.3 | 3 | 3 | 10 | 32 | 20 | 0 | 0.052959 | 0.012882 | 0.0019786 | 35.4357 | 21.9666 | 15.9866 | 10.3442 | 45 | 0.3 | 100000 | 20 | 23 | 160 | 32 | 20 | 0 | 0 | 0.28614 | 0.12071 | 0.079721 | 35.6637 | 46.9532 | 29.8455 | 18.7727 | 45 | 0.3 | 50000 | 20 | 33 | 0 | 100000 | 20 | 23 | 0 | 150000 | 20 | 18 | 0 | 200000 | 20 | 16 | 0 | 0 | 0 | 0 | 0 | 0.82315 | -0.052452 | 0.82482 | -0.063636 | 0 | 0 | 0 | 0 | 0.61775 | 0.5538 | 0.82964 | 0.73086 | 0 | 0 | 0 | 0 | 0.34411 | 0.83817 | 0.90606 | 1.1812 | 0 | 0 | 0 | 0 | 0.088687 | 1.082 | 1.0856 | 1.489
4 | 9 | 60 | 324.4222 | 1053.9846 | 0.21485 | 23.8778 | 6 | 0 | 0 | 6 | 10 | 0 | 0 | 500 | 2 | 3 | 45 | 0.3 | 0 | 1.8004 | 0.47089 | 0.065946 | 0.015132 | 1.1493 | 0.67224 | 2.5658 | 0.56051 | 1.0594 | 17.7508 | 0.46895 | 45 | 0.3 | 3 | 3 | 10 | 32 | 20 | 0 | 0.053892 | 0.013139 | 0.0018944 | 35.624 | 21.9847 | 15.8006 | 10.4693 | 45 | 0.3 | 100000 | 20 | 23 | 160 | 32 | 20 | 0 | 0 | 0.28575 | 0.12079 | 0.079922 | 35.7461 | 47.0534 | 29.8366 | 18.8404 | 45 | 0.3 | 50000 | 20 | 33 | 0 | 100000 | 20 | 23 | 0 | 150000 | 20 | 18 | 0 | 200000 | 20 | 16 | 0 | 0 | 0 | 0 | 0 | 0.82287 | -0.052452 | 0.82454 | -0.063657 | 0 | 0 | 0 | 0 | 0.61777 | 0.55362 | 0.82954 | 0.73068 | 0 | 0 | 0 | 0 | 0.34411 | 0.83799 | 0.90589 | 1.1811 | 0 | 0 | 0 | 0 | 0.088763 | 1.0818 | 1.0854 | 1.4889
4 | 9 | 60 | 324.4222 | 1053.9846 | 0.21485 | 23.8778 | 6 | 0 | 0 | 7 | 10 | 0 | 0 | 500 | 2 | 3 | 45 | 0.3 | 0 | 1.8018 | 0.47332 | 0.06224 | 0.026018 | 1.1347 | 0.65067 | 2.4658 | 0.5707 | 1.0638 | 17.2449 | 0.48569 | 45 | 0.3 | 3 | 3 | 10 | 32 | 20 | 0 | 0.054713 | 0.013364 | 0.0017783 | 35.5946 | 21.8467 | 15.9056 | 10.3977 | 45 | 0.3 | 100000 | 20 | 23 | 160 | 32 | 20 | 0 | 0 | 0.28618 | 0.12085 | 0.080033 | 35.6929 | 47.1428 | 29.8425 | 18.8175 | 45 | 0.3 | 50000 | 20 | 33 | 0 | 100000 | 20 | 23 | 0 | 150000 | 20 | 18 | 0 | 200000 | 20 | 16 | 0 | 0 | 0 | 0 | 0 | 0.82279 | -0.052401 | 0.82446 | -0.063601 | 0 | 0 | 0 | 0 | 0.61777 | 0.55362 | 0.82954 | 0.73068 | 0 | 0 | 0 | 0 | 0.34404 | 0.83794 | 0.90581 | 1.1812 | 0 | 0 | 0 | 0 | 0.088687 | 1.0819 | 1.0855 | 1.489
4 | 9 | 60 | 324.4222 | 1053.9846 | 0.21485 | 23.8778 | 6 | 0 | 0 | 8 | 10 | 0 | 0 | 500 | 2 | 3 | 45 | 0.3 | 0 | 1.804 | 0.46693 | 0.066987 | 0.020091 | 1.1518 | 0.72375 | 2.5483 | 0.55953 | 1.0493 | 17.6154 | 0.47899 | 45 | 0.3 | 3 | 3 | 10 | 32 | 20 | 0 | 0.054758 | 0.013122 | 0.0019507 | 35.8498 | 21.9063 | 15.3676 | 9.9577 | 45 | 0.3 | 100000 | 20 | 23 | 160 | 32 | 20 | 0 | 0 | 0.28527 | 0.12064 | 0.079948 | 35.6892 | 47.326 | 29.8357 | 18.7553 | 45 | 0.3 | 50000 | 20 | 33 | 0 | 100000 | 20 | 23 | 0 | 150000 | 20 | 18 | 0 | 200000 | 20 | 16 | 0 | 0 | 0 | 0 | 0 | 0.82271 | -0.052427 | 0.82438 | -0.063638 | 0 | 0 | 0 | 0 | 0.61777 | 0.55354 | 0.82949 | 0.73061 | 0 | 0 | 0 | 0 | 0.34401 | 0.83789 | 0.90576 | 1.1812 | 0 | 0 | 0 | 0 | 0.088763 | 1.0818 | 1.0854 | 1.4889
4 | 9 | 60 | 324.4222 | 1053.9846 | 0.21485 | 23.8778 | 6 | 0 | 0 | 9 | 10 | 0 | 0 | 500 | 2 | 3 | 45 | 0.3 | 0 | 1.8027 | 0.47664 | 0.065874 | 0.0203 | 1.1293 | 0.67772 | 2.5661 | 0.57645 | 1.0718 | 17.4391 | 0.47603 | 45 | 0.3 | 3 | 3 | 10 | 32 | 20 | 0 | 0.054314 | 0.013368 | 0.0018534 | 35.7056 | 22.0786 | 16.1201 | 10.9853 | 45 | 0.3 | 100000 | 20 | 23 | 160 | 32 | 20 | 0 | 0 | 0.28607 | 0.12083 | 0.080022 | 35.6924 | 47.2308 | 29.8042 | 18.8361 | 45 | 0.3 | 50000 | 20 | 33 | 0 | 100000 | 20 | 23 | 0 | 150000 | 20 | 18 | 0 | 200000 | 20 | 16 | 0 | 0 | 0 | 0 | 0 | 0.82289 | -0.052503 | 0.82456 | -0.063717 | 0 | 0 | 0 | 0 | 0.61775 | 0.55359 | 0.8295 | 0.73068 | 0 | 0 | 0 | 0 | 0.34404 | 0.83791 | 0.90579 | 1.1812 | 0 | 0 | 0 | 0 | 0.088687 | 1.0818 | 1.0854 | 1.489
4 | 9 | 60 | 324.4222 | 1053.9846 | 0.21485 | 23.8778 | 6 | 0 | 0 | 10 | 10 | 0 | 0 | 500 | 2 | 3 | 45 | 0.3 | 0 | 1.8018 | 0.47099 | 0.063588 | 0.011782 | 1.1448 | 0.77218 | 2.521 | 0.55602 | 1.0583 | 17.6106 | 0.46901 | 45 | 0.3 | 3 | 3 | 10 | 32 | 20 | 0 | 0.056064 | 0.013243 | 0.0017052 | 35.657 | 21.9092 | 15.3457 | 9.6874 | 45 | 0.3 | 100000 | 20 | 23 | 160 | 32 | 20 | 0 | 0 | 0.28527 | 0.12067 | 0.079938 | 35.6732 | 47.3547 | 29.8326 | 18.8479 | 45 | 0.3 | 50000 | 20 | 33 | 0 | 100000 | 20 | 23 | 0 | 150000 | 20 | 18 | 0 | 200000 | 20 | 16 | 0 | 0 | 0 | 0 | 0 | 0.82259 | -0.052733 | 0.82427 | -0.064019 | 0 | 0 | 0 | 0 | 0.61775 | 0.55354 | 0.82947 | 0.73064 | 0 | 0 | 0 | 0 | 0.34409 | 0.83786 | 0.90576 | 1.1811 | 0 | 0 | 0 | 0 | 0.088789 | 1.0818 | 1.0854 | 1.4889
4 | 9 | 60 | 324.4222 | 1053.9846 | 0.21485 | 23.8778 | 7 | 0 | 0 | 1 | 10 | 0 | 0 | 500 | 2 | 3 | 45 | 0.3 | 0 | 1.796 | 0.46735 | 0.055647 | 0.023771 | 1.146 | 0.75239 | 2.2345 | 0.55854 | 1.0502 | 17.2972 | 0.47511 | 45 | 0.3 | 3 | 3 | 10 | 32 | 20 | 0 | 0.056929 | 0.013726 | 0.0021468 | 35.6089 | 22.4118 | 16.0348 | 10.5288 | 45 | 0.3 | 100000 | 20 | 23 | 160 | 32 | 20 | 0 | 0 | 0.28735 | 0.12182 | 0.080566 | 35.5036 | 47.2228 | 29.8891 | 18.9842 | 45 | 0.3 | 50000 | 20 | 33 | 0 | 100000 | 20 | 23 | 0 | 150000 | 20 | 18 | 0 | 200000 | 20 | 16 | 0 | 0 | 0 | 0 | 0 | 0.82016 | -0.055308 | 0.82203 | -0.067334 | 0 | 0 | 0 | 0 | 0.61826 | 0.55196 | 0.8288 | 0.7288 | 0 | 0 | 0 | 0 | 0.34506 | 0.8372 | 0.90552 | 1.1799 | 0 | 0 | 0 | 0 | 0.089987 | 1.0818 | 1.0855 | 1.4878
4 | 9 | 60 | 324.4222 | 1053.9846 | 0.21485 | 23.8778 | 7 | 0 | 0 | 2 | 10 | 0 | 0 | 500 | 2 | 3 | 45 | 0.3 | 0 | 1.7987 | 0.47447 | 0.065911 | 0.019635 | 1.1448 | 0.77574 | 2.8202 | 0.56646 | 1.0666 | 17.6469 | 0.47529 | 45 | 0.3 | 3 | 3 | 10 | 32 | 20 | 0 | 0.057268 | 0.013396 | 0.0019967 | 35.8055 | 21.701 | 15.1413 | 9.8276 | 45 | 0.3 | 100000 | 20 | 23 | 160 | 32 | 20 | 0 | 0 | 0.28782 | 0.12186 | 0.08058 | 35.549 | 47.154 | 30.0277 | 19.0156 | 45 | 0.3 | 50000 | 20 | 33 | 0 | 100000 | 20 | 23 | 0 | 150000 | 20 | 18 | 0 | 200000 | 20 | 16 | 0 | 0 | 0 | 0 | 0 | 0.8195 | -0.055716 | 0.82139 | -0.067884 | 0 | 0 | 0 | 0 | 0.61813 | 0.55176 | 0.82857 | 0.72872 | 0 | 0 | 0 | 0 | 0.34513 | 0.83692 | 0.90529 | 1.1797 | 0 | 0 | 0 | 0 | 0.089987 | 1.0815 | 1.0852 | 1.4878
4 | 9 | 60 | 324.4222 | 1053.9846 | 0.21485 | 23.8778 | 7 | 0 | 0 | 3 | 10 | 0 | 0 | 500 | 2 | 3 | 45 | 0.3 | 0 | 1.7987 | 0.47531 | 0.057974 | 0.019775 | 1.135 | 0.69134 | 2.6671 | 0.56139 | 1.0666 | 17.311 | 0.47674 | 45 | 0.3 | 3 | 3 | 10 | 32 | 20 | 0 | 0.055622 | 0.013315 | 0.0018356 | 35.4951 | 22.1392 | 15.7296 | 10.2052 | 45 | 0.3 | 100000 | 20 | 23 | 160 | 32 | 20 | 0 | 0 | 0.28713 | 0.12177 | 0.080727 | 35.6575 | 47.1873 | 29.8734 | 19.092 | 45 | 0.3 | 50000 | 20 | 33 | 0 | 100000 | 20 | 23 | 0 | 150000 | 20 | 18 | 0 | 200000 | 20 | 16 | 0 | 0 | 0 | 0 | 0 | 0.81919 | -0.055614 | 0.82108 | -0.067785 | 0 | 0 | 0 | 0 | 0.61821 | 0.55173 | 0.82861 | 0.72864 | 0 | 0 | 0 | 0 | 0.34508 | 0.83684 | 0.9052 | 1.1797 | 0 | 0 | 0 | 0 | 0.090064 | 1.0815 | 1.0852 | 1.4877
4 | 9 | 60 | 324.4222 | 1053.9846 | 0.21485 | 23.8778 | 7 | 0 | 0 | 4 | 10 | 0 | 0 | 500 | 2 | 3 | 45 | 0.3 | 0 | 1.7987 | 0.4643 | 0.062652 | 0.02 | 1.1379 | 0.77058 | 2.6047 | 0.55465 | 1.0435 | 17.3965 | 0.46816 | 45 | 0.3 | 3 | 3 | 10 | 32 | 20 | 0 | 0.056648 | 0.013714 | 0.0020008 | 35.5507 | 22.3783 | 15.8067 | 10.0707 | 45 | 0.3 | 100000 | 20 | 23 | 160 | 32 | 20 | 0 | 0 | 0.2874 | 0.12194 | 0.080837 | 35.5724 | 47.3067 | 29.9263 | 19.1144 | 45 | 0.3 | 50000 | 20 | 33 | 0 | 100000 | 20 | 23 | 0 | 150000 | 20 | 18 | 0 | 200000 | 20 | 16 | 0 | 0 | 0 | 0 | 0 | 0.81902 | -0.055742 | 0.82091 | -0.067955 | 0 | 0 | 0 | 0 | 0.61811 | 0.55155 | 0.82841 | 0.72856 | 0 | 0 | 0 | 0 | 0.34511 | 0.83676 | 0.90514 | 1.1796 | 0 | 0 | 0 | 0 | 0.090013 | 1.0814 | 1.0851 | 1.4877
4 | 9 | 60 | 324.4222 | 1053.9846 | 0.21485 | 23.8778 | 7 | 0 | 0 | 5 | 10 | 0 | 0 | 500 | 2 | 3 | 45 | 0.3 | 0 | 1.7987 | 0.46592 | 0.062868 | 0.018552 | 1.1395 | 0.75753 | 2.8554 | 0.55652 | 1.0473 | 17.485 | 0.46671 | 45 | 0.3 | 3 | 3 | 10 | 32 | 20 | 0 | 0.058551 | 0.01391 | 0.0022779 | 35.5796 | 21.6212 | 15.557 | 10.1675 | 45 | 0.3 | 100000 | 20 | 23 | 160 | 32 | 20 | 0 | 0 | 0.28712 | 0.1219 | 0.080847 | 35.6279 | 47.4201 | 29.8299 | 19.0671 | 45 | 0.3 | 50000 | 20 | 33 | 0 | 100000 | 20 | 23 | 0 | 150000 | 20 | 18 | 0 | 200000 | 20 | 16 | 0 | 0 | 0 | 0 | 0 | 0.81879 | -0.055869 | 0.82069 | -0.068129 | 0 | 0 | 0 | 0 | 0.61805 | 0.5514 | 0.82827 | 0.72846 | 0 | 0 | 0 | 0 | 0.34513 | 0.83666 | 0.90505 | 1.1795 | 0 | 0 | 0 | 0 | 0.09014 | 1.0814 | 1.0852 | 1.4876
4 | 9 | 60 | 324.4222 | 1053.9846 | 0.21485 | 23.8778 | 7 | 0 | 0 | 6 | 10 | 0 | 0 | 500 | 2 | 3 | 45 | 0.3 | 0 | 1.7991 | 0.46127 | 0.066365 | 0.01744 | 1.1502 | 0.6989 | 2.517 | 0.55672 | 1.038 | 17.6017 | 0.47259 | 45 | 0.3 | 3 | 3 | 10 | 32 | 20 | 0 | 0.053639 | 0.013224 | 0.0019503 | 35.3558 | 22.1248 | 16.1535 | 10.612 | 45 | 0.3 | 100000 | 20 | 23 | 160 | 32 | 20 | 0 | 0 | 0.28791 | 0.12205 | 0.080802 | 35.558 | 47.2159 | 29.9896 | 19.0163 | 45 | 0.3 | 50000 | 20 | 33 | 0 | 100000 | 20 | 23 | 0 | 150000 | 20 | 18 | 0 | 200000 | 20 | 16 | 0 | 0 | 0 | 0 | 0 | 0.81891 | -0.055844 | 0.82082 | -0.068087 | 0 | 0 | 0 | 0 | 0.61818 | 0.5514 | 0.82837 | 0.72836 | 0 | 0 | 0 | 0 | 0.34508 | 0.83656 | 0.90494 | 1.1796 | 0 | 0 | 0 | 0 | 0.090089 | 1.0813 | 1.085 | 1.4877
4 | 9 | 60 | 324.4222 | 1053.9846 | 0.21485 | 23.8778 | 7 | 0 | 0 | 7 | 10 | 0 | 0 | 500 | 2 | 3 | 45 | 0.3 | 0 | 1.7991 | 0.47003 | 0.067534 | 0.013406 | 1.144 | 0.70116 | 2.427 | 0.56122 | 1.0573 | 17.4574 | 0.4802 | 45 | 0.3 | 3 | 3 | 10 | 32 | 20 | 0 | 0.057923 | 0.01361 | 0.0019356 | 35.3547 | 22.088 | 15.4744 | 9.721 | 45 | 0.3 | 100000 | 20 | 23 | 160 | 32 | 20 | 0 | 0 | 0.28756 | 0.12186 | 0.080696 | 35.582 | 47.2382 | 29.9186 | 18.9632 | 45 | 0.3 | 50000 | 20 | 33 | 0 | 100000 | 20 | 23 | 0 | 150000 | 20 | 18 | 0 | 200000 | 20 | 16 | 0 | 0 | 0 | 0 | 0 | 0.81868 | -0.05592 | 0.82059 | -0.068199 | 0 | 0 | 0 | 0 | 0.61805 | 0.55135 | 0.82824 | 0.72842 | 0 | 0 | 0 | 0 | 0.34508 | 0.83651 | 0.90489 | 1.1795 | 0 | 0 | 0 | 0 | 0.090064 | 1.0812 | 1.0849 | 1.4877
4 | 9 | 60 | 324.4222 | 1053.9846 | 0.21485 | 23.8778 | 7 | 0 | 0 | 8 | 10 | 0 | 0 | 500 | 2 | 3 | 45 | 0.3 | 0 | 1.8013 | 0.46756 | 0.05962 | 0.022101 | 1.1471 | 0.66124 | 2.4935 | 0.55449 | 1.0487 | 17.473 | 0.47441 | 45 | 0.3 | 3 | 3 | 10 | 32 | 20 | 0 | 0.057107 | 0.013711 | 0.0022895 | 35.6032 | 22.4553 | 16.0519 | 10.2172 | 45 | 0.3 | 100000 | 20 | 23 | 160 | 32 | 20 | 0 | 0 | 0.28701 | 0.12184 | 0.080667 | 35.5533 | 47.4125 | 30.019 | 18.9468 | 45 | 0.3 | 50000 | 20 | 33 | 0 | 100000 | 20 | 23 | 0 | 150000 | 20 | 18 | 0 | 200000 | 20 | 16 | 0 | 0 | 0 | 0 | 0 | 0.81886 | -0.055895 | 0.82077 | -0.068153 | 0 | 0 | 0 | 0 | 0.61805 | 0.5514 | 0.82827 | 0.72846 | 0 | 0 | 0 | 0 | 0.34501 | 0.83653 | 0.90489 | 1.1796 | 0 | 0 | 0 | 0 | 0.090089 | 1.0812 | 1.085 | 1.4877
4 | 9 | 60 | 324.4222 | 1053.9846 | 0.21485 | 23.8778 | 7 | 0 | 0 | 9 | 10 | 0 | 0 | 500 | 2 | 3 | 45 | 0.3 | 0 | 1.7996 | 0.47317 | 0.062025 | 0.0211 | 1.1426 | 0.69584 | 2.4557 | 0.56295 | 1.063 | 17.5412 | 0.47425 | 45 | 0.3 | 3 | 3 | 10 | 32 | 20 | 0 | 0.056313 | 0.013579 | 0.0022424 | 35.6267 | 22.105 | 15.7559 | 10.2393 | 45 | 0.3 | 100000 | 20 | 23 | 160 | 32 | 20 | 0 | 0 | 0.2878 | 0.12199 | 0.080747 | 35.6497 | 47.3492 | 30.007 | 18.9483 | 45 | 0.3 | 50000 | 20 | 33 | 0 | 100000 | 20 | 23 | 0 | 150000 | 20 | 18 | 0 | 200000 | 20 | 16 | 0 | 0 | 0 | 0 | 0 | 0.81868 | -0.056022 | 0.8206 | -0.068323 | 0 | 0 | 0 | 0 | 0.61795 | 0.5513 | 0.82813 | 0.72845 | 0 | 0 | 0 | 0 | 0.34508 | 0.83648 | 0.90487 | 1.1795 | 0 | 0 | 0 | 0 | 0.090115 | 1.0812 | 1.0849 | 1.4876
4 | 9 | 60 | 324.4222 | 1053.9846 | 0.21485 | 23.8778 | 7 | 0 | 0 | 10 | 10 | 0 | 0 | 500 | 2 | 3 | 45 | 0.3 | 0 | 1.8013 | 0.46547 | 0.06352 | 0.010214 | 1.1693 | 0.7797 | 2.1589 | 0.55038 | 1.045 | 17.6791 | 0.47221 | 45 | 0.3 | 3 | 3 | 10 | 32 | 20 | 0 | 0.055289 | 0.013434 | 0.0021019 | 36.0303 | 22.1281 | 15.7301 | 10.0669 | 45 | 0.3 | 100000 | 20 | 23 | 160 | 32 | 20 | 0 | 0 | 0.28676 | 0.12155 | 0.080494 | 35.5392 | 47.2554 | 29.8696 | 18.8799 | 45 | 0.3 | 50000 | 20 | 33 | 0 | 100000 | 20 | 23 | 0 | 150000 | 20 | 18 | 0 | 200000 | 20 | 16 | 0 | 0 | 0 | 0 | 0 | 0.81904 | -0.055793 | 0.82094 | -0.068014 | 0 | 0 | 0 | 0 | 0.618 | 0.5515 | 0.8283 | 0.7286 | 0 | 0 | 0 | 0 | 0.34503 | 0.83653 | 0.9049 | 1.1796 | 0 | 0 | 0 | 0 | 0.089987 | 1.0813 | 1.085 | 1.4878
4 | 9 | 60 | 324.4222 | 1053.9846 | 0.21485 | 23.8778 | 8 | 0 | 0 | 1 | 10 | 0 | 0 | 500 | 2 | 3 | 45 | 0.3 | 0 | 1.8004 | 0.48092 | 0.065807 | 0.019442 | 1.1596 | 0.8402 | 2.8233 | 0.57417 | 1.0812 | 17.5256 | 0.4939 | 45 | 0.3 | 3 | 3 | 10 | 32 | 20 | 0 | 0.056735 | 0.013572 | 0.0018026 | 35.596 | 21.6279 | 15.5848 | 10.183 | 45 | 0.3 | 100000 | 20 | 23 | 160 | 32 | 20 | 0 | 0 | 0.28985 | 0.12228 | 0.080916 | 35.5706 | 46.9868 | 29.7754 | 18.7204 | 45 | 0.3 | 50000 | 20 | 33 | 0 | 100000 | 20 | 23 | 0 | 150000 | 20 | 18 | 0 | 200000 | 20 | 16 | 0 | 0 | 0 | 0 | 0 | 0.82088 | -0.054212 | 0.82266 | -0.065945 | 0 | 0 | 0 | 0 | 0.61795 | 0.55204 | 0.82862 | 0.72912 | 0 | 0 | 0 | 0 | 0.34501 | 0.83704 | 0.90536 | 1.1798 | 0 | 0 | 0 | 0 | 0.089936 | 1.0814 | 1.0851 | 1.4878
4 | 9 | 60 | 324.4222 | 1053.9846 | 0.21485 | 23.8778 | 8 | 0 | 0 | 2 | 10 | 0 | 0 | 500 | 2 | 3 | 45 | 0.3 | 0 | 1.8004 | 0.49098 | 0.0668 | 0.016546 | 1.152 | 0.6835 | 2.6589 | 0.58301 | 1.1037 | 17.6154 | 0.49757 | 45 | 0.3 | 3 | 3 | 10 | 32 | 20 | 0 | 0.056922 | 0.013641 | 0.0020708 | 36.1786 | 22.136 | 15.7369 | 10.311 | 45 | 0.3 | 100000 | 20 | 23 | 160 | 32 | 20 | 0 | 0 | 0.2902 | 0.12241 | 0.08082 | 35.5938 | 46.8935 | 29.7857 | 18.8332 | 45 | 0.3 | 50000 | 20 | 33 | 0 | 100000 | 20 | 23 | 0 | 150000 | 20 | 18 | 0 | 200000 | 20 | 16 | 0 | 0 | 0 | 0 | 0 | 0.82055 | -0.054135 | 0.82233 | -0.065879 | 0 | 0 | 0 | 0 | 0.61795 | 0.55178 | 0.82845 | 0.72889 | 0 | 0 | 0 | 0 | 0.34501 | 0.83671 | 0.90505 | 1.1797 | 0 | 0 | 0 | 0 | 0.089962 | 1.0812 | 1.0849 | 1.4878
4 | 9 | 60 | 324.4222 | 1053.9846 | 0.21485 | 23.8778 | 8 | 0 | 0 | 3 | 10 | 0 | 0 | 500 | 2 | 3 | 45 | 0.3 | 0 | 1.8027 | 0.47809 | 0.078169 | 0.020231 | 1.1722 | 0.81996 | 2.6725 | 0.58158 | 1.0778 | 17.7303 | 0.5042 | 45 | 0.3 | 3 | 3 | 10 | 32 | 20 | 0 | 0.057623 | 0.013492 | 0.0016928 | 35.8415 | 21.3925 | 15.2759 | 9.7777 | 45 | 0.3 | 100000 | 20 | 23 | 160 | 32 | 20 | 0 | 0 | 0.29103 | 0.12247 | 0.080959 | 35.5773 | 46.8692 | 29.7625 | 18.6337 | 45 | 0.3 | 50000 | 20 | 33 | 0 | 100000 | 20 | 23 | 0 | 150000 | 20 | 18 | 0 | 200000 | 20 | 16 | 0 | 0 | 0 | 0 | 0 | 0.82042 | -0.054263 | 0.82221 | -0.066044 | 0 | 0 | 0 | 0 | 0.6179 | 0.55173 | 0.82838 | 0.72888 | 0 | 0 | 0 | 0 | 0.34503 | 0.83669 | 0.90504 | 1.1797 | 0 | 0 | 0 | 0 | 0.090038 | 1.0811 | 1.0849 | 1.4877
4 | 9 | 60 | 324.4222 | 1053.9846 | 0.21485 | 23.8778 | 8 | 0 | 0 | 4 | 10 | 0 | 0 | 500 | 2 | 3 | 45 | 0.3 | 0 | 1.8013 | 0.49005 | 0.074254 | 0.023166 | 1.158 | 0.7548 | 2.7249 | 0.59893 | 1.1045 | 17.7569 | 0.50227 | 45 | 0.3 | 3 | 3 | 10 | 32 | 20 | 0 | 0.059131 | 0.01368 | 0.001939 | 35.2056 | 21.5624 | 15.0872 | 9.713 | 45 | 0.3 | 100000 | 20 | 23 | 160 | 32 | 20 | 0 | 0 | 0.29048 | 0.12245 | 0.080836 | 35.4636 | 46.9975 | 29.8155 | 18.8202 | 45 | 0.3 | 50000 | 20 | 33 | 0 | 100000 | 20 | 23 | 0 | 150000 | 20 | 18 | 0 | 200000 | 20 | 16 | 0 | 0 | 0 | 0 | 0 | 0.82009 | -0.054314 | 0.82188 | -0.066133 | 0 | 0 | 0 | 0 | 0.61777 | 0.5515 | 0.82813 | 0.72878 | 0 | 0 | 0 | 0 | 0.34501 | 0.83653 | 0.90489 | 1.1796 | 0 | 0 | 0 | 0 | 0.090089 | 1.081 | 1.0848 | 1.4877
4 | 9 | 60 | 324.4222 | 1053.9846 | 0.21485 | 23.8778 | 8 | 0 | 0 | 5 | 10 | 0 | 0 | 500 | 2 | 3 | 45 | 0.3 | 0 | 1.804 | 0.48058 | 0.068911 | 0.021005 | 1.1726 | 0.7912 | 2.673 | 0.57738 | 1.0797 | 17.6529 | 0.49974 | 45 | 0.3 | 3 | 3 | 10 | 32 | 20 | 0 | 0.057197 | 0.013541 | 0.0019229 | 35.2394 | 21.7148 | 15.4512 | 10.0485 | 45 | 0.3 | 100000 | 20 | 23 | 160 | 32 | 20 | 0 | 0 | 0.29107 | 0.12251 | 0.080891 | 35.398 | 46.8202 | 29.7689 | 18.6051 | 45 | 0.3 | 50000 | 20 | 33 | 0 | 100000 | 20 | 23 | 0 | 150000 | 20 | 18 | 0 | 200000 | 20 | 16 | 0 | 0 | 0 | 0 | 0 | 0.82009 | -0.054365 | 0.82189 | -0.066195 | 0 | 0 | 0 | 0 | 0.61775 | 0.55148 | 0.82809 | 0.72878 | 0 | 0 | 0 | 0 | 0.34511 | 0.83651 | 0.9049 | 1.1795 | 0 | 0 | 0 | 0 | 0.090089 | 1.0809 | 1.0847 | 1.4876
4 | 9 | 60 | 324.4222 | 1053.9846 | 0.21485 | 23.8778 | 8 | 0 | 0 | 6 | 10 | 0 | 0 | 500 | 2 | 3 | 45 | 0.3 | 0 | 1.804 | 0.48263 | 0.068771 | 0.018087 | 1.1781 | 0.8434 | 2.5991 | 0.5781 | 1.0842 | 17.8179 | 0.49649 | 45 | 0.3 | 3 | 3 | 10 | 32 | 20 | 0 | 0.05768 | 0.013718 | 0.0018715 | 35.7347 | 21.903 | 15.4779 | 10.0795 | 45 | 0.3 | 100000 | 20 | 23 | 160 | 32 | 20 | 0 | 0 | 0.29126 | 0.12254 | 0.080858 | 35.563 | 46.8117 | 29.6942 | 18.6131 | 45 | 0.3 | 50000 | 20 | 33 | 0 | 100000 | 20 | 23 | 0 | 150000 | 20 | 18 | 0 | 200000 | 20 | 16 | 0 | 0 | 0 | 0 | 0 | 0.82004 | -0.054518 | 0.82185 | -0.066384 | 0 | 0 | 0 | 0 | 0.61772 | 0.55137 | 0.82801 | 0.72871 | 0 | 0 | 0 | 0 | 0.34506 | 0.83638 | 0.90476 | 1.1795 | 0 | 0 | 0 | 0 | 0.090115 | 1.0808 | 1.0846 | 1.4876
4 | 9 | 60 | 324.4222 | 1053.9846 | 0.21485 | 23.8778 | 8 | 0 | 0 | 7 | 10 | 0 | 0 | 500 | 2 | 3 | 45 | 0.3 | 0 | 1.8004 | 0.47813 | 0.07358 | 0.020802 | 1.1623 | 0.80207 | 2.8092 | 0.5805 | 1.078 | 17.6634 | 0.49546 | 45 | 0.3 | 3 | 3 | 10 | 32 | 20 | 0 | 0.058566 | 0.013772 | 0.0017799 | 35.4196 | 22.0126 | 15.3404 | 9.8419 | 45 | 0.3 | 100000 | 20 | 23 | 160 | 32 | 20 | 0 | 0 | 0.2903 | 0.12254 | 0.081038 | 35.4809 | 47.0205 | 29.7739 | 18.935 | 45 | 0.3 | 50000 | 20 | 33 | 0 | 100000 | 20 | 23 | 0 | 150000 | 20 | 18 | 0 | 200000 | 20 | 16 | 0 | 0 | 0 | 0 | 0 | 0.81981 | -0.054416 | 0.82161 | -0.066279 | 0 | 0 | 0 | 0 | 0.61765 | 0.55135 | 0.82793 | 0.72874 | 0 | 0 | 0 | 0 | 0.34503 | 0.83625 | 0.90464 | 1.1795 | 0 | 0 | 0 | 0 | 0.090166 | 1.0808 | 1.0845 | 1.4876
4 | 9 | 60 | 324.4222 | 1053.9846 | 0.21485 | 23.8778 | 8 | 0 | 0 | 8 | 10 | 0 | 0 | 500 | 2 | 3 | 45 | 0.3 | 0 | 1.8004 | 0.48732 | 0.069255 | 0.02384 | 1.1593 | 0.69881 | 2.7923 | 0.58512 | 1.0972 | 17.7031 | 0.49895 | 45 | 0.3 | 3 | 3 | 10 | 32 | 20 | 0 | 0.05473 | 0.013474 | 0.0018834 | 35.483 | 22.5296 | 16.6041 | 11.0207 | 45 | 0.3 | 100000 | 20 | 23 | 160 | 32 | 20 | 0 | 0 | 0.29078 | 0.12263 | 0.081017 | 35.5314 | 46.917 | 29.7898 | 18.7444 | 45 | 0.3 | 50000 | 20 | 33 | 0 | 100000 | 20 | 23 | 0 | 150000 | 20 | 18 | 0 | 200000 | 20 | 16 | 0 | 0 | 0 | 0 | 0 | 0.8196 | -0.054518 | 0.82141 | -0.066419 | 0 | 0 | 0 | 0 | 0.61772 | 0.55117 | 0.82787 | 0.72852 | 0 | 0 | 0 | 0 | 0.34506 | 0.83618 | 0.90458 | 1.1794 | 0 | 0 | 0 | 0 | 0.090191 | 1.0807 | 1.0845 | 1.4875
4 | 9 | 60 | 324.4222 | 1053.9846 | 0.21485 | 23.8778 | 8 | 0 | 0 | 9 | 10 | 0 | 0 | 500 | 2 | 3 | 45 | 0.3 | 0 | 1.8027 | 0.48298 | 0.069609 | 0.013214 | 1.1856 | 0.79064 | 2.6988 | 0.57508 | 1.0858 | 17.8867 | 0.49722 | 45 | 0.3 | 3 | 3 | 10 | 32 | 20 | 0 | 0.058777 | 0.013429 | 0.0021359 | 35.5113 | 21.2812 | 15.0146 | 9.3729 | 45 | 0.3 | 100000 | 20 | 23 | 160 | 32 | 20 | 0 | 0 | 0.29162 | 0.12268 | 0.081114 | 35.5862 | 46.8768 | 29.6911 | 18.7045 | 45 | 0.3 | 50000 | 20 | 33 | 0 | 100000 | 20 | 23 | 0 | 150000 | 20 | 18 | 0 | 200000 | 20 | 16 | 0 | 0 | 0 | 0 | 0 | 0.81973 | -0.054467 | 0.82154 | -0.066347 | 0 | 0 | 0 | 0 | 0.61767 | 0.55125 | 0.82788 | 0.72863 | 0 | 0 | 0 | 0 | 0.34503 | 0.83625 | 0.90464 | 1.1795 | 0 | 0 | 0 | 0 | 0.090166 | 1.0808 | 1.0846 | 1.4876
4 | 9 | 60 | 324.4222 | 1053.9846 | 0.21485 | 23.8778 | 8 | 0 | 0 | 10 | 10 | 0 | 0 | 500 | 2 | 3 | 45 | 0.3 | 0 | 1.8027 | 0.48186 | 0.064902 | 0.016449 | 1.165 | 0.65475 | 2.6686 | 0.57153 | 1.0824 | 17.8181 | 0.48552 | 45 | 0.3 | 3 | 3 | 10 | 32 | 20 | 0 | 0.056708 | 0.01373 | 0.001868 | 35.6359 | 22.0413 | 15.8531 | 10.3495 | 45 | 0.3 | 100000 | 20 | 23 | 160 | 32 | 20 | 0 | 0 | 0.29059 | 0.12248 | 0.080843 | 35.5696 | 46.8982 | 29.7808 | 18.7989 | 45 | 0.3 | 50000 | 20 | 33 | 0 | 100000 | 20 | 23 | 0 | 150000 | 20 | 18 | 0 | 200000 | 20 | 16 | 0 | 0 | 0 | 0 | 0 | 0.81975 | -0.054441 | 0.82156 | -0.066314 | 0 | 0 | 0 | 0 | 0.61772 | 0.55114 | 0.82785 | 0.7285 | 0 | 0 | 0 | 0 | 0.34501 | 0.83613 | 0.90451 | 1.1795 | 0 | 0 | 0 | 0 | 0.090217 | 1.0808 | 1.0845 | 1.4875
4 | 9 | 60 | 324.4222 | 1053.9846 | 0.21485 | 23.8778 | 9 | 0 | 0 | 1 | 10 | 0 | 0 | 500 | 2 | 3 | 45 | 0.3 | 0 | 1.7996 | 0.50132 | 0.066817 | 0.028167 | 1.2049 | 0.88736 | 2.5288 | 0.604 | 1.1264 | 17.7343 | 0.53536 | 45 | 0.3 | 3 | 3 | 10 | 32 | 20 | 0 | 0.060393 | 0.014541 | 0.0019098 | 35.3694 | 22.3868 | 16.0851 | 10.4871 | 45 | 0.3 | 100000 | 20 | 23 | 160 | 32 | 20 | 0 | 0 | 0.30623 | 0.12775 | 0.08368 | 35.0254 | 46.2604 | 29.3939 | 18.5155 | 45 | 0.3 | 50000 | 20 | 33 | 0 | 100000 | 20 | 23 | 0 | 150000 | 20 | 18 | 0 | 200000 | 20 | 16 | 0 | 0 | 0 | 0 | 0 | 0.81565 | -0.059286 | 0.8178 | -0.072558 | 0 | 0 | 0 | 0 | 0.61793 | 0.54681 | 0.82513 | 0.72441 | 0 | 0 | 0 | 0 | 0.34712 | 0.83301 | 0.90245 | 1.176 | 0 | 0 | 0 | 0 | 0.093302 | 1.0787 | 1.0827 | 1.4845
4 | 9 | 60 | 324.4222 | 1053.9846 | 0.21485 | 23.8778 | 9 | 0 | 0 | 2 | 10 | 0 | 0 | 500 | 2 | 3 | 45 | 0.3 | 0 | 1.7982 | 0.51035 | 0.073539 | 0.024819 | 1.2455 | 0.74111 | 2.7928 | 0.61751 | 1.1492 | 18.4849 | 0.54069 | 45 | 0.3 | 3 | 3 | 10 | 32 | 20 | 0 | 0.063605 | 0.014807 | 0.0020607 | 35.5062 | 21.845 | 15.3156 | 10.2302 | 45 | 0.3 | 100000 | 20 | 23 | 160 | 32 | 20 | 0 | 0 | 0.30705 | 0.1284 | 0.084107 | 35.1265 | 46.5589 | 29.5329 | 18.7159 | 45 | 0.3 | 50000 | 20 | 33 | 0 | 100000 | 20 | 23 | 0 | 150000 | 20 | 18 | 0 | 200000 | 20 | 16 | 0 | 0 | 0 | 0 | 0 | 0.81471 | -0.059643 | 0.81689 | -0.073078 | 0 | 0 | 0 | 0 | 0.61785 | 0.54617 | 0.82465 | 0.7239 | 0 | 0 | 0 | 0 | 0.34725 | 0.83258 | 0.90209 | 1.1757 | 0 | 0 | 0 | 0 | 0.093583 | 1.0784 | 1.0824 | 1.4842
4 | 9 | 60 | 324.4222 | 1053.9846 | 0.21485 | 23.8778 | 9 | 0 | 0 | 3 | 10 | 0 | 0 | 500 | 2 | 3 | 45 | 0.3 | 0 | 1.7991 | 0.50426 | 0.077954 | 0.02449 | 1.227 | 0.73106 | 2.4844 | 0.61291 | 1.1364 | 18.2995 | 0.53929 | 45 | 0.3 | 3 | 3 | 10 | 32 | 20 | 0 | 0.063919 | 0.014766 | 0.0016751 | 35.2622 | 22.0982 | 15.5759 | 9.7459 | 45 | 0.3 | 100000 | 20 | 23 | 160 | 32 | 20 | 0 | 0 | 0.30708 | 0.12812 | 0.083875 | 35.1674 | 46.4396 | 29.5056 | 18.7642 | 45 | 0.3 | 50000 | 20 | 33 | 0 | 100000 | 20 | 23 | 0 | 150000 | 20 | 18 | 0 | 200000 | 20 | 16 | 0 | 0 | 0 | 0 | 0 | 0.81453 | -0.059847 | 0.81672 | -0.073343 | 0 | 0 | 0 | 0 | 0.6179 | 0.54622 | 0.82472 | 0.7239 | 0 | 0 | 0 | 0 | 0.3474 | 0.83256 | 0.90213 | 1.1755 | 0 | 0 | 0 | 0 | 0.093634 | 1.0784 | 1.0825 | 1.4842
4 | 9 | 60 | 324.4222 | 1053.9846 | 0.21485 | 23.8778 | 9 | 0 | 0 | 4 | 10 | 0 | 0 | 500 | 2 | 3 | 45 | 0.3 | 0 | 1.8013 | 0.50252 | 0.084053 | 0.014899 | 1.2413 | 0.82698 | 2.9514 | 0.61822 | 1.1337 | 18.5061 | 0.53207 | 45 | 0.3 | 3 | 3 | 10 | 32 | 20 | 0 | 0.065209 | 0.014967 | 0.002046 | 35.4182 | 21.4749 | 15.2182 | 9.8367 | 45 | 0.3 | 100000 | 20 | 23 | 160 | 32 | 20 | 0 | 0 | 0.30767 | 0.12847 | 0.084163 | 35.0403 | 46.3309 | 29.4351 | 18.6619 | 45 | 0.3 | 50000 | 20 | 33 | 0 | 100000 | 20 | 23 | 0 | 150000 | 20 | 18 | 0 | 200000 | 20 | 16 | 0 | 0 | 0 | 0 | 0 | 0.8146 | -0.059439 | 0.81677 | -0.072838 | 0 | 0 | 0 | 0 | 0.6177 | 0.5461 | 0.82448 | 0.72395 | 0 | 0 | 0 | 0 | 0.34738 | 0.8325 | 0.90207 | 1.1755 | 0 | 0 | 0 | 0 | 0.093532 | 1.0783 | 1.0823 | 1.4843
4 | 9 | 60 | 324.4222 | 1053.9846 | 0.21485 | 23.8778 | 9 | 0 | 0 | 5 | 10 | 0 | 0 | 500 | 2 | 3 | 45 | 0.3 | 0 | 1.8 | 0.50708 | 0.076226 | 0.023955 | 1.2169 | 0.7714 | 2.7135 | 0.61788 | 1.1419 | 18.2761 | 0.53293 | 45 | 0.3 | 3 | 3 | 10 | 32 | 20 | 0 | 0.064734 | 0.014994 | 0.0020126 | 35.5847 | 21.7499 | 15.4385 | 9.8312 | 45 | 0.3 | 100000 | 20 | 23 | 160 | 32 | 20 | 0 | 0 | 0.30768 | 0.1285 | 0.084268 | 35.0387 | 46.4443 | 29.4287 | 18.7512 | 45 | 0.3 | 50000 | 20 | 33 | 0 | 100000 | 20 | 23 | 0 | 150000 | 20 | 18 | 0 | 200000 | 20 | 16 | 0 | 0 | 0 | 0 | 0 | 0.81409 | -0.059771 | 0.81629 | -0.073288 | 0 | 0 | 0 | 0 | 0.61762 | 0.54594 | 0.82432 | 0.72387 | 0 | 0 | 0 | 0 | 0.34733 | 0.83233 | 0.90189 | 1.1755 | 0 | 0 | 0 | 0 | 0.093583 | 1.0781 | 1.0821 | 1.4842
4 | 9 | 60 | 324.4222 | 1053.9846 | 0.21485 | 23.8778 | 9 | 0 | 0 | 6 | 10 | 0 | 0 | 500 | 2 | 3 | 45 | 0.3 | 0 | 1.8027 | 0.50839 | 0.085577 | 0.022902 | 1.2348 | 0.88988 | 2.6013 | 0.62519 | 1.147 | 18.3229 | 0.55475 | 45 | 0.3 | 3 | 3 | 10 | 32 | 20 | 0 | 0.06398 | 0.015018 | 0.0019649 | 35.5216 | 21.7949 | 15.5678 | 10.1515 | 45 | 0.3 | 100000 | 20 | 23 | 160 | 32 | 20 | 0 | 0 | 0.30706 | 0.12841 | 0.084155 | 35.144 | 46.436 | 29.4218 | 18.703 | 45 | 0.3 | 50000 | 20 | 33 | 0 | 100000 | 20 | 23 | 0 | 150000 | 20 | 18 | 0 | 200000 | 20 | 16 | 0 | 0 | 0 | 0 | 0 | 0.81468 | -0.059796 | 0.81687 | -0.073267 | 0 | 0 | 0 | 0 | 0.61765 | 0.54592 | 0.82433 | 0.72383 | 0 | 0 | 0 | 0 | 0.34735 | 0.83228 | 0.90185 | 1.1754 | 0 | 0 | 0 | 0 | 0.093659 | 1.0781 | 1.0821 | 1.4841
4 | 9 | 60 | 324.4222 | 1053.9846 | 0.21485 | 23.8778 | 9 | 0 | 0 | 7 | 10 | 0 | 0 | 500 | 2 | 3 | 45 | 0.3 | 0 | 1.7964 | 0.50486 | 0.073754 | 0.02946 | 1.2085 | 0.79667 | 2.8268 | 0.61911 | 1.139 | 18.0659 | 0.53219 | 45 | 0.3 | 3 | 3 | 10 | 32 | 20 | 0 | 0.063113 | 0.014963 | 0.0020802 | 34.7275 | 21.9355 | 15.9466 | 10.4422 | 45 | 0.3 | 100000 | 20 | 23 | 160 | 32 | 20 | 0 | 0 | 0.30755 | 0.12852 | 0.084292 | 35.0389 | 46.5148 | 29.5085 | 18.7444 | 45 | 0.3 | 50000 | 20 | 33 | 0 | 100000 | 20 | 23 | 0 | 150000 | 20 | 18 | 0 | 200000 | 20 | 16 | 0 | 0 | 0 | 0 | 0 | 0.81402 | -0.059898 | 0.81622 | -0.073451 | 0 | 0 | 0 | 0 | 0.61765 | 0.54587 | 0.82429 | 0.72378 | 0 | 0 | 0 | 0 | 0.34733 | 0.83225 | 0.90182 | 1.1754 | 0 | 0 | 0 | 0 | 0.093685 | 1.0781 | 1.0822 | 1.4841
4 | 9 | 60 | 324.4222 | 1053.9846 | 0.21485 | 23.8778 | 9 | 0 | 0 | 8 | 10 | 0 | 0 | 500 | 2 | 3 | 45 | 0.3 | 0 | 1.7987 | 0.50357 | 0.082937 | 0.022371 | 1.2244 | 0.81004 | 2.711 | 0.62199 | 1.1375 | 18.1732 | 0.54661 | 45 | 0.3 | 3 | 3 | 10 | 32 | 20 | 0 | 0.062053 | 0.014816 | 0.0020787 | 34.9334 | 22.2573 | 15.9321 | 10.5757 | 45 | 0.3 | 100000 | 20 | 23 | 160 | 32 | 20 | 0 | 0 | 0.30775 | 0.12848 | 0.08415 | 35.057 | 46.3521 | 29.5331 | 18.6861 | 45 | 0.3 | 50000 | 20 | 33 | 0 | 100000 | 20 | 23 | 0 | 150000 | 20 | 18 | 0 | 200000 | 20 | 16 | 0 | 0 | 0 | 0 | 0 | 0.81402 | -0.059924 | 0.81622 | -0.073482 | 0 | 0 | 0 | 0 | 0.61762 | 0.54584 | 0.82426 | 0.72378 | 0 | 0 | 0 | 0 | 0.3473 | 0.83212 | 0.90169 | 1.1754 | 0 | 0 | 0 | 0 | 0.093685 | 1.078 | 1.0821 | 1.4841
4 | 9 | 60 | 324.4222 | 1053.9846 | 0.21485 | 23.8778 | 9 | 0 | 0 | 9 | 10 | 0 | 0 | 500 | 2 | 3 | 45 | 0.3 | 0 | 1.8013 | 0.50704 | 0.071892 | 0.018687 | 1.2372 | 0.8181 | 2.6913 | 0.60782 | 1.1393 | 18.3515 | 0.53407 | 45 | 0.3 | 3 | 3 | 10 | 32 | 20 | 0 | 0.064667 | 0.014714 | 0.0019101 | 35.2637 | 22.0094 | 15.1851 | 9.4725 | 45 | 0.3 | 100000 | 20 | 23 | 160 | 32 | 20 | 0 | 0 | 0.30706 | 0.12841 | 0.08413 | 35.025 | 46.523 | 29.6035 | 18.7891 | 45 | 0.3 | 50000 | 20 | 33 | 0 | 100000 | 20 | 23 | 0 | 150000 | 20 | 18 | 0 | 200000 | 20 | 16 | 0 | 0 | 0 | 0 | 0 | 0.81397 | -0.060128 | 0.81618 | -0.073736 | 0 | 0 | 0 | 0 | 0.6176 | 0.54581 | 0.82422 | 0.72378 | 0 | 0 | 0 | 0 | 0.34725 | 0.8321 | 0.90165 | 1.1754 | 0 | 0 | 0 | 0 | 0.093659 | 1.0779 | 1.082 | 1.4841
4 | 9 | 60 | 324.4222 | 1053.9846 | 0.21485 | 23.8778 | 9 | 0 | 0 | 10 | 10 | 0 | 0 | 500 | 2 | 3 | 45 | 0.3 | 0 | 1.7996 | 0.51064 | 0.080695 | 0.025894 | 1.2265 | 0.80137 | 2.7411 | 0.62425 | 1.1518 | 18.258 | 0.54904 | 45 | 0.3 | 3 | 3 | 10 | 32 | 20 | 0 | 0.066116 | 0.015231 | 0.0019869 | 35.2624 | 21.1626 | 15.1522 | 9.83 | 45 | 0.3 | 100000 | 20 | 23 | 160 | 32 | 20 | 0 | 0 | 0.30669 | 0.12834 | 0.084187 | 35.1463 | 46.6543 | 29.6037 | 18.7848 | 45 | 0.3 | 50000 | 20 | 33 | 0 | 100000 | 20 | 23 | 0 | 150000 | 20 | 18 | 0 | 200000 | 20 | 16 | 0 | 0 | 0 | 0 | 0 | 0.81399 | -0.060128 | 0.81621 | -0.073734 | 0 | 0 | 0 | 0 | 0.6176 | 0.54566 | 0.82412 | 0.72364 | 0 | 0 | 0 | 0 | 0.34733 | 0.8321 | 0.90168 | 1.1754 | 0 | 0 | 0 | 0 | 0.093736 | 1.0779 | 1.0819 | 1.484
4 | 9 | 60 | 324.4222 | 1053.9846 | 0.21485 | 23.8778 | 10 | 0 | 0 | 1 | 10 | 0 | 0 | 500 | 2 | 3 | 45 | 0.3 | 0 | 1.7871 | 0.49085 | 0.066628 | 0.022195 | 1.1711 | 0.74693 | 2.5703 | 0.59368 | 1.1032 | 17.6132 | 0.51031 | 45 | 0.3 | 3 | 3 | 10 | 32 | 20 | 0 | 0.056553 | 0.013847 | 0.0021582 | 35.4268 | 22.2563 | 15.9615 | 10.6263 | 45 | 0.3 | 100000 | 20 | 23 | 160 | 32 | 20 | 0 | 0 | 0.2906 | 0.12253 | 0.08074 | 35.5664 | 46.9665 | 29.6591 | 18.8576 | 45 | 0.3 | 50000 | 20 | 33 | 0 | 100000 | 20 | 23 | 0 | 150000 | 20 | 18 | 0 | 200000 | 20 | 16 | 0 | 0 | 0 | 0 | 0 | 0.81817 | -0.057246 | 0.82017 | -0.069854 | 0 | 0 | 0 | 0 | 0.61856 | 0.55066 | 0.82816 | 0.72739 | 0 | 0 | 0 | 0 | 0.34585 | 0.83641 | 0.90509 | 1.1787 | 0 | 0 | 0 | 0 | 0.090727 | 1.0813 | 1.0851 | 1.4871
4 | 9 | 60 | 324.4222 | 1053.9846 | 0.21485 | 23.8778 | 10 | 0 | 0 | 2 | 10 | 0 | 0 | 500 | 2 | 3 | 45 | 0.3 | 0 | 1.784 | 0.4863 | 0.072833 | 0.017185 | 1.1669 | 0.74816 | 2.8749 | 0.58466 | 1.0962 | 17.7951 | 0.49757 | 45 | 0.3 | 3 | 3 | 10 | 32 | 20 | 0 | 0.055564 | 0.013407 | 0.0019758 | 35.295 | 22.0895 | 15.9434 | 10.3274 | 45 | 0.3 | 100000 | 20 | 23 | 160 | 32 | 20 | 0 | 0 | 0.2909 | 0.12235 | 0.080552 | 35.491 | 47.0909 | 29.6545 | 18.8258 | 45 | 0.3 | 50000 | 20 | 33 | 0 | 100000 | 20 | 23 | 0 | 150000 | 20 | 18 | 0 | 200000 | 20 | 16 | 0 | 0 | 0 | 0 | 0 | 0.81822 | -0.057221 | 0.82022 | -0.069819 | 0 | 0 | 0 | 0 | 0.61867 | 0.55069 | 0.82825 | 0.72733 | 0 | 0 | 0 | 0 | 0.34577 | 0.83641 | 0.90506 | 1.1788 | 0 | 0 | 0 | 0 | 0.090727 | 1.0813 | 1.0851 | 1.4871
4 | 9 | 60 | 324.4222 | 1053.9846 | 0.21485 | 23.8778 | 10 | 0 | 0 | 3 | 10 | 0 | 0 | 500 | 2 | 3 | 45 | 0.3 | 0 | 1.7858 | 0.48703 | 0.071636 | 0.013445 | 1.1704 | 0.81131 | 2.7164 | 0.5791 | 1.0959 | 17.6975 | 0.50088 | 45 | 0.3 | 3 | 3 | 10 | 32 | 20 | 0 | 0.056653 | 0.013539 | 0.0021345 | 35.3593 | 21.8494 | 15.5908 | 9.8278 | 45 | 0.3 | 100000 | 20 | 23 | 160 | 32 | 20 | 0 | 0 | 0.28874 | 0.12222 | 0.080622 | 35.6256 | 47.1497 | 29.9495 | 19.0308 | 45 | 0.3 | 50000 | 20 | 33 | 0 | 100000 | 20 | 23 | 0 | 150000 | 20 | 18 | 0 | 200000 | 20 | 16 | 0 | 0 | 0 | 0 | 0 | 0.81812 | -0.057501 | 0.82014 | -0.070169 | 0 | 0 | 0 | 0 | 0.61846 | 0.55058 | 0.82803 | 0.7274 | 0 | 0 | 0 | 0 | 0.34577 | 0.83628 | 0.90494 | 1.1787 | 0 | 0 | 0 | 0 | 0.090676 | 1.0813 | 1.0851 | 1.4871
4 | 9 | 60 | 324.4222 | 1053.9846 | 0.21485 | 23.8778 | 10 | 0 | 0 | 4 | 10 | 0 | 0 | 500 | 2 | 3 | 45 | 0.3 | 0 | 1.7862 | 0.48263 | 0.063521 | 0.020457 | 1.16 | 0.83755 | 2.6331 | 0.58211 | 1.0846 | 17.4915 | 0.49809 | 45 | 0.3 | 3 | 3 | 10 | 32 | 20 | 0 | 0.055518 | 0.013418 | 0.0021298 | 35.0754 | 22.0115 | 15.659 | 10.0953 | 45 | 0.3 | 100000 | 20 | 23 | 160 | 32 | 20 | 0 | 0 | 0.28881 | 0.12219 | 0.080629 | 35.4002 | 47.2116 | 29.8743 | 19.0472 | 45 | 0.3 | 50000 | 20 | 33 | 0 | 100000 | 20 | 23 | 0 | 150000 | 20 | 18 | 0 | 200000 | 20 | 16 | 0 | 0 | 0 | 0 | 0 | 0.81779 | -0.057476 | 0.81981 | -0.070166 | 0 | 0 | 0 | 0 | 0.61841 | 0.55046 | 0.82791 | 0.72733 | 0 | 0 | 0 | 0 | 0.34564 | 0.8361 | 0.90473 | 1.1788 | 0 | 0 | 0 | 0 | 0.090727 | 1.0811 | 1.0849 | 1.4871
4 | 9 | 60 | 324.4222 | 1053.9846 | 0.21485 | 23.8778 | 10 | 0 | 0 | 5 | 10 | 0 | 0 | 500 | 2 | 3 | 45 | 0.3 | 0 | 1.788 | 0.47522 | 0.072546 | 0.017951 | 1.1806 | 0.75466 | 2.8186 | 0.57879 | 1.0698 | 17.9823 | 0.48575 | 45 | 0.3 | 3 | 3 | 10 | 32 | 20 | 0 | 0.05524 | 0.013144 | 0.0018935 | 35.5984 | 22.4362 | 15.7443 | 10.3821 | 45 | 0.3 | 100000 | 20 | 23 | 160 | 32 | 20 | 0 | 0 | 0.28989 | 0.12216 | 0.08065 | 35.5085 | 47.071 | 29.7621 | 18.8808 | 45 | 0.3 | 50000 | 20 | 33 | 0 | 100000 | 20 | 23 | 0 | 150000 | 20 | 18 | 0 | 200000 | 20 | 16 | 0 | 0 | 0 | 0 | 0 | 0.81812 | -0.057272 | 0.82013 | -0.06989 | 0 | 0 | 0 | 0 | 0.61836 | 0.55058 | 0.82796 | 0.72748 | 0 | 0 | 0 | 0 | 0.3457 | 0.83623 | 0.90487 | 1.1788 | 0 | 0 | 0 | 0 | 0.090676 | 1.0811 | 1.0849 | 1.4871
4 | 9 | 60 | 324.4222 | 1053.9846 | 0.21485 | 23.8778 | 10 | 0 | 0 | 6 | 10 | 0 | 0 | 500 | 2 | 3 | 45 | 0.3 | 0 | 1.7844 | 0.47951 | 0.069422 | 0.017837 | 1.1582 | 0.73421 | 2.9058 | 0.56986 | 1.0797 | 17.6718 | 0.49013 | 45 | 0.3 | 3 | 3 | 10 | 32 | 20 | 0 | 0.056783 | 0.013513 | 0.0019221 | 35.3114 | 22.1609 | 15.2837 | 9.8543 | 45 | 0.3 | 100000 | 20 | 23 | 160 | 32 | 20 | 0 | 0 | 0.28972 | 0.12235 | 0.080717 | 35.4617 | 47.1602 | 29.764 | 18.9926 | 45 | 0.3 | 50000 | 20 | 33 | 0 | 100000 | 20 | 23 | 0 | 150000 | 20 | 18 | 0 | 200000 | 20 | 16 | 0 | 0 | 0 | 0 | 0 | 0.81774 | -0.057323 | 0.81975 | -0.069984 | 0 | 0 | 0 | 0 | 0.61851 | 0.55038 | 0.82793 | 0.72717 | 0 | 0 | 0 | 0 | 0.34575 | 0.83607 | 0.90474 | 1.1787 | 0 | 0 | 0 | 0 | 0.090727 | 1.0811 | 1.0849 | 1.4871
4 | 9 | 60 | 324.4222 | 1053.9846 | 0.21485 | 23.8778 | 10 | 0 | 0 | 7 | 10 | 0 | 0 | 500 | 2 | 3 | 45 | 0.3 | 0 | 1.7867 | 0.48275 | 0.070156 | 0.013737 | 1.1806 | 0.84234 | 2.6082 | 0.57225 | 1.0855 | 17.6901 | 0.50665 | 45 | 0.3 | 3 | 3 | 10 | 32 | 20 | 0 | 0.055724 | 0.01338 | 0.0018471 | 35.4806 | 21.8132 | 15.6262 | 10.263 | 45 | 0.3 | 100000 | 20 | 23 | 160 | 32 | 20 | 0 | 0 | 0.28932 | 0.12215 | 0.080697 | 35.3577 | 47.0987 | 29.8641 | 18.9142 | 45 | 0.3 | 50000 | 20 | 33 | 0 | 100000 | 20 | 23 | 0 | 150000 | 20 | 18 | 0 | 200000 | 20 | 16 | 0 | 0 | 0 | 0 | 0 | 0.81777 | -0.057374 | 0.81978 | -0.070044 | 0 | 0 | 0 | 0 | 0.61836 | 0.55048 | 0.82789 | 0.72739 | 0 | 0 | 0 | 0 | 0.3457 | 0.83602 | 0.90468 | 1.1787 | 0 | 0 | 0 | 0 | 0.090727 | 1.0811 | 1.0849 | 1.4871
4 | 9 | 60 | 324.4222 | 1053.9846 | 0.21485 | 23.8778 | 10 | 0 | 0 | 8 | 10 | 0 | 0 | 500 | 2 | 3 | 45 | 0.3 | 0 | 1.784 | 0.47985 | 0.067715 | 0.016178 | 1.1704 | 0.72149 | 2.5603 | 0.57131 | 1.0799 | 17.7737 | 0.48832 | 45 | 0.3 | 3 | 3 | 10 | 32 | 20 | 0 | 0.056159 | 0.013586 | 0.001849 | 35.0581 | 22.0626 | 15.8924 | 10.3854 | 45 | 0.3 | 100000 | 20 | 23 | 160 | 32 | 20 | 0 | 0 | 0.28866 | 0.12204 | 0.08071 | 35.5276 | 47.187 | 30.037 | 19.046 | 45 | 0.3 | 50000 | 20 | 33 | 0 | 100000 | 20 | 23 | 0 | 150000 | 20 | 18 | 0 | 200000 | 20 | 16 | 0 | 0 | 0 | 0 | 0 | 0.81764 | -0.057272 | 0.81964 | -0.069931 | 0 | 0 | 0 | 0 | 0.61839 | 0.5504 | 0.82786 | 0.7273 | 0 | 0 | 0 | 0 | 0.34564 | 0.83605 | 0.90468 | 1.1788 | 0 | 0 | 0 | 0 | 0.090727 | 1.081 | 1.0848 | 1.4871
4 | 9 | 60 | 324.4222 | 1053.9846 | 0.21485 | 23.8778 | 10 | 0 | 0 | 9 | 10 | 0 | 0 | 500 | 2 | 3 | 45 | 0.3 | 0 | 1.7853 | 0.48542 | 0.073384 | 0.02085 | 1.1696 | 0.80743 | 2.9229 | 0.58886 | 1.0942 | 17.8909 | 0.49588 | 45 | 0.3 | 3 | 3 | 10 | 32 | 20 | 0 | 0.054812 | 0.013253 | 0.0018401 | 35.7497 | 22.0303 | 15.7876 | 10.4193 | 45 | 0.3 | 100000 | 20 | 23 | 160 | 32 | 20 | 0 | 0 | 0.28993 | 0.12221 | 0.080613 | 35.658 | 47.0491 | 29.748 | 18.9024 | 45 | 0.3 | 50000 | 20 | 33 | 0 | 100000 | 20 | 23 | 0 | 150000 | 20 | 18 | 0 | 200000 | 20 | 16 | 0 | 0 | 0 | 0 | 0 | 0.81756 | -0.057476 | 0.81958 | -0.070186 | 0 | 0 | 0 | 0 | 0.61828 | 0.5503 | 0.82771 | 0.72729 | 0 | 0 | 0 | 0 | 0.34559 | 0.83595 | 0.90457 | 1.1788 | 0 | 0 | 0 | 0 | 0.09065 | 1.0809 | 1.0847 | 1.4871
4 | 9 | 60 | 324.4222 | 1053.9846 | 0.21485 | 23.8778 | 10 | 0 | 0 | 10 | 10 | 0 | 0 | 500 | 2 | 3 | 45 | 0.3 | 0 | 1.7853 | 0.47679 | 0.064744 | 0.011276 | 1.1849 | 0.81725 | 2.3709 | 0.55906 | 1.0715 | 17.8052 | 0.49061 | 45 | 0.3 | 3 | 3 | 10 | 32 | 20 | 0 | 0.055859 | 0.013376 | 0.0019573 | 35.535 | 22.049 | 15.6654 | 10.0237 | 45 | 0.3 | 100000 | 20 | 23 | 160 | 32 | 20 | 0 | 0 | 0.28956 | 0.1222 | 0.080726 | 35.5266 | 47.103 | 29.8957 | 18.9177 | 45 | 0.3 | 50000 | 20 | 33 | 0 | 100000 | 20 | 23 | 0 | 150000 | 20 | 18 | 0 | 200000 | 20 | 16 | 0 | 0 | 0 | 0 | 0 | 0.81769 | -0.057476 | 0.81971 | -0.070175 | 0 | 0 | 0 | 0 | 0.61831 | 0.55035 | 0.82777 | 0.72732 | 0 | 0 | 0 | 0 | 0.34564 | 0.83592 | 0.90456 | 1.1787 | 0 | 0 | 0 | 0 | 0.090701 | 1.081 | 1.0848 | 1.4871
4 | 11 | 60 | 304.7331 | 781.6317 | 0.23053 | 28.1867 | 1 | 0 | 0 | 1 | 10 | 0 | 0 | 500 | 2 | 3 | 45 | 0.3 | 0 | 1.7502 | 0.39785 | 0.058952 | 0.011813 | 1.1429 | 0.9711 | 1.8638 | 0.48002 | 0.89734 | 16.9916 | 0.40984 | 45 | 0.3 | 3 | 3 | 10 | 32 | 20 | 0 | 0.052848 | 0.012782 | 0.0021588 | 34.3154 | 22.6375 | 16.0565 | 10.4763 | 45 | 0.3 | 100000 | 20 | 23 | 160 | 32 | 20 | 0 | 0 | 0.27233 | 0.11428 | 0.07996 | 35.0443 | 48.8488 | 30.8992 | 19.3855 | 45 | 0.3 | 50000 | 20 | 33 | 0 | 100000 | 20 | 23 | 0 | 150000 | 20 | 18 | 0 | 200000 | 20 | 16 | 0 | 0 | 0 | 0 | 0 | 0.83679 | -0.035342 | 0.83753 | -0.04221 | 0 | 0 | 0 | 0 | 0.61426 | 0.56805 | 0.83665 | 0.74634 | 0 | 0 | 0 | 0 | 0.33618 | 0.84627 | 0.9106 | 1.1927 | 0 | 0 | 0 | 0 | 0.079609 | 1.0861 | 1.089 | 1.4976
4 | 11 | 60 | 304.7331 | 781.6317 | 0.23053 | 28.1867 | 1 | 0 | 0 | 2 | 10 | 0 | 0 | 500 | 2 | 3 | 45 | 0.3 | 0 | 1.7551 | 0.42452 | 0.066324 | 0.01128 | 1.1178 | 0.84691 | 2.2299 | 0.51169 | 0.95664 | 17.0202 | 0.43375 | 45 | 0.3 | 3 | 3 | 10 | 32 | 20 | 0 | 0.051897 | 0.012654 | 0.0023777 | 34.9914 | 23.441 | 16.1973 | 10.4449 | 45 | 0.3 | 100000 | 20 | 23 | 160 | 32 | 20 | 0 | 0 | 0.27321 | 0.11423 | 0.079792 | 35.1086 | 48.6951 | 30.983 | 19.3555 | 45 | 0.3 | 50000 | 20 | 33 | 0 | 100000 | 20 | 23 | 0 | 150000 | 20 | 18 | 0 | 200000 | 20 | 16 | 0 | 0 | 0 | 0 | 0 | 0.83995 | -0.036974 | 0.84076 | -0.043991 | 0 | 0 | 0 | 0 | 0.61464 | 0.5679 | 0.83683 | 0.74589 | 0 | 0 | 0 | 0 | 0.33644 | 0.84607 | 0.91051 | 1.1923 | 0 | 0 | 0 | 0 | 0.079966 | 1.0861 | 1.089 | 1.4973
4 | 11 | 60 | 304.7331 | 781.6317 | 0.23053 | 28.1867 | 1 | 0 | 0 | 3 | 10 | 0 | 0 | 500 | 2 | 3 | 45 | 0.3 | 0 | 1.7556 | 0.42554 | 0.060268 | 0.01939 | 1.0996 | 0.87008 | 2.5288 | 0.51484 | 0.95708 | 16.707 | 0.43442 | 45 | 0.3 | 3 | 3 | 10 | 32 | 20 | 0 | 0.052169 | 0.012806 | 0.0024549 | 35.02 | 23.2771 | 16.6816 | 10.6688 | 45 | 0.3 | 100000 | 20 | 23 | 160 | 32 | 20 | 0 | 0 | 0.27405 | 0.11443 | 0.079985 | 35.205 | 48.8418 | 30.8163 | 19.1367 | 45 | 0.3 | 50000 | 20 | 33 | 0 | 100000 | 20 | 23 | 0 | 150000 | 20 | 18 | 0 | 200000 | 20 | 16 | 0 | 0 | 0 | 0 | 0 | 0.84015 | -0.037229 | 0.84098 | -0.044283 | 0 | 0 | 0 | 0 | 0.61461 | 0.56772 | 0.83669 | 0.74576 | 0 | 0 | 0 | 0 | 0.33654 | 0.84597 | 0.91045 | 1.1922 | 0 | 0 | 0 | 0 | 0.079992 | 1.086 | 1.0889 | 1.4973
4 | 11 | 60 | 304.7331 | 781.6317 | 0.23053 | 28.1867 | 1 | 0 | 0 | 4 | 10 | 0 | 0 | 500 | 2 | 3 | 45 | 0.3 | 0 | 1.7573 | 0.42874 | 0.067985 | 0.01697 | 1.1212 | 0.87742 | 2.3605 | 0.52636 | 0.96584 | 16.9625 | 0.44529 | 45 | 0.3 | 3 | 3 | 10 | 32 | 20 | 0 | 0.050864 | 0.012649 | 0.0023802 | 34.8611 | 23.4787 | 16.6398 | 10.9446 | 45 | 0.3 | 100000 | 20 | 23 | 160 | 32 | 20 | 0 | 0 | 0.27418 | 0.11436 | 0.080068 | 35.0941 | 48.8707 | 30.8965 | 19.2486 | 45 | 0.3 | 50000 | 20 | 33 | 0 | 100000 | 20 | 23 | 0 | 150000 | 20 | 18 | 0 | 200000 | 20 | 16 | 0 | 0 | 0 | 0 | 0 | 0.84015 | -0.037408 | 0.84099 | -0.044495 | 0 | 0 | 0 | 0 | 0.61459 | 0.56762 | 0.8366 | 0.74569 | 0 | 0 | 0 | 0 | 0.33652 | 0.84597 | 0.91044 | 1.1922 | 0 | 0 | 0 | 0 | 0.080043 | 1.0859 | 1.0889 | 1.4972
4 | 11 | 60 | 304.7331 | 781.6317 | 0.23053 | 28.1867 | 1 | 0 | 0 | 5 | 10 | 0 | 0 | 500 | 2 | 3 | 45 | 0.3 | 0 | 1.7551 | 0.43573 | 0.06448 | 0.02201 | 1.1123 | 0.84472 | 2.5739 | 0.53061 | 0.98137 | 16.9978 | 0.4471 | 45 | 0.3 | 3 | 3 | 10 | 32 | 20 | 0 | 0.048957 | 0.012387 | 0.0021609 | 34.8989 | 23.5567 | 16.8805 | 11.2095 | 45 | 0.3 | 100000 | 20 | 23 | 160 | 32 | 20 | 0 | 0 | 0.27451 | 0.1143 | 0.079844 | 34.9461 | 48.7659 | 30.7255 | 19.0943 | 45 | 0.3 | 50000 | 20 | 33 | 0 | 100000 | 20 | 23 | 0 | 150000 | 20 | 18 | 0 | 200000 | 20 | 16 | 0 | 0 | 0 | 0 | 0 | 0.84041 | -0.037663 | 0.84125 | -0.044785 | 0 | 0 | 0 | 0 | 0.61461 | 0.56759 | 0.83661 | 0.74565 | 0 | 0 | 0 | 0 | 0.33652 | 0.84594 | 0.91042 | 1.1922 | 0 | 0 | 0 | 0 | 0.079992 | 1.086 | 1.0889 | 1.4973
4 | 11 | 60 | 304.7331 | 781.6317 | 0.23053 | 28.1867 | 1 | 0 | 0 | 6 | 10 | 0 | 0 | 500 | 2 | 3 | 45 | 0.3 | 0 | 1.7573 | 0.42348 | 0.06886 | 0.016541 | 1.1416 | 0.96989 | 2.6908 | 0.51943 | 0.95463 | 17.0587 | 0.45004 | 45 | 0.3 | 3 | 3 | 10 | 32 | 20 | 0 | 0.053075 | 0.012782 | 0.0022706 | 35.0362 | 23.0958 | 16.3339 | 10.5006 | 45 | 0.3 | 100000 | 20 | 23 | 160 | 32 | 20 | 0 | 0 | 0.27201 | 0.11392 | 0.07964 | 35.1452 | 48.8095 | 31.0571 | 19.4231 | 45 | 0.3 | 50000 | 20 | 33 | 0 | 100000 | 20 | 23 | 0 | 150000 | 20 | 18 | 0 | 200000 | 20 | 16 | 0 | 0 | 0 | 0 | 0 | 0.84028 | -0.037561 | 0.84112 | -0.04467 | 0 | 0 | 0 | 0 | 0.61479 | 0.56764 | 0.83677 | 0.74555 | 0 | 0 | 0 | 0 | 0.33662 | 0.84604 | 0.91055 | 1.1921 | 0 | 0 | 0 | 0 | 0.079966 | 1.0861 | 1.089 | 1.4973
4 | 11 | 60 | 304.7331 | 781.6317 | 0.23053 | 28.1867 | 1 | 0 | 0 | 7 | 10 | 0 | 0 | 500 | 2 | 3 | 45 | 0.3 | 0 | 1.7551 | 0.42098 | 0.069293 | 0.020699 | 1.1121 | 0.73949 | 2.7122 | 0.52218 | 0.95086 | 17.2151 | 0.43229 | 45 | 0.3 | 3 | 3 | 10 | 32 | 20 | 0 | 0.050757 | 0.012618 | 0.0021558 | 34.4827 | 23.2471 | 16.8244 | 10.9713 | 45 | 0.3 | 100000 | 20 | 23 | 160 | 32 | 20 | 0 | 0 | 0.27349 | 0.11387 | 0.079539 | 35.0879 | 48.5927 | 30.8634 | 19.2405 | 45 | 0.3 | 50000 | 20 | 33 | 0 | 100000 | 20 | 23 | 0 | 150000 | 20 | 18 | 0 | 200000 | 20 | 16 | 0 | 0 | 0 | 0 | 0 | 0.84046 | -0.03779 | 0.84131 | -0.044933 | 0 | 0 | 0 | 0 | 0.61469 | 0.56757 | 0.83664 | 0.74556 | 0 | 0 | 0 | 0 | 0.33659 | 0.84597 | 0.91047 | 1.1921 | 0 | 0 | 0 | 0 | 0.079992 | 1.086 | 1.089 | 1.4973
4 | 11 | 60 | 304.7331 | 781.6317 | 0.23053 | 28.1867 | 1 | 0 | 0 | 8 | 10 | 0 | 0 | 500 | 2 | 3 | 45 | 0.3 | 0 | 1.7547 | 0.4269 | 0.064893 | 0.017827 | 1.1089 | 0.88808 | 2.4429 | 0.5198 | 0.96208 | 16.8754 | 0.43804 | 45 | 0.3 | 3 | 3 | 10 | 32 | 20 | 0 | 0.050678 | 0.012495 | 0.0019759 | 35.1059 | 23.1903 | 16.695 | 11.1723 | 45 | 0.3 | 100000 | 20 | 23 | 160 | 32 | 20 | 0 | 0 | 0.27381 | 0.1139 | 0.079441 | 34.9815 | 48.7318 | 30.8101 | 19.0703 | 45 | 0.3 | 50000 | 20 | 33 | 0 | 100000 | 20 | 23 | 0 | 150000 | 20 | 18 | 0 | 200000 | 20 | 16 | 0 | 0 | 0 | 0 | 0 | 0.84041 | -0.037739 | 0.84126 | -0.044875 | 0 | 0 | 0 | 0 | 0.61479 | 0.56767 | 0.83679 | 0.74557 | 0 | 0 | 0 | 0 | 0.33659 | 0.84597 | 0.91047 | 1.1921 | 0 | 0 | 0 | 0 | 0.080043 | 1.086 | 1.0889 | 1.4972
4 | 11 | 60 | 304.7331 | 781.6317 | 0.23053 | 28.1867 | 1 | 0 | 0 | 9 | 10 | 0 | 0 | 500 | 2 | 3 | 45 | 0.3 | 0 | 1.7551 | 0.42805 | 0.064264 | 0.019393 | 1.1139 | 0.90327 | 2.5897 | 0.51878 | 0.96391 | 16.9911 | 0.44121 | 45 | 0.3 | 3 | 3 | 10 | 32 | 20 | 0 | 0.052978 | 0.01274 | 0.0020399 | 34.5818 | 23.1181 | 16.2626 | 9.8587 | 45 | 0.3 | 100000 | 20 | 23 | 160 | 32 | 20 | 0 | 0 | 0.27109 | 0.11373 | 0.0795 | 35.1533 | 48.9158 | 31.1823 | 19.4555 | 45 | 0.3 | 50000 | 20 | 33 | 0 | 100000 | 20 | 23 | 0 | 150000 | 20 | 18 | 0 | 200000 | 20 | 16 | 0 | 0 | 0 | 0 | 0 | 0.83972 | -0.037612 | 0.84056 | -0.044761 | 0 | 0 | 0 | 0 | 0.61471 | 0.56757 | 0.83666 | 0.74554 | 0 | 0 | 0 | 0 | 0.33657 | 0.84594 | 0.91044 | 1.1921 | 0 | 0 | 0 | 0 | 0.079966 | 1.0859 | 1.0889 | 1.4973
4 | 11 | 60 | 304.7331 | 781.6317 | 0.23053 | 28.1867 | 1 | 0 | 0 | 10 | 10 | 0 | 0 | 500 | 2 | 3 | 45 | 0.3 | 0 | 1.7533 | 0.42986 | 0.064863 | 0.022798 | 1.1083 | 0.84216 | 2.6099 | 0.52773 | 0.96984 | 17.0734 | 0.43782 | 45 | 0.3 | 3 | 3 | 10 | 32 | 20 | 0 | 0.050222 | 0.012339 | 0.0021844 | 34.4443 | 23.0538 | 16.3499 | 10.3934 | 45 | 0.3 | 100000 | 20 | 23 | 160 | 32 | 20 | 0 | 0 | 0.27342 | 0.11392 | 0.079667 | 34.9688 | 48.7259 | 31.0018 | 19.01 | 45 | 0.3 | 50000 | 20 | 33 | 0 | 100000 | 20 | 23 | 0 | 150000 | 20 | 18 | 0 | 200000 | 20 | 16 | 0 | 0 | 0 | 0 | 0 | 0.83977 | -0.037637 | 0.84061 | -0.044788 | 0 | 0 | 0 | 0 | 0.61477 | 0.56759 | 0.83672 | 0.74552 | 0 | 0 | 0 | 0 | 0.33659 | 0.84604 | 0.91054 | 1.1922 | 0 | 0 | 0 | 0 | 0.080017 | 1.086 | 1.089 | 1.4972
4 | 11 | 60 | 304.7331 | 781.6317 | 0.23053 | 28.1867 | 2 | 0 | 0 | 1 | 10 | 0 | 0 | 500 | 2 | 3 | 45 | 0.3 | 0 | 1.7533 | 0.42359 | 0.065302 | 0.024201 | 1.1176 | 0.73768 | 2.3991 | 0.51728 | 0.95501 | 17.0021 | 0.44113 | 45 | 0.3 | 3 | 3 | 10 | 32 | 20 | 0 | 0.051208 | 0.012547 | 0.0016954 | 34.7723 | 22.8715 | 16.3299 | 10.1566 | 45 | 0.3 | 100000 | 20 | 23 | 160 | 32 | 20 | 0 | 0 | 0.26947 | 0.1134 | 0.079269 | 35.223 | 48.835 | 31.2074 | 19.6047 | 45 | 0.3 | 50000 | 20 | 33 | 0 | 100000 | 20 | 23 | 0 | 150000 | 20 | 18 | 0 | 200000 | 20 | 16 | 0 | 0 | 0 | 0 | 0 | 0.84008 | -0.03983 | 0.84102 | -0.047377 | 0 | 0 | 0 | 0 | 0.61566 | 0.56695 | 0.83694 | 0.74424 | 0 | 0 | 0 | 0 | 0.33741 | 0.84597 | 0.91077 | 1.1913 | 0 | 0 | 0 | 0 | 0.080757 | 1.0864 | 1.0893 | 1.4966
4 | 11 | 60 | 304.7331 | 781.6317 | 0.23053 | 28.1867 | 2 | 0 | 0 | 2 | 10 | 0 | 0 | 500 | 2 | 3 | 45 | 0.3 | 0 | 1.7533 | 0.41813 | 0.068256 | 0.010433 | 1.1317 | 1.0586 | 2.7721 | 0.50614 | 0.94402 | 17.0876 | 0.43269 | 45 | 0.3 | 3 | 3 | 10 | 32 | 20 | 0 | 0.048958 | 0.012272 | 0.0022576 | 34.4574 | 23.2785 | 17.0344 | 11.075 | 45 | 0.3 | 100000 | 20 | 23 | 160 | 32 | 20 | 0 | 0 | 0.27243 | 0.1141 | 0.079759 | 35.2226 | 48.8973 | 31.0694 | 19.5286 | 45 | 0.3 | 50000 | 20 | 33 | 0 | 100000 | 20 | 23 | 0 | 150000 | 20 | 18 | 0 | 200000 | 20 | 16 | 0 | 0 | 0 | 0 | 0 | 0.83934 | -0.039805 | 0.84028 | -0.047388 | 0 | 0 | 0 | 0 | 0.61558 | 0.56662 | 0.83666 | 0.74401 | 0 | 0 | 0 | 0 | 0.33746 | 0.84569 | 0.91053 | 1.1911 | 0 | 0 | 0 | 0 | 0.080961 | 1.0861 | 1.0891 | 1.4964
4 | 11 | 60 | 304.7331 | 781.6317 | 0.23053 | 28.1867 | 2 | 0 | 0 | 3 | 10 | 0 | 0 | 500 | 2 | 3 | 45 | 0.3 | 0 | 1.7569 | 0.42221 | 0.06628 | 0.017081 | 1.1302 | 0.79551 | 2.5915 | 0.51143 | 0.95064 | 17.3581 | 0.43298 | 45 | 0.3 | 3 | 3 | 10 | 32 | 20 | 0 | 0.051524 | 0.01238 | 0.0020606 | 34.9246 | 22.9891 | 16.3567 | 10.5787 | 45 | 0.3 | 100000 | 20 | 23 | 160 | 32 | 20 | 0 | 0 | 0.2717 | 0.11384 | 0.079648 | 35.1743 | 48.8163 | 31.0299 | 19.4407 | 45 | 0.3 | 50000 | 20 | 33 | 0 | 100000 | 20 | 23 | 0 | 150000 | 20 | 18 | 0 | 200000 | 20 | 16 | 0 | 0 | 0 | 0 | 0 | 0.83936 | -0.040009 | 0.84032 | -0.047629 | 0 | 0 | 0 | 0 | 0.61556 | 0.5666 | 0.83662 | 0.74401 | 0 | 0 | 0 | 0 | 0.33754 | 0.84566 | 0.91054 | 1.191 | 0 | 0 | 0 | 0 | 0.08091 | 1.0861 | 1.0891 | 1.4964
4 | 11 | 60 | 304.7331 | 781.6317 | 0.23053 | 28.1867 | 2 | 0 | 0 | 4 | 10 | 0 | 0 | 500 | 2 | 3 | 45 | 0.3 | 0 | 1.7524 | 0.42983 | 0.063169 | 0.017872 | 1.0972 | 0.81345 | 2.6818 | 0.52125 | 0.96898 | 16.97 | 0.42806 | 45 | 0.3 | 3 | 3 | 10 | 32 | 20 | 0 | 0.050162 | 0.012377 | 0.0022893 | 35.9138 | 22.9154 | 16.3539 | 10.4975 | 45 | 0.3 | 100000 | 20 | 23 | 160 | 32 | 20 | 0 | 0 | 0.2723 | 0.11409 | 0.079721 | 35.245 | 48.8656 | 31.1513 | 19.3212 | 45 | 0.3 | 50000 | 20 | 33 | 0 | 100000 | 20 | 23 | 0 | 150000 | 20 | 18 | 0 | 200000 | 20 | 16 | 0 | 0 | 0 | 0 | 0 | 0.83959 | -0.04006 | 0.84055 | -0.047677 | 0 | 0 | 0 | 0 | 0.61545 | 0.56634 | 0.83638 | 0.74387 | 0 | 0 | 0 | 0 | 0.33759 | 0.84548 | 0.91039 | 1.1909 | 0 | 0 | 0 | 0 | 0.081037 | 1.086 | 1.089 | 1.4963
4 | 11 | 60 | 304.7331 | 781.6317 | 0.23053 | 28.1867 | 2 | 0 | 0 | 5 | 10 | 0 | 0 | 500 | 2 | 3 | 45 | 0.3 | 0 | 1.7547 | 0.42472 | 0.068845 | 0.02186 | 1.1282 | 0.80994 | 2.5857 | 0.52169 | 0.95851 | 17.2154 | 0.44388 | 45 | 0.3 | 3 | 3 | 10 | 32 | 20 | 0 | 0.051645 | 0.012719 | 0.0019041 | 34.6838 | 23.3826 | 16.6065 | 10.7099 | 45 | 0.3 | 100000 | 20 | 23 | 160 | 32 | 20 | 0 | 0 | 0.27428 | 0.11418 | 0.07989 | 35.0448 | 48.8279 | 30.8239 | 19.1381 | 45 | 0.3 | 50000 | 20 | 33 | 0 | 100000 | 20 | 23 | 0 | 150000 | 20 | 18 | 0 | 200000 | 20 | 16 | 0 | 0 | 0 | 0 | 0 | 0.83903 | -0.040034 | 0.83999 | -0.047678 | 0 | 0 | 0 | 0 | 0.61543 | 0.56616 | 0.83624 | 0.74373 | 0 | 0 | 0 | 0 | 0.33764 | 0.84536 | 0.91029 | 1.1908 | 0 | 0 | 0 | 0 | 0.081114 | 1.0858 | 1.0889 | 1.4962
4 | 11 | 60 | 304.7331 | 781.6317 | 0.23053 | 28.1867 | 2 | 0 | 0 | 6 | 10 | 0 | 0 | 500 | 2 | 3 | 45 | 0.3 | 0 | 1.7524 | 0.41984 | 0.069921 | 0.021227 | 1.1123 | 0.79097 | 2.6988 | 0.51948 | 0.94943 | 17.1805 | 0.433 | 45 | 0.3 | 3 | 3 | 10 | 32 | 20 | 0 | 0.052034 | 0.012493 | 0.0021196 | 35.2269 | 22.8467 | 16.1985 | 10.2107 | 45 | 0.3 | 100000 | 20 | 23 | 160 | 32 | 20 | 0 | 0 | 0.27245 | 0.11411 | 0.079866 | 35.1899 | 48.904 | 31.1794 | 19.3698 | 45 | 0.3 | 50000 | 20 | 33 | 0 | 100000 | 20 | 23 | 0 | 150000 | 20 | 18 | 0 | 200000 | 20 | 16 | 0 | 0 | 0 | 0 | 0 | 0.83906 | -0.040187 | 0.84002 | -0.047859 | 0 | 0 | 0 | 0 | 0.61538 | 0.56601 | 0.8361 | 0.74364 | 0 | 0 | 0 | 0 | 0.33764 | 0.84515 | 0.9101 | 1.1907 | 0 | 0 | 0 | 0 | 0.081114 | 1.0858 | 1.0888 | 1.4962
4 | 11 | 60 | 304.7331 | 781.6317 | 0.23053 | 28.1867 | 2 | 0 | 0 | 7 | 10 | 0 | 0 | 500 | 2 | 3 | 45 | 0.3 | 0 | 1.7542 | 0.42521 | 0.060189 | 0.017053 | 1.1116 | 0.84848 | 2.6616 | 0.50881 | 0.95673 | 16.9737 | 0.43176 | 45 | 0.3 | 3 | 3 | 10 | 32 | 20 | 0 | 0.049903 | 0.012433 | 0.0022859 | 35.3888 | 23.5486 | 16.8112 | 10.645 | 45 | 0.3 | 100000 | 20 | 23 | 160 | 32 | 20 | 0 | 0 | 0.27284 | 0.11396 | 0.079686 | 35.0848 | 48.9165 | 31.061 | 19.2061 | 45 | 0.3 | 50000 | 20 | 33 | 0 | 100000 | 20 | 23 | 0 | 150000 | 20 | 18 | 0 | 200000 | 20 | 16 | 0 | 0 | 0 | 0 | 0 | 0.83906 | -0.040544 | 0.84004 | -0.048283 | 0 | 0 | 0 | 0 | 0.6154 | 0.56606 | 0.83615 | 0.74366 | 0 | 0 | 0 | 0 | 0.33761 | 0.84523 | 0.91016 | 1.1908 | 0 | 0 | 0 | 0 | 0.081063 | 1.0857 | 1.0888 | 1.4963
4 | 11 | 60 | 304.7331 | 781.6317 | 0.23053 | 28.1867 | 2 | 0 | 0 | 8 | 10 | 0 | 0 | 500 | 2 | 3 | 45 | 0.3 | 0 | 1.7538 | 0.41974 | 0.058955 | 0.019645 | 1.0858 | 0.88966 | 2.4373 | 0.50456 | 0.94497 | 16.5172 | 0.42861 | 45 | 0.3 | 3 | 3 | 10 | 32 | 20 | 0 | 0.05013 | 0.012533 | 0.0022827 | 35.4167 | 23.3248 | 16.6736 | 10.7832 | 45 | 0.3 | 100000 | 20 | 23 | 160 | 32 | 20 | 0 | 0 | 0.27323 | 0.11403 | 0.079575 | 35.1035 | 48.8131 | 31.0964 | 19.3474 | 45 | 0.3 | 50000 | 20 | 33 | 0 | 100000 | 20 | 23 | 0 | 150000 | 20 | 18 | 0 | 200000 | 20 | 16 | 0 | 0 | 0 | 0 | 0 | 0.83929 | -0.040493 | 0.84026 | -0.04821 | 0 | 0 | 0 | 0 | 0.61538 | 0.56593 | 0.83604 | 0.74357 | 0 | 0 | 0 | 0 | 0.33761 | 0.84515 | 0.91009 | 1.1907 | 0 | 0 | 0 | 0 | 0.081165 | 1.0857 | 1.0887 | 1.4962
4 | 11 | 60 | 304.7331 | 781.6317 | 0.23053 | 28.1867 | 2 | 0 | 0 | 9 | 10 | 0 | 0 | 500 | 2 | 3 | 45 | 0.3 | 0 | 1.7538 | 0.42362 | 0.061029 | 0.021633 | 1.1132 | 0.82827 | 2.8116 | 0.51754 | 0.95416 | 17.0986 | 0.42844 | 45 | 0.3 | 3 | 3 | 10 | 32 | 20 | 0 | 0.051234 | 0.012502 | 0.0020251 | 35.1458 | 23.304 | 16.1803 | 10.3102 | 45 | 0.3 | 100000 | 20 | 23 | 160 | 32 | 20 | 0 | 0 | 0.27406 | 0.11419 | 0.079881 | 35.0467 | 48.8177 | 30.9999 | 19.0681 | 45 | 0.3 | 50000 | 20 | 33 | 0 | 100000 | 20 | 23 | 0 | 150000 | 20 | 18 | 0 | 200000 | 20 | 16 | 0 | 0 | 0 | 0 | 0 | 0.83911 | -0.040442 | 0.84008 | -0.048159 | 0 | 0 | 0 | 0 | 0.6154 | 0.56598 | 0.8361 | 0.74359 | 0 | 0 | 0 | 0 | 0.33761 | 0.84513 | 0.91007 | 1.1907 | 0 | 0 | 0 | 0 | 0.081139 | 1.0858 | 1.0888 | 1.4962
4 | 11 | 60 | 304.7331 | 781.6317 | 0.23053 | 28.1867 | 2 | 0 | 0 | 10 | 10 | 0 | 0 | 500 | 2 | 3 | 45 | 0.3 | 0 | 1.756 | 0.41929 | 0.060508 | 0.017592 | 1.1294 | 0.90946 | 2.7336 | 0.50424 | 0.94314 | 17.0104 | 0.43464 | 45 | 0.3 | 3 | 3 | 10 | 32 | 20 | 0 | 0.051991 | 0.012498 | 0.0021744 | 35.0201 | 23.2517 | 16.2973 | 10.3353 | 45 | 0.3 | 100000 | 20 | 23 | 160 | 32 | 20 | 0 | 0 | 0.27361 | 0.11398 | 0.079619 | 35.1193 | 48.6886 | 30.8049 | 19.0796 | 45 | 0.3 | 50000 | 20 | 33 | 0 | 100000 | 20 | 23 | 0 | 150000 | 20 | 18 | 0 | 200000 | 20 | 16 | 0 | 0 | 0 | 0 | 0 | 0.83888 | -0.040417 | 0.83985 | -0.048142 | 0 | 0 | 0 | 0 | 0.61545 | 0.56593 | 0.8361 | 0.74351 | 0 | 0 | 0 | 0 | 0.33756 | 0.845 | 0.90993 | 1.1907 | 0 | 0 | 0 | 0 | 0.081165 | 1.0857 | 1.0887 | 1.4962
4 | 11 | 60 | 304.7331 | 781.6317 | 0.23053 | 28.1867 | 3 | 0 | 0 | 1 | 10 | 0 | 0 | 500 | 2 | 3 | 45 | 0.3 | 0 | 1.756 | 0.43207 | 0.069425 | 0.020903 | 1.119 | 0.91283 | 2.7855 | 0.52933 | 0.97377 | 17.1203 | 0.44629 | 45 | 0.3 | 3 | 3 | 10 | 32 | 20 | 0 | 0.050015 | 0.01242 | 0.0021641 | 35.0441 | 23.3551 | 16.8172 | 10.8496 | 45 | 0.3 | 100000 | 20 | 23 | 160 | 32 | 20 | 0 | 0 | 0.27472 | 0.11428 | 0.079745 | 34.9584 | 48.5955 | 30.8741 | 19.0584 | 45 | 0.3 | 50000 | 20 | 33 | 0 | 100000 | 20 | 23 | 0 | 150000 | 20 | 18 | 0 | 200000 | 20 | 16 | 0 | 0 | 0 | 0 | 0 | 0.84135 | -0.037637 | 0.84219 | -0.044704 | 0 | 0 | 0 | 0 | 0.61512 | 0.56823 | 0.83741 | 0.74579 | 0 | 0 | 0 | 0 | 0.33664 | 0.84666 | 0.91113 | 1.1923 | 0 | 0 | 0 | 0 | 0.079915 | 1.0864 | 1.0893 | 1.4974
4 | 11 | 60 | 304.7331 | 781.6317 | 0.23053 | 28.1867 | 3 | 0 | 0 | 2 | 10 | 0 | 0 | 500 | 2 | 3 | 45 | 0.3 | 0 | 1.7542 | 0.43711 | 0.071433 | 0.024028 | 1.1265 | 0.75625 | 2.6092 | 0.54219 | 0.98697 | 17.4087 | 0.44827 | 45 | 0.3 | 3 | 3 | 10 | 32 | 20 | 0 | 0.052009 | 0.01274 | 0.0020405 | 34.865 | 23.3695 | 16.5462 | 10.3588 | 45 | 0.3 | 100000 | 20 | 23 | 160 | 32 | 20 | 0 | 0 | 0.27509 | 0.11429 | 0.079787 | 34.963 | 48.5363 | 30.741 | 19.0474 | 45 | 0.3 | 50000 | 20 | 33 | 0 | 100000 | 20 | 23 | 0 | 150000 | 20 | 18 | 0 | 200000 | 20 | 16 | 0 | 0 | 0 | 0 | 0 | 0.84107 | -0.037714 | 0.84192 | -0.04481 | 0 | 0 | 0 | 0 | 0.61515 | 0.56795 | 0.83724 | 0.74552 | 0 | 0 | 0 | 0 | 0.33677 | 0.84635 | 0.91089 | 1.1921 | 0 | 0 | 0 | 0 | 0.080094 | 1.0862 | 1.0891 | 1.4972
4 | 11 | 60 | 304.7331 | 781.6317 | 0.23053 | 28.1867 | 3 | 0 | 0 | 3 | 10 | 0 | 0 | 500 | 2 | 3 | 45 | 0.3 | 0 | 1.756 | 0.43086 | 0.066688 | 0.019122 | 1.1183 | 0.80137 | 2.7449 | 0.52353 | 0.9701 | 17.2016 | 0.44007 | 45 | 0.3 | 3 | 3 | 10 | 32 | 20 | 0 | 0.049447 | 0.012549 | 0.0023534 | 34.6245 | 23.5717 | 17.0093 | 11.3329 | 45 | 0.3 | 100000 | 20 | 23 | 160 | 32 | 20 | 0 | 0 | 0.27498 | 0.1143 | 0.07979 | 34.9295 | 48.8113 | 30.7115 | 18.991 | 45 | 0.3 | 50000 | 20 | 33 | 0 | 100000 | 20 | 23 | 0 | 150000 | 20 | 18 | 0 | 200000 | 20 | 16 | 0 | 0 | 0 | 0 | 0 | 0.84092 | -0.037892 | 0.84177 | -0.04503 | 0 | 0 | 0 | 0 | 0.6151 | 0.56785 | 0.83713 | 0.74548 | 0 | 0 | 0 | 0 | 0.33669 | 0.84635 | 0.91086 | 1.1922 | 0 | 0 | 0 | 0 | 0.079992 | 1.0862 | 1.0891 | 1.4973
4 | 11 | 60 | 304.7331 | 781.6317 | 0.23053 | 28.1867 | 3 | 0 | 0 | 4 | 10 | 0 | 0 | 500 | 2 | 3 | 45 | 0.3 | 0 | 1.756 | 0.4291 | 0.067238 | 0.017101 | 1.1368 | 0.78275 | 2.5748 | 0.5233 | 0.96608 | 17.4427 | 0.43809 | 45 | 0.3 | 3 | 3 | 10 | 32 | 20 | 0 | 0.050656 | 0.012741 | 0.002066 | 34.8692 | 23.2478 | 17.0121 | 10.9937 | 45 | 0.3 | 100000 | 20 | 23 | 160 | 32 | 20 | 0 | 0 | 0.2753 | 0.11427 | 0.079678 | 34.8848 | 48.4587 | 30.6346 | 18.8302 | 45 | 0.3 | 50000 | 20 | 33 | 0 | 100000 | 20 | 23 | 0 | 150000 | 20 | 18 | 0 | 200000 | 20 | 16 | 0 | 0 | 0 | 0 | 0 | 0.84084 | -0.037969 | 0.8417 | -0.045125 | 0 | 0 | 0 | 0 | 0.61505 | 0.56769 | 0.83699 | 0.74538 | 0 | 0 | 0 | 0 | 0.33675 | 0.8462 | 0.91074 | 1.1921 | 0 | 0 | 0 | 0 | 0.080119 | 1.086 | 1.089 | 1.4972
4 | 11 | 60 | 304.7331 | 781.6317 | 0.23053 | 28.1867 | 3 | 0 | 0 | 5 | 10 | 0 | 0 | 500 | 2 | 3 | 45 | 0.3 | 0 | 1.752 | 0.42948 | 0.061927 | 0.021171 | 1.1282 | 0.8785 | 2.7718 | 0.52109 | 0.96751 | 17.1611 | 0.44068 | 45 | 0.3 | 3 | 3 | 10 | 32 | 20 | 0 | 0.050598 | 0.012479 | 0.0017971 | 34.8137 | 23.7069 | 16.6436 | 10.7821 | 45 | 0.3 | 100000 | 20 | 23 | 160 | 32 | 20 | 0 | 0 | 0.27328 | 0.11409 | 0.079823 | 35.1525 | 48.7784 | 30.9589 | 19.2298 | 45 | 0.3 | 50000 | 20 | 33 | 0 | 100000 | 20 | 23 | 0 | 150000 | 20 | 18 | 0 | 200000 | 20 | 16 | 0 | 0 | 0 | 0 | 0 | 0.84072 | -0.038198 | 0.84158 | -0.045404 | 0 | 0 | 0 | 0 | 0.61507 | 0.56764 | 0.83698 | 0.74532 | 0 | 0 | 0 | 0 | 0.3368 | 0.84617 | 0.91074 | 1.192 | 0 | 0 | 0 | 0 | 0.080068 | 1.086 | 1.089 | 1.4972
4 | 11 | 60 | 304.7331 | 781.6317 | 0.23053 | 28.1867 | 3 | 0 | 0 | 6 | 10 | 0 | 0 | 500 | 2 | 3 | 45 | 0.3 | 0 | 1.7542 | 0.43124 | 0.068287 | 0.025291 | 1.1037 | 0.77593 | 2.6737 | 0.53472 | 0.97306 | 17.1462 | 0.43596 | 45 | 0.3 | 3 | 3 | 10 | 32 | 20 | 0 | 0.051673 | 0.012656 | 0.0021414 | 34.3354 | 23.0954 | 16.5403 | 10.6667 | 45 | 0.3 | 100000 | 20 | 23 | 160 | 32 | 20 | 0 | 0 | 0.27516 | 0.11426 | 0.079723 | 35.011 | 48.5023 | 30.7014 | 19.0074 | 45 | 0.3 | 50000 | 20 | 33 | 0 | 100000 | 20 | 23 | 0 | 150000 | 20 | 18 | 0 | 200000 | 20 | 16 | 0 | 0 | 0 | 0 | 0 | 0.84074 | -0.03802 | 0.8416 | -0.045191 | 0 | 0 | 0 | 0 | 0.61492 | 0.56751 | 0.83678 | 0.74533 | 0 | 0 | 0 | 0 | 0.3368 | 0.84594 | 0.91052 | 1.1919 | 0 | 0 | 0 | 0 | 0.08017 | 1.0859 | 1.0889 | 1.4971
4 | 11 | 60 | 304.7331 | 781.6317 | 0.23053 | 28.1867 | 3 | 0 | 0 | 7 | 10 | 0 | 0 | 500 | 2 | 3 | 45 | 0.3 | 0 | 1.7542 | 0.42801 | 0.067333 | 0.023186 | 1.1317 | 0.86841 | 2.3622 | 0.52562 | 0.96547 | 17.0604 | 0.45174 | 45 | 0.3 | 3 | 3 | 10 | 32 | 20 | 0 | 0.052412 | 0.012815 | 0.0018995 | 34.5298 | 23.0347 | 16.6873 | 10.9252 | 45 | 0.3 | 100000 | 20 | 23 | 160 | 32 | 20 | 0 | 0 | 0.27507 | 0.11431 | 0.079795 | 35.0043 | 48.7213 | 30.8832 | 19.1202 | 45 | 0.3 | 50000 | 20 | 33 | 0 | 100000 | 20 | 23 | 0 | 150000 | 20 | 18 | 0 | 200000 | 20 | 16 | 0 | 0 | 0 | 0 | 0 | 0.84059 | -0.038351 | 0.84146 | -0.045593 | 0 | 0 | 0 | 0 | 0.61492 | 0.56741 | 0.83671 | 0.74524 | 0 | 0 | 0 | 0 | 0.33685 | 0.84597 | 0.91056 | 1.1919 | 0 | 0 | 0 | 0 | 0.08017 | 1.0859 | 1.0888 | 1.4971
4 | 11 | 60 | 304.7331 | 781.6317 | 0.23053 | 28.1867 | 3 | 0 | 0 | 8 | 10 | 0 | 0 | 500 | 2 | 3 | 45 | 0.3 | 0 | 1.7529 | 0.43416 | 0.064079 | 0.022555 | 1.1074 | 0.7032 | 2.6752 | 0.53268 | 0.97883 | 17.3086 | 0.42965 | 45 | 0.3 | 3 | 3 | 10 | 32 | 20 | 0 | 0.050148 | 0.012501 | 0.0023281 | 35.1637 | 23.2104 | 16.3602 | 11.0034 | 45 | 0.3 | 100000 | 20 | 23 | 160 | 32 | 20 | 0 | 0 | 0.27363 | 0.11417 | 0.07966 | 35.0928 | 48.5233 | 30.7949 | 19.172 | 45 | 0.3 | 50000 | 20 | 33 | 0 | 100000 | 20 | 23 | 0 | 150000 | 20 | 18 | 0 | 200000 | 20 | 16 | 0 | 0 | 0 | 0 | 0 | 0.84077 | -0.038198 | 0.84163 | -0.045401 | 0 | 0 | 0 | 0 | 0.61502 | 0.56741 | 0.83678 | 0.74516 | 0 | 0 | 0 | 0 | 0.33682 | 0.84597 | 0.91056 | 1.1919 | 0 | 0 | 0 | 0 | 0.080196 | 1.0859 | 1.0888 | 1.4971
4 | 11 | 60 | 304.7331 | 781.6317 | 0.23053 | 28.1867 | 3 | 0 | 0 | 9 | 10 | 0 | 0 | 500 | 2 | 3 | 45 | 0.3 | 0 | 1.7547 | 0.42655 | 0.068916 | 0.020831 | 1.1031 | 0.83191 | 2.6193 | 0.52513 | 0.96251 | 16.9535 | 0.44007 | 45 | 0.3 | 3 | 3 | 10 | 32 | 20 | 0 | 0.050938 | 0.012592 | 0.0021414 | 34.7911 | 23.4837 | 16.842 | 11.0665 | 45 | 0.3 | 100000 | 20 | 23 | 160 | 32 | 20 | 0 | 0 | 0.27497 | 0.11432 | 0.0798 | 35.0009 | 48.6118 | 30.7839 | 19.1556 | 45 | 0.3 | 50000 | 20 | 33 | 0 | 100000 | 20 | 23 | 0 | 150000 | 20 | 18 | 0 | 200000 | 20 | 16 | 0 | 0 | 0 | 0 | 0 | 0.84049 | -0.038224 | 0.84135 | -0.045447 | 0 | 0 | 0 | 0 | 0.61499 | 0.56736 | 0.83673 | 0.74513 | 0 | 0 | 0 | 0 | 0.33687 | 0.84594 | 0.91055 | 1.1918 | 0 | 0 | 0 | 0 | 0.080196 | 1.0859 | 1.0888 | 1.4971
4 | 11 | 60 | 304.7331 | 781.6317 | 0.23053 | 28.1867 | 3 | 0 | 0 | 10 | 10 | 0 | 0 | 500 | 2 | 3 | 45 | 0.3 | 0 | 1.7547 | 0.41378 | 0.07171 | 0.013415 | 1.1485 | 0.94762 | 2.6789 | 0.51143 | 0.93524 | 17.3951 | 0.43264 | 45 | 0.3 | 3 | 3 | 10 | 32 | 20 | 0 | 0.05101 | 0.01255 | 0.0021538 | 34.6666 | 22.776 | 16.4222 | 10.4962 | 45 | 0.3 | 100000 | 20 | 23 | 160 | 32 | 20 | 0 | 0 | 0.27375 | 0.11411 | 0.079583 | 34.9901 | 48.7266 | 30.805 | 19.2427 | 45 | 0.3 | 50000 | 20 | 33 | 0 | 100000 | 20 | 23 | 0 | 150000 | 20 | 18 | 0 | 200000 | 20 | 16 | 0 | 0 | 0 | 0 | 0 | 0.83998 | -0.038224 | 0.84085 | -0.045474 | 0 | 0 | 0 | 0 | 0.61507 | 0.56739 | 0.8368 | 0.74509 | 0 | 0 | 0 | 0 | 0.33682 | 0.84579 | 0.91039 | 1.1918 | 0 | 0 | 0 | 0 | 0.080221 | 1.0859 | 1.0888 | 1.4971
4 | 11 | 60 | 304.7331 | 781.6317 | 0.23053 | 28.1867 | 4 | 0 | 0 | 1 | 10 | 0 | 0 | 500 | 2 | 3 | 45 | 0.3 | 0 | 1.7524 | 0.42707 | 0.061292 | 0.018764 | 1.0903 | 0.81612 | 2.5268 | 0.51382 | 0.96136 | 16.7424 | 0.42992 | 45 | 0.3 | 3 | 3 | 10 | 32 | 20 | 0 | 0.048959 | 0.012435 | 0.0024027 | 35.1271 | 23.4973 | 17.1084 | 11.2151 | 45 | 0.3 | 100000 | 20 | 23 | 160 | 32 | 20 | 0 | 0 | 0.27199 | 0.11384 | 0.079457 | 35.2698 | 48.8328 | 31.0951 | 19.334 | 45 | 0.3 | 50000 | 20 | 33 | 0 | 100000 | 20 | 23 | 0 | 150000 | 20 | 18 | 0 | 200000 | 20 | 16 | 0 | 0 | 0 | 0 | 0 | 0.83893 | -0.041233 | 0.83994 | -0.049109 | 0 | 0 | 0 | 0 | 0.61589 | 0.56578 | 0.83632 | 0.74302 | 0 | 0 | 0 | 0 | 0.33802 | 0.84525 | 0.91034 | 1.1904 | 0 | 0 | 0 | 0 | 0.081445 | 1.086 | 1.089 | 1.4959
4 | 11 | 60 | 304.7331 | 781.6317 | 0.23053 | 28.1867 | 4 | 0 | 0 | 2 | 10 | 0 | 0 | 500 | 2 | 3 | 45 | 0.3 | 0 | 1.7547 | 0.41723 | 0.066692 | 0.0090749 | 1.1217 | 1.0117 | 2.5464 | 0.50219 | 0.94011 | 16.8534 | 0.43442 | 45 | 0.3 | 3 | 3 | 10 | 32 | 20 | 0 | 0.052223 | 0.012502 | 0.0019497 | 34.9675 | 22.5889 | 16.0858 | 10.3113 | 45 | 0.3 | 100000 | 20 | 23 | 160 | 32 | 20 | 0 | 0 | 0.27293 | 0.11408 | 0.079708 | 35.1163 | 48.828 | 31.0907 | 19.2882 | 45 | 0.3 | 50000 | 20 | 33 | 0 | 100000 | 20 | 23 | 0 | 150000 | 20 | 18 | 0 | 200000 | 20 | 16 | 0 | 0 | 0 | 0 | 0 | 0.83857 | -0.04136 | 0.83959 | -0.049282 | 0 | 0 | 0 | 0 | 0.61584 | 0.5656 | 0.83616 | 0.7429 | 0 | 0 | 0 | 0 | 0.3381 | 0.8451 | 0.91022 | 1.1902 | 0 | 0 | 0 | 0 | 0.081573 | 1.0859 | 1.0889 | 1.4958
4 | 11 | 60 | 304.7331 | 781.6317 | 0.23053 | 28.1867 | 4 | 0 | 0 | 3 | 10 | 0 | 0 | 500 | 2 | 3 | 45 | 0.3 | 0 | 1.7547 | 0.41489 | 0.060872 | 0.017108 | 1.1131 | 0.84858 | 2.6513 | 0.50302 | 0.93345 | 17.1033 | 0.41859 | 45 | 0.3 | 3 | 3 | 10 | 32 | 20 | 0 | 0.052516 | 0.012775 | 0.0024937 | 35.1535 | 22.9268 | 16.168 | 10.2349 | 45 | 0.3 | 100000 | 20 | 23 | 160 | 32 | 20 | 0 | 0 | 0.27305 | 0.11405 | 0.079696 | 35.1042 | 48.8498 | 31.0393 | 19.2385 | 45 | 0.3 | 50000 | 20 | 33 | 0 | 100000 | 20 | 23 | 0 | 150000 | 20 | 18 | 0 | 200000 | 20 | 16 | 0 | 0 | 0 | 0 | 0 | 0.83847 | -0.041437 | 0.83949 | -0.049379 | 0 | 0 | 0 | 0 | 0.61579 | 0.56545 | 0.83602 | 0.74281 | 0 | 0 | 0 | 0 | 0.33807 | 0.8449 | 0.91002 | 1.1902 | 0 | 0 | 0 | 0 | 0.081624 | 1.0857 | 1.0888 | 1.4958
4 | 11 | 60 | 304.7331 | 781.6317 | 0.23053 | 28.1867 | 4 | 0 | 0 | 4 | 10 | 0 | 0 | 500 | 2 | 3 | 45 | 0.3 | 0 | 1.7547 | 0.41985 | 0.055726 | 0.013312 | 1.0975 | 0.95554 | 2.4251 | 0.49692 | 0.9423 | 16.4565 | 0.42878 | 45 | 0.3 | 3 | 3 | 10 | 32 | 20 | 0 | 0.050635 | 0.012388 | 0.0019635 | 34.8519 | 23.3566 | 16.4029 | 10.5365 | 45 | 0.3 | 100000 | 20 | 23 | 160 | 32 | 20 | 0 | 0 | 0.27144 | 0.11384 | 0.079534 | 35.2612 | 48.7819 | 31.0733 | 19.3585 | 45 | 0.3 | 50000 | 20 | 33 | 0 | 100000 | 20 | 23 | 0 | 150000 | 20 | 18 | 0 | 200000 | 20 | 16 | 0 | 0 | 0 | 0 | 0 | 0.83862 | -0.041768 | 0.83966 | -0.049764 | 0 | 0 | 0 | 0 | 0.61576 | 0.56535 | 0.83593 | 0.74274 | 0 | 0 | 0 | 0 | 0.33812 | 0.8449 | 0.91004 | 1.1901 | 0 | 0 | 0 | 0 | 0.081547 | 1.0857 | 1.0888 | 1.4958
4 | 11 | 60 | 304.7331 | 781.6317 | 0.23053 | 28.1867 | 4 | 0 | 0 | 5 | 10 | 0 | 0 | 500 | 2 | 3 | 45 | 0.3 | 0 | 1.7529 | 0.42295 | 0.064441 | 0.024677 | 1.0966 | 0.80527 | 2.6531 | 0.52421 | 0.95415 | 16.7526 | 0.43406 | 45 | 0.3 | 3 | 3 | 10 | 32 | 20 | 0 | 0.050436 | 0.012358 | 0.0022471 | 34.2632 | 23.0494 | 16.3634 | 10.7533 | 45 | 0.3 | 100000 | 20 | 23 | 160 | 32 | 20 | 0 | 0 | 0.27241 | 0.11381 | 0.07944 | 35.1761 | 48.8243 | 31.0127 | 19.3673 | 45 | 0.3 | 50000 | 20 | 33 | 0 | 100000 | 20 | 23 | 0 | 150000 | 20 | 18 | 0 | 200000 | 20 | 16 | 0 | 0 | 0 | 0 | 0 | 0.83839 | -0.041819 | 0.83944 | -0.049839 | 0 | 0 | 0 | 0 | 0.61563 | 0.56522 | 0.83575 | 0.74273 | 0 | 0 | 0 | 0 | 0.33812 | 0.8448 | 0.90995 | 1.1901 | 0 | 0 | 0 | 0 | 0.0817 | 1.0856 | 1.0886 | 1.4957
4 | 11 | 60 | 304.7331 | 781.6317 | 0.23053 | 28.1867 | 4 | 0 | 0 | 6 | 10 | 0 | 0 | 500 | 2 | 3 | 45 | 0.3 | 0 | 1.7547 | 0.41055 | 0.069664 | 0.01291 | 1.1062 | 0.92589 | 2.6442 | 0.50123 | 0.92683 | 16.8697 | 0.42826 | 45 | 0.3 | 3 | 3 | 10 | 32 | 20 | 0 | 0.050099 | 0.012342 | 0.0019778 | 34.9995 | 23.2538 | 16.5733 | 10.9048 | 45 | 0.3 | 100000 | 20 | 23 | 160 | 32 | 20 | 0 | 0 | 0.27209 | 0.11371 | 0.079497 | 35.0246 | 48.7555 | 30.96 | 19.1966 | 45 | 0.3 | 50000 | 20 | 33 | 0 | 100000 | 20 | 23 | 0 | 150000 | 20 | 18 | 0 | 200000 | 20 | 16 | 0 | 0 | 0 | 0 | 0 | 0.83845 | -0.041717 | 0.83948 | -0.049714 | 0 | 0 | 0 | 0 | 0.61584 | 0.5654 | 0.83602 | 0.74272 | 0 | 0 | 0 | 0 | 0.33812 | 0.84487 | 0.91002 | 1.1901 | 0 | 0 | 0 | 0 | 0.0817 | 1.0857 | 1.0888 | 1.4957
4 | 11 | 60 | 304.7331 | 781.6317 | 0.23053 | 28.1867 | 4 | 0 | 0 | 7 | 10 | 0 | 0 | 500 | 2 | 3 | 45 | 0.3 | 0 | 1.7516 | 0.42882 | 0.063369 | 0.022289 | 1.0859 | 0.68386 | 2.4204 | 0.52296 | 0.96676 | 16.8648 | 0.43049 | 45 | 0.3 | 3 | 3 | 10 | 32 | 20 | 0 | 0.05009 | 0.012379 | 0.0023145 | 34.4325 | 23.5487 | 16.5879 | 10.4731 | 45 | 0.3 | 100000 | 20 | 23 | 160 | 32 | 20 | 0 | 0 | 0.27168 | 0.11407 | 0.079932 | 35.226 | 48.9242 | 31.1725 | 19.4685 | 45 | 0.3 | 50000 | 20 | 33 | 0 | 100000 | 20 | 23 | 0 | 150000 | 20 | 18 | 0 | 200000 | 20 | 16 | 0 | 0 | 0 | 0 | 0 | 0.83832 | -0.041896 | 0.83936 | -0.049934 | 0 | 0 | 0 | 0 | 0.61568 | 0.56502 | 0.83565 | 0.74251 | 0 | 0 | 0 | 0 | 0.33815 | 0.84467 | 0.90984 | 1.19 | 0 | 0 | 0 | 0 | 0.081777 | 1.0855 | 1.0886 | 1.4956
4 | 11 | 60 | 304.7331 | 781.6317 | 0.23053 | 28.1867 | 4 | 0 | 0 | 8 | 10 | 0 | 0 | 500 | 2 | 3 | 45 | 0.3 | 0 | 1.7538 | 0.41936 | 0.065191 | 0.020238 | 1.1067 | 0.89051 | 2.4979 | 0.51796 | 0.94557 | 16.6018 | 0.44299 | 45 | 0.3 | 3 | 3 | 10 | 32 | 20 | 0 | 0.050329 | 0.01258 | 0.0019899 | 35.5025 | 23.6946 | 16.9477 | 11.076 | 45 | 0.3 | 100000 | 20 | 23 | 160 | 32 | 20 | 0 | 0 | 0.27389 | 0.11421 | 0.079899 | 35.0052 | 48.8543 | 31.0633 | 19.1273 | 45 | 0.3 | 50000 | 20 | 33 | 0 | 100000 | 20 | 23 | 0 | 150000 | 20 | 18 | 0 | 200000 | 20 | 16 | 0 | 0 | 0 | 0 | 0 | 0.83773 | -0.041615 | 0.83876 | -0.049635 | 0 | 0 | 0 | 0 | 0.61573 | 0.56502 | 0.83569 | 0.74247 | 0 | 0 | 0 | 0 | 0.3381 | 0.84457 | 0.90973 | 1.19 | 0 | 0 | 0 | 0 | 0.081751 | 1.0855 | 1.0885 | 1.4956
4 | 11 | 60 | 304.7331 | 781.6317 | 0.23053 | 28.1867 | 4 | 0 | 0 | 9 | 10 | 0 | 0 | 500 | 2 | 3 | 45 | 0.3 | 0 | 1.756 | 0.41978 | 0.06572 | 0.013186 | 1.1129 | 0.91832 | 2.5768 | 0.50512 | 0.94526 | 17.0142 | 0.42927 | 45 | 0.3 | 3 | 3 | 10 | 32 | 20 | 0 | 0.051072 | 0.01253 | 0.0020653 | 35.093 | 23.1627 | 16.5379 | 10.9011 | 45 | 0.3 | 100000 | 20 | 23 | 160 | 32 | 20 | 0 | 0 | 0.27338 | 0.11408 | 0.079668 | 35.0524 | 48.7949 | 30.9222 | 19.1837 | 45 | 0.3 | 50000 | 20 | 33 | 0 | 100000 | 20 | 23 | 0 | 150000 | 20 | 18 | 0 | 200000 | 20 | 16 | 0 | 0 | 0 | 0 | 0 | 0.83796 | -0.041768 | 0.839 | -0.049804 | 0 | 0 | 0 | 0 | 0.61576 | 0.56504 | 0.83572 | 0.74247 | 0 | 0 | 0 | 0 | 0.33815 | 0.84454 | 0.90972 | 1.19 | 0 | 0 | 0 | 0 | 0.081802 | 1.0854 | 1.0885 | 1.4956
4 | 11 | 60 | 304.7331 | 781.6317 | 0.23053 | 28.1867 | 4 | 0 | 0 | 10 | 10 | 0 | 0 | 500 | 2 | 3 | 45 | 0.3 | 0 | 1.756 | 0.42284 | 0.062104 | 0.014177 | 1.1112 | 0.83782 | 2.5427 | 0.50603 | 0.95035 | 16.82 | 0.4379 | 45 | 0.3 | 3 | 3 | 10 | 32 | 20 | 0 | 0.051759 | 0.01264 | 0.00186 | 34.8815 | 23.3212 | 16.2893 | 10.3744 | 45 | 0.3 | 100000 | 20 | 23 | 160 | 32 | 20 | 0 | 0 | 0.27368 | 0.11407 | 0.07954 | 35.0524 | 48.7314 | 31.0145 | 19.2659 | 45 | 0.3 | 50000 | 20 | 33 | 0 | 100000 | 20 | 23 | 0 | 150000 | 20 | 18 | 0 | 200000 | 20 | 16 | 0 | 0 | 0 | 0 | 0 | 0.83814 | -0.042049 | 0.83919 | -0.050127 | 0 | 0 | 0 | 0 | 0.61568 | 0.56499 | 0.83563 | 0.74249 | 0 | 0 | 0 | 0 | 0.33815 | 0.84454 | 0.90972 | 1.19 | 0 | 0 | 0 | 0 | 0.081777 | 1.0854 | 1.0885 | 1.4956
4 | 11 | 60 | 304.7331 | 781.6317 | 0.23053 | 28.1867 | 5 | 0 | 0 | 1 | 10 | 0 | 0 | 500 | 2 | 3 | 45 | 0.3 | 0 | 1.756 | 0.42981 | 0.066957 | 0.014926 | 1.116 | 0.91999 | 2.647 | 0.52267 | 0.96783 | 16.8747 | 0.44918 | 45 | 0.3 | 3 | 3 | 10 | 32 | 20 | 0 | 0.051326 | 0.01241 | 0.0020248 | 34.9663 | 22.8857 | 16.0294 | 10.1636 | 45 | 0.3 | 100000 | 20 | 23 | 160 | 32 | 20 | 0 | 0 | 0.27144 | 0.11399 | 0.079846 | 35.2499 | 48.8587 | 31.1393 | 19.4491 | 45 | 0.3 | 50000 | 20 | 33 | 0 | 100000 | 20 | 23 | 0 | 150000 | 20 | 18 | 0 | 200000 | 20 | 16 | 0 | 0 | 0 | 0 | 0 | 0.83977 | -0.04034 | 0.84074 | -0.048 | 0 | 0 | 0 | 0 | 0.61566 | 0.56637 | 0.83654 | 0.74372 | 0 | 0 | 0 | 0 | 0.33759 | 0.84556 | 0.91046 | 1.1909 | 0 | 0 | 0 | 0 | 0.080935 | 1.086 | 1.089 | 1.4964
4 | 11 | 60 | 304.7331 | 781.6317 | 0.23053 | 28.1867 | 5 | 0 | 0 | 2 | 10 | 0 | 0 | 500 | 2 | 3 | 45 | 0.3 | 0 | 1.7542 | 0.42574 | 0.068073 | 0.018994 | 1.1074 | 0.8559 | 2.3996 | 0.52195 | 0.96079 | 16.9153 | 0.43964 | 45 | 0.3 | 3 | 3 | 10 | 32 | 20 | 0 | 0.052533 | 0.012703 | 0.0024721 | 34.4954 | 23.1649 | 16.2641 | 10.348 | 45 | 0.3 | 100000 | 20 | 23 | 160 | 32 | 20 | 0 | 0 | 0.27206 | 0.11399 | 0.0797 | 35.1865 | 48.933 | 31.1777 | 19.4735 | 45 | 0.3 | 50000 | 20 | 33 | 0 | 100000 | 20 | 23 | 0 | 150000 | 20 | 18 | 0 | 200000 | 20 | 16 | 0 | 0 | 0 | 0 | 0 | 0.83926 | -0.040646 | 0.84025 | -0.048393 | 0 | 0 | 0 | 0 | 0.6155 | 0.56598 | 0.83617 | 0.74351 | 0 | 0 | 0 | 0 | 0.33771 | 0.8452 | 0.91018 | 1.1907 | 0 | 0 | 0 | 0 | 0.081139 | 1.0858 | 1.0888 | 1.4962
4 | 11 | 60 | 304.7331 | 781.6317 | 0.23053 | 28.1867 | 5 | 0 | 0 | 3 | 10 | 0 | 0 | 500 | 2 | 3 | 45 | 0.3 | 0 | 1.756 | 0.42034 | 0.065911 | 0.017085 | 1.1227 | 0.91202 | 2.4922 | 0.51321 | 0.94707 | 17.0405 | 0.43501 | 45 | 0.3 | 3 | 3 | 10 | 32 | 20 | 0 | 0.051001 | 0.012482 | 0.0018433 | 34.5812 | 23.1489 | 16.3734 | 10.6841 | 45 | 0.3 | 100000 | 20 | 23 | 160 | 32 | 20 | 0 | 0 | 0.2712 | 0.11373 | 0.079678 | 35.1722 | 48.7546 | 31.0435 | 19.4519 | 45 | 0.3 | 50000 | 20 | 33 | 0 | 100000 | 20 | 23 | 0 | 150000 | 20 | 18 | 0 | 200000 | 20 | 16 | 0 | 0 | 0 | 0 | 0 | 0.83916 | -0.040493 | 0.84014 | -0.048217 | 0 | 0 | 0 | 0 | 0.61558 | 0.56611 | 0.83632 | 0.74356 | 0 | 0 | 0 | 0 | 0.33764 | 0.84531 | 0.91024 | 1.1908 | 0 | 0 | 0 | 0 | 0.081088 | 1.0858 | 1.0888 | 1.4963
4 | 11 | 60 | 304.7331 | 781.6317 | 0.23053 | 28.1867 | 5 | 0 | 0 | 4 | 10 | 0 | 0 | 500 | 2 | 3 | 45 | 0.3 | 0 | 1.756 | 0.42139 | 0.06685 | 0.014922 | 1.1365 | 0.81897 | 2.3599 | 0.50974 | 0.94933 | 17.2388 | 0.43842 | 45 | 0.3 | 3 | 3 | 10 | 32 | 20 | 0 | 0.051875 | 0.012673 | 0.002144 | 34.8028 | 23.0837 | 16.3504 | 10.5068 | 45 | 0.3 | 100000 | 20 | 23 | 160 | 32 | 20 | 0 | 0 | 0.27276 | 0.11384 | 0.079474 | 35.0349 | 48.8297 | 30.9044 | 19.3328 | 45 | 0.3 | 50000 | 20 | 33 | 0 | 100000 | 20 | 23 | 0 | 150000 | 20 | 18 | 0 | 200000 | 20 | 16 | 0 | 0 | 0 | 0 | 0 | 0.83896 | -0.040646 | 0.83994 | -0.048411 | 0 | 0 | 0 | 0 | 0.61556 | 0.56583 | 0.83611 | 0.74333 | 0 | 0 | 0 | 0 | 0.33766 | 0.84508 | 0.91004 | 1.1907 | 0 | 0 | 0 | 0 | 0.081165 | 1.0856 | 1.0886 | 1.4962
4 | 11 | 60 | 304.7331 | 781.6317 | 0.23053 | 28.1867 | 5 | 0 | 0 | 5 | 10 | 0 | 0 | 500 | 2 | 3 | 45 | 0.3 | 0 | 1.7542 | 0.42664 | 0.067929 | 0.017787 | 1.1183 | 0.76811 | 2.4912 | 0.52053 | 0.96222 | 17.1946 | 0.4364 | 45 | 0.3 | 3 | 3 | 10 | 32 | 20 | 0 | 0.050553 | 0.012478 | 0.0020726 | 35.0875 | 22.9344 | 16.6256 | 10.8219 | 45 | 0.3 | 100000 | 20 | 23 | 160 | 32 | 20 | 0 | 0 | 0.27146 | 0.11372 | 0.079401 | 35.1263 | 48.7526 | 31.0564 | 19.4949 | 45 | 0.3 | 50000 | 20 | 33 | 0 | 100000 | 20 | 23 | 0 | 150000 | 20 | 18 | 0 | 200000 | 20 | 16 | 0 | 0 | 0 | 0 | 0 | 0.83919 | -0.040876 | 0.84018 | -0.04867 | 0 | 0 | 0 | 0 | 0.61548 | 0.56586 | 0.83607 | 0.74342 | 0 | 0 | 0 | 0 | 0.33769 | 0.84505 | 0.91002 | 1.1906 | 0 | 0 | 0 | 0 | 0.081165 | 1.0856 | 1.0886 | 1.4962
4 | 11 | 60 | 304.7331 | 781.6317 | 0.23053 | 28.1867 | 5 | 0 | 0 | 6 | 10 | 0 | 0 | 500 | 2 | 3 | 45 | 0.3 | 0 | 1.7556 | 0.42854 | 0.06714 | 0.022332 | 1.1142 | 0.84422 | 2.7946 | 0.52634 | 0.9661 | 17.1955 | 0.43615 | 45 | 0.3 | 3 | 3 | 10 | 32 | 20 | 0 | 0.051092 | 0.012492 | 0.0019512 | 34.8622 | 23.4513 | 16.4224 | 10.4251 | 45 | 0.3 | 100000 | 20 | 23 | 160 | 32 | 20 | 0 | 0 | 0.27424 | 0.11415 | 0.079721 | 35.06 | 48.8206 | 30.9804 | 19.0536 | 45 | 0.3 | 50000 | 20 | 33 | 0 | 100000 | 20 | 23 | 0 | 150000 | 20 | 18 | 0 | 200000 | 20 | 16 | 0 | 0 | 0 | 0 | 0 | 0.83878 | -0.040672 | 0.83976 | -0.048451 | 0 | 0 | 0 | 0 | 0.6155 | 0.5657 | 0.83598 | 0.74326 | 0 | 0 | 0 | 0 | 0.33774 | 0.84495 | 0.90995 | 1.1905 | 0 | 0 | 0 | 0 | 0.081241 | 1.0855 | 1.0886 | 1.4961
4 | 11 | 60 | 304.7331 | 781.6317 | 0.23053 | 28.1867 | 5 | 0 | 0 | 7 | 10 | 0 | 0 | 500 | 2 | 3 | 45 | 0.3 | 0 | 1.7564 | 0.42102 | 0.06333 | 0.022967 | 1.1009 | 0.81055 | 2.5914 | 0.51345 | 0.94809 | 16.9184 | 0.43225 | 45 | 0.3 | 3 | 3 | 10 | 32 | 20 | 0 | 0.050435 | 0.012556 | 0.0020497 | 34.7469 | 23.7341 | 16.8666 | 11.007 | 45 | 0.3 | 100000 | 20 | 23 | 160 | 32 | 20 | 0 | 0 | 0.27261 | 0.11393 | 0.079507 | 35.1718 | 48.8242 | 31.0059 | 19.3575 | 45 | 0.3 | 50000 | 20 | 33 | 0 | 100000 | 20 | 23 | 0 | 150000 | 20 | 18 | 0 | 200000 | 20 | 16 | 0 | 0 | 0 | 0 | 0 | 0.83901 | -0.040978 | 0.84001 | -0.048802 | 0 | 0 | 0 | 0 | 0.61538 | 0.5656 | 0.83582 | 0.74328 | 0 | 0 | 0 | 0 | 0.33774 | 0.84487 | 0.90988 | 1.1905 | 0 | 0 | 0 | 0 | 0.081241 | 1.0855 | 1.0885 | 1.4961
4 | 11 | 60 | 304.7331 | 781.6317 | 0.23053 | 28.1867 | 5 | 0 | 0 | 8 | 10 | 0 | 0 | 500 | 2 | 3 | 45 | 0.3 | 0 | 1.7533 | 0.4233 | 0.065989 | 0.0192 | 1.1097 | 0.8416 | 2.4238 | 0.51877 | 0.95536 | 16.9846 | 0.43324 | 45 | 0.3 | 3 | 3 | 10 | 32 | 20 | 0 | 0.050307 | 0.012461 | 0.0018146 | 35.3281 | 23.4774 | 16.7106 | 10.6385 | 45 | 0.3 | 100000 | 20 | 23 | 160 | 32 | 20 | 0 | 0 | 0.27263 | 0.11396 | 0.07963 | 35.0081 | 48.7373 | 31.0311 | 19.2547 | 45 | 0.3 | 50000 | 20 | 33 | 0 | 100000 | 20 | 23 | 0 | 150000 | 20 | 18 | 0 | 200000 | 20 | 16 | 0 | 0 | 0 | 0 | 0 | 0.8389 | -0.040825 | 0.8399 | -0.048626 | 0 | 0 | 0 | 0 | 0.61553 | 0.56583 | 0.83609 | 0.74335 | 0 | 0 | 0 | 0 | 0.33764 | 0.84495 | 0.90991 | 1.1906 | 0 | 0 | 0 | 0 | 0.081216 | 1.0855 | 1.0886 | 1.4961
4 | 11 | 60 | 304.7331 | 781.6317 | 0.23053 | 28.1867 | 5 | 0 | 0 | 9 | 10 | 0 | 0 | 500 | 2 | 3 | 45 | 0.3 | 0 | 1.7551 | 0.42055 | 0.069714 | 0.016709 | 1.1294 | 0.84997 | 3.0289 | 0.51751 | 0.94972 | 17.2707 | 0.43491 | 45 | 0.3 | 3 | 3 | 10 | 32 | 20 | 0 | 0.051356 | 0.012448 | 0.0018182 | 35.0038 | 23.1045 | 16.3749 | 10.628 | 45 | 0.3 | 100000 | 20 | 23 | 160 | 32 | 20 | 0 | 0 | 0.27402 | 0.11399 | 0.079507 | 35.0006 | 48.6937 | 30.7138 | 18.932 | 45 | 0.3 | 50000 | 20 | 33 | 0 | 100000 | 20 | 23 | 0 | 150000 | 20 | 18 | 0 | 200000 | 20 | 16 | 0 | 0 | 0 | 0 | 0 | 0.83875 | -0.040774 | 0.83974 | -0.048574 | 0 | 0 | 0 | 0 | 0.6154 | 0.5657 | 0.83591 | 0.74335 | 0 | 0 | 0 | 0 | 0.33774 | 0.8449 | 0.9099 | 1.1905 | 0 | 0 | 0 | 0 | 0.081241 | 1.0855 | 1.0885 | 1.4961
4 | 11 | 60 | 304.7331 | 781.6317 | 0.23053 | 28.1867 | 5 | 0 | 0 | 10 | 10 | 0 | 0 | 500 | 2 | 3 | 45 | 0.3 | 0 | 1.7524 | 0.42935 | 0.070838 | 0.013725 | 1.1205 | 0.78398 | 2.7401 | 0.52016 | 0.9698 | 17.2438 | 0.43962 | 45 | 0.3 | 3 | 3 | 10 | 32 | 20 | 0 | 0.052019 | 0.012534 | 0.0019319 | 35.0346 | 23.1237 | 16.4751 | 10.4567 | 45 | 0.3 | 100000 | 20 | 23 | 160 | 32 | 20 | 0 | 0 | 0.27336 | 0.11421 | 0.079786 | 35.0821 | 48.9803 | 30.9647 | 19.2106 | 45 | 0.3 | 50000 | 20 | 33 | 0 | 100000 | 20 | 23 | 0 | 150000 | 20 | 18 | 0 | 200000 | 20 | 16 | 0 | 0 | 0 | 0 | 0 | 0.83791 | -0.040697 | 0.8389 | -0.048532 | 0 | 0 | 0 | 0 | 0.61538 | 0.56537 | 0.83566 | 0.74307 | 0 | 0 | 0 | 0 | 0.33782 | 0.84462 | 0.90967 | 1.1903 | 0 | 0 | 0 | 0 | 0.08142 | 1.0853 | 1.0883 | 1.4959
4 | 11 | 60 | 304.7331 | 781.6317 | 0.23053 | 28.1867 | 6 | 0 | 0 | 1 | 10 | 0 | 0 | 500 | 2 | 3 | 45 | 0.3 | 0 | 1.7578 | 0.39844 | 0.060387 | 0.018513 | 1.1049 | 0.72698 | 2.8258 | 0.48462 | 0.89809 | 17.0488 | 0.40431 | 45 | 0.3 | 3 | 3 | 10 | 32 | 20 | 0 | 0.047693 | 0.011655 | 0.0021313 | 35.0041 | 23.8342 | 16.5129 | 10.4433 | 45 | 0.3 | 100000 | 20 | 23 | 160 | 32 | 20 | 0 | 0 | 0.25559 | 0.10795 | 0.075912 | 35.4066 | 49.2649 | 31.4571 | 19.644 | 45 | 0.3 | 50000 | 20 | 33 | 0 | 100000 | 20 | 23 | 0 | 150000 | 20 | 18 | 0 | 200000 | 20 | 16 | 0 | 0 | 0 | 0 | 0 | 0.86211 | -0.014662 | 0.86223 | -0.017006 | 0 | 0 | 0 | 0 | 0.60977 | 0.58853 | 0.84745 | 0.76767 | 0 | 0 | 0 | 0 | 0.32463 | 0.858 | 0.91736 | 1.2091 | 0 | 0 | 0 | 0 | 0.065941 | 1.0906 | 1.0926 | 1.5104
4 | 11 | 60 | 304.7331 | 781.6317 | 0.23053 | 28.1867 | 6 | 0 | 0 | 2 | 10 | 0 | 0 | 500 | 2 | 3 | 45 | 0.3 | 0 | 1.7591 | 0.40418 | 0.061298 | 0.014282 | 1.0844 | 0.73709 | 2.1978 | 0.49204 | 0.91044 | 16.9318 | 0.403 | 45 | 0.3 | 3 | 3 | 10 | 32 | 20 | 0 | 0.048133 | 0.011853 | 0.0020881 | 34.982 | 23.4152 | 16.3219 | 10.573 | 45 | 0.3 | 100000 | 20 | 23 | 160 | 32 | 20 | 0 | 0 | 0.25756 | 0.1082 | 0.075993 | 35.2633 | 48.9651 | 31.2278 | 19.4569 | 45 | 0.3 | 50000 | 20 | 33 | 0 | 100000 | 20 | 23 | 0 | 150000 | 20 | 18 | 0 | 200000 | 20 | 16 | 0 | 0 | 0 | 0 | 0 | 0.86183 | -0.014994 | 0.86196 | -0.017396 | 0 | 0 | 0 | 0 | 0.60969 | 0.58817 | 0.84715 | 0.76743 | 0 | 0 | 0 | 0 | 0.32473 | 0.85767 | 0.91709 | 1.2089 | 0 | 0 | 0 | 0 | 0.066197 | 1.0904 | 1.0924 | 1.5102
4 | 11 | 60 | 304.7331 | 781.6317 | 0.23053 | 28.1867 | 6 | 0 | 0 | 3 | 10 | 0 | 0 | 500 | 2 | 3 | 45 | 0.3 | 0 | 1.7613 | 0.40538 | 0.054768 | 0.0077858 | 1.1042 | 0.88731 | 2.1125 | 0.47462 | 0.90921 | 16.9254 | 0.40421 | 45 | 0.3 | 3 | 3 | 10 | 32 | 20 | 0 | 0.04739 | 0.011476 | 0.0020114 | 35.11 | 22.9201 | 16.0719 | 9.9945 | 45 | 0.3 | 100000 | 20 | 23 | 160 | 32 | 20 | 0 | 0 | 0.25725 | 0.10815 | 0.07592 | 35.2673 | 49.0533 | 31.2431 | 19.4553 | 45 | 0.3 | 50000 | 20 | 33 | 0 | 100000 | 20 | 23 | 0 | 150000 | 20 | 18 | 0 | 200000 | 20 | 16 | 0 | 0 | 0 | 0 | 0 | 0.86157 | -0.01507 | 0.86171 | -0.01749 | 0 | 0 | 0 | 0 | 0.60961 | 0.58804 | 0.84701 | 0.76739 | 0 | 0 | 0 | 0 | 0.32473 | 0.85755 | 0.91697 | 1.2088 | 0 | 0 | 0 | 0 | 0.066273 | 1.0903 | 1.0923 | 1.5101
4 | 11 | 60 | 304.7331 | 781.6317 | 0.23053 | 28.1867 | 6 | 0 | 0 | 4 | 10 | 0 | 0 | 500 | 2 | 3 | 45 | 0.3 | 0 | 1.7613 | 0.40692 | 0.057603 | 0.016745 | 1.0899 | 0.83477 | 2.6838 | 0.49418 | 0.91426 | 16.7945 | 0.40539 | 45 | 0.3 | 3 | 3 | 10 | 32 | 20 | 0 | 0.045959 | 0.011752 | 0.0018093 | 34.7778 | 23.4097 | 17.0024 | 11.1471 | 45 | 0.3 | 100000 | 20 | 23 | 160 | 32 | 20 | 0 | 0 | 0.25617 | 0.10804 | 0.076514 | 35.3551 | 49.1516 | 31.4037 | 19.573 | 45 | 0.3 | 50000 | 20 | 33 | 0 | 100000 | 20 | 23 | 0 | 150000 | 20 | 18 | 0 | 200000 | 20 | 16 | 0 | 0 | 0 | 0 | 0 | 0.86129 | -0.01507 | 0.86143 | -0.017495 | 0 | 0 | 0 | 0 | 0.60972 | 0.58797 | 0.84703 | 0.76724 | 0 | 0 | 0 | 0 | 0.32484 | 0.85749 | 0.91696 | 1.2087 | 0 | 0 | 0 | 0 | 0.066273 | 1.0903 | 1.0923 | 1.5101
4 | 11 | 60 | 304.7331 | 781.6317 | 0.23053 | 28.1867 | 6 | 0 | 0 | 5 | 10 | 0 | 0 | 500 | 2 | 3 | 45 | 0.3 | 0 | 1.7573 | 0.40342 | 0.062852 | 0.014871 | 1.0763 | 0.74003 | 2.6423 | 0.49197 | 0.91044 | 16.9467 | 0.39577 | 45 | 0.3 | 3 | 3 | 10 | 32 | 20 | 0 | 0.046426 | 0.011692 | 0.0022342 | 35.2553 | 23.0235 | 16.768 | 10.9837 | 45 | 0.3 | 100000 | 20 | 23 | 160 | 32 | 20 | 0 | 0 | 0.25764 | 0.1082 | 0.076572 | 35.2677 | 49.0736 | 31.1448 | 19.453 | 45 | 0.3 | 50000 | 20 | 33 | 0 | 100000 | 20 | 23 | 0 | 150000 | 20 | 18 | 0 | 200000 | 20 | 16 | 0 | 0 | 0 | 0 | 0 | 0.86109 | -0.01507 | 0.86122 | -0.017499 | 0 | 0 | 0 | 0 | 0.60969 | 0.58771 | 0.84683 | 0.76704 | 0 | 0 | 0 | 0 | 0.32484 | 0.85737 | 0.91684 | 1.2086 | 0 | 0 | 0 | 0 | 0.066324 | 1.0901 | 1.0921 | 1.51
4 | 11 | 60 | 304.7331 | 781.6317 | 0.23053 | 28.1867 | 6 | 0 | 0 | 6 | 10 | 0 | 0 | 500 | 2 | 3 | 45 | 0.3 | 0 | 1.7591 | 0.40535 | 0.057227 | 0.015205 | 1.0933 | 0.63412 | 2.5358 | 0.4838 | 0.91142 | 17.0401 | 0.40104 | 45 | 0.3 | 3 | 3 | 10 | 32 | 20 | 0 | 0.045308 | 0.011468 | 0.0020638 | 35.0772 | 23.5581 | 16.957 | 10.9115 | 45 | 0.3 | 100000 | 20 | 23 | 160 | 32 | 20 | 0 | 0 | 0.25527 | 0.10775 | 0.076294 | 35.3634 | 49.2107 | 31.4055 | 19.7591 | 45 | 0.3 | 50000 | 20 | 33 | 0 | 100000 | 20 | 23 | 0 | 150000 | 20 | 18 | 0 | 200000 | 20 | 16 | 0 | 0 | 0 | 0 | 0 | 0.86129 | -0.015198 | 0.86143 | -0.017643 | 0 | 0 | 0 | 0 | 0.60969 | 0.58774 | 0.84685 | 0.76707 | 0 | 0 | 0 | 0 | 0.32486 | 0.85737 | 0.91685 | 1.2086 | 0 | 0 | 0 | 0 | 0.066273 | 1.0901 | 1.0921 | 1.5101
4 | 11 | 60 | 304.7331 | 781.6317 | 0.23053 | 28.1867 | 6 | 0 | 0 | 7 | 10 | 0 | 0 | 500 | 2 | 3 | 45 | 0.3 | 0 | 1.7556 | 0.40752 | 0.060155 | 0.024169 | 1.069 | 0.68321 | 2.802 | 0.49837 | 0.91948 | 16.8018 | 0.40124 | 45 | 0.3 | 3 | 3 | 10 | 32 | 20 | 0 | 0.047264 | 0.011664 | 0.0018627 | 34.7777 | 23.2493 | 16.5865 | 10.5619 | 45 | 0.3 | 100000 | 20 | 23 | 160 | 32 | 20 | 0 | 0 | 0.25692 | 0.10805 | 0.076445 | 35.3303 | 48.9799 | 31.2772 | 19.3938 | 45 | 0.3 | 50000 | 20 | 33 | 0 | 100000 | 20 | 23 | 0 | 150000 | 20 | 18 | 0 | 200000 | 20 | 16 | 0 | 0 | 0 | 0 | 0 | 0.86063 | -0.015045 | 0.86076 | -0.017479 | 0 | 0 | 0 | 0 | 0.60961 | 0.58763 | 0.84672 | 0.76704 | 0 | 0 | 0 | 0 | 0.32494 | 0.85721 | 0.91673 | 1.2085 | 0 | 0 | 0 | 0 | 0.0664 | 1.09 | 1.092 | 1.51
4 | 11 | 60 | 304.7331 | 781.6317 | 0.23053 | 28.1867 | 6 | 0 | 0 | 8 | 10 | 0 | 0 | 500 | 2 | 3 | 45 | 0.3 | 0 | 1.756 | 0.40299 | 0.056433 | 0.021909 | 1.0926 | 0.82126 | 2.5501 | 0.48911 | 0.90815 | 16.8004 | 0.40674 | 45 | 0.3 | 3 | 3 | 10 | 32 | 20 | 0 | 0.046515 | 0.01155 | 0.0023557 | 35.2128 | 23.0972 | 16.7576 | 10.4554 | 45 | 0.3 | 100000 | 20 | 23 | 160 | 32 | 20 | 0 | 0 | 0.25631 | 0.10803 | 0.075814 | 35.4537 | 49.255 | 31.4533 | 19.5611 | 45 | 0.3 | 50000 | 20 | 33 | 0 | 100000 | 20 | 23 | 0 | 150000 | 20 | 18 | 0 | 200000 | 20 | 16 | 0 | 0 | 0 | 0 | 0 | 0.86038 | -0.014866 | 0.8605 | -0.017277 | 0 | 0 | 0 | 0 | 0.60964 | 0.58746 | 0.84662 | 0.76687 | 0 | 0 | 0 | 0 | 0.32494 | 0.85711 | 0.91664 | 1.2084 | 0 | 0 | 0 | 0 | 0.066451 | 1.09 | 1.092 | 1.5099
4 | 11 | 60 | 304.7331 | 781.6317 | 0.23053 | 28.1867 | 6 | 0 | 0 | 9 | 10 | 0 | 0 | 500 | 2 | 3 | 45 | 0.3 | 0 | 1.7587 | 0.40265 | 0.057755 | 0.0097309 | 1.1114 | 0.82921 | 2.6841 | 0.47876 | 0.90533 | 17.081 | 0.40307 | 45 | 0.3 | 3 | 3 | 10 | 32 | 20 | 0 | 0.050351 | 0.012 | 0.0020412 | 35.1049 | 22.6976 | 15.6084 | 9.7713 | 45 | 0.3 | 100000 | 20 | 23 | 160 | 32 | 20 | 0 | 0 | 0.25712 | 0.10803 | 0.075965 | 35.2243 | 49.0791 | 31.2624 | 19.4223 | 45 | 0.3 | 50000 | 20 | 33 | 0 | 100000 | 20 | 23 | 0 | 150000 | 20 | 18 | 0 | 200000 | 20 | 16 | 0 | 0 | 0 | 0 | 0 | 0.86094 | -0.015861 | 0.86108 | -0.01842 | 0 | 0 | 0 | 0 | 0.60951 | 0.5874 | 0.84649 | 0.76693 | 0 | 0 | 0 | 0 | 0.32489 | 0.85706 | 0.91657 | 1.2085 | 0 | 0 | 0 | 0 | 0.066451 | 1.0899 | 1.0919 | 1.5099
4 | 11 | 60 | 304.7331 | 781.6317 | 0.23053 | 28.1867 | 6 | 0 | 0 | 10 | 10 | 0 | 0 | 500 | 2 | 3 | 45 | 0.3 | 0 | 1.7578 | 0.40832 | 0.061273 | 0.024067 | 1.0871 | 0.7159 | 2.7319 | 0.50256 | 0.92094 | 16.9324 | 0.40788 | 45 | 0.3 | 3 | 3 | 10 | 32 | 20 | 0 | 0.048687 | 0.011927 | 0.0020277 | 35.0106 | 23.2022 | 16.3004 | 10.5552 | 45 | 0.3 | 100000 | 20 | 23 | 160 | 32 | 20 | 0 | 0 | 0.25577 | 0.10785 | 0.075661 | 35.3574 | 49.0318 | 31.2964 | 19.6376 | 45 | 0.3 | 50000 | 20 | 33 | 0 | 100000 | 20 | 23 | 0 | 150000 | 20 | 18 | 0 | 200000 | 20 | 16 | 0 | 0 | 0 | 0 | 0 | 0.86104 | -0.015784 | 0.86118 | -0.018329 | 0 | 0 | 0 | 0 | 0.60961 | 0.5874 | 0.84657 | 0.76685 | 0 | 0 | 0 | 0 | 0.32494 | 0.85709 | 0.91661 | 1.2084 | 0 | 0 | 0 | 0 | 0.066502 | 1.0899 | 1.0919 | 1.5099
4 | 11 | 60 | 304.7331 | 781.6317 | 0.23053 | 28.1867 | 7 | 0 | 0 | 1 | 10 | 0 | 0 | 500 | 2 | 3 | 45 | 0.3 | 0 | 1.748 | 0.39442 | 0.060268 | 0.015505 | 1.0857 | 0.93506 | 2.4465 | 0.48035 | 0.88835 | 16.7584 | 0.39649 | 45 | 0.3 | 3 | 3 | 10 | 32 | 20 | 0 | 0.04841 | 0.012085 | 0.0019836 | 35.1408 | 23.4626 | 16.7639 | 10.9319 | 45 | 0.3 | 100000 | 20 | 23 | 160 | 32 | 20 | 0 | 0 | 0.26545 | 0.11222 | 0.079667 | 35.3558 | 49.1821 | 31.5603 | 19.5608 | 45 | 0.3 | 50000 | 20 | 33 | 0 | 100000 | 20 | 23 | 0 | 150000 | 20 | 18 | 0 | 200000 | 20 | 16 | 0 | 0 | 0 | 0 | 0 | 0.84036 | -0.040876 | 0.84135 | -0.048602 | 0 | 0 | 0 | 0 | 0.61581 | 0.56703 | 0.83711 | 0.74418 | 0 | 0 | 0 | 0 | 0.33731 | 0.84625 | 0.911 | 1.1915 | 0 | 0 | 0 | 0 | 0.080604 | 1.0866 | 1.0895 | 1.4967
4 | 11 | 60 | 304.7331 | 781.6317 | 0.23053 | 28.1867 | 7 | 0 | 0 | 2 | 10 | 0 | 0 | 500 | 2 | 3 | 45 | 0.3 | 0 | 1.7484 | 0.39844 | 0.058129 | 0.015244 | 1.0859 | 0.88101 | 1.9174 | 0.47794 | 0.89627 | 16.3238 | 0.41361 | 45 | 0.3 | 3 | 3 | 10 | 32 | 20 | 0 | 0.050174 | 0.012218 | 0.0017794 | 35.6913 | 23.4508 | 15.9077 | 10.0864 | 45 | 0.3 | 100000 | 20 | 23 | 160 | 32 | 20 | 0 | 0 | 0.26519 | 0.11212 | 0.08035 | 35.3518 | 49.1039 | 31.5049 | 19.7489 | 45 | 0.3 | 50000 | 20 | 33 | 0 | 100000 | 20 | 23 | 0 | 150000 | 20 | 18 | 0 | 200000 | 20 | 16 | 0 | 0 | 0 | 0 | 0 | 0.8398 | -0.040825 | 0.84079 | -0.048574 | 0 | 0 | 0 | 0 | 0.61576 | 0.56683 | 0.83693 | 0.74404 | 0 | 0 | 0 | 0 | 0.33746 | 0.84602 | 0.91084 | 1.1913 | 0 | 0 | 0 | 0 | 0.080629 | 1.0865 | 1.0894 | 1.4967
4 | 11 | 60 | 304.7331 | 781.6317 | 0.23053 | 28.1867 | 7 | 0 | 0 | 3 | 10 | 0 | 0 | 500 | 2 | 3 | 45 | 0.3 | 0 | 1.7458 | 0.41252 | 0.061099 | 0.014421 | 1.0618 | 0.85422 | 2.6212 | 0.49829 | 0.92969 | 16.4258 | 0.40966 | 45 | 0.3 | 3 | 3 | 10 | 32 | 20 | 0 | 0.047485 | 0.011997 | 0.0021441 | 34.7989 | 23.8429 | 17.1083 | 10.9529 | 45 | 0.3 | 100000 | 20 | 23 | 160 | 32 | 20 | 0 | 0 | 0.26565 | 0.1122 | 0.080281 | 35.2867 | 49.1457 | 31.36 | 19.6192 | 45 | 0.3 | 50000 | 20 | 33 | 0 | 100000 | 20 | 23 | 0 | 150000 | 20 | 18 | 0 | 200000 | 20 | 16 | 0 | 0 | 0 | 0 | 0 | 0.84005 | -0.04108 | 0.84106 | -0.048862 | 0 | 0 | 0 | 0 | 0.61573 | 0.56657 | 0.83674 | 0.74384 | 0 | 0 | 0 | 0 | 0.33743 | 0.84589 | 0.91071 | 1.1912 | 0 | 0 | 0 | 0 | 0.080706 | 1.0863 | 1.0893 | 1.4966
4 | 11 | 60 | 304.7331 | 781.6317 | 0.23053 | 28.1867 | 7 | 0 | 0 | 4 | 10 | 0 | 0 | 500 | 2 | 3 | 45 | 0.3 | 0 | 1.7493 | 0.40097 | 0.069745 | 0.01716 | 1.0816 | 0.85544 | 1.9706 | 0.49365 | 0.90583 | 16.4449 | 0.42329 | 45 | 0.3 | 3 | 3 | 10 | 32 | 20 | 0 | 0.048043 | 0.012242 | 0.0018725 | 35.0952 | 23.6077 | 17.0349 | 11.5909 | 45 | 0.3 | 100000 | 20 | 23 | 160 | 32 | 20 | 0 | 0 | 0.26573 | 0.11223 | 0.079225 | 35.3754 | 49.2055 | 31.352 | 19.5824 | 45 | 0.3 | 50000 | 20 | 33 | 0 | 100000 | 20 | 23 | 0 | 150000 | 20 | 18 | 0 | 200000 | 20 | 16 | 0 | 0 | 0 | 0 | 0 | 0.83992 | -0.041233 | 0.84094 | -0.049051 | 0 | 0 | 0 | 0 | 0.61573 | 0.56665 | 0.83679 | 0.74391 | 0 | 0 | 0 | 0 | 0.33738 | 0.84589 | 0.91069 | 1.1913 | 0 | 0 | 0 | 0 | 0.08068 | 1.0864 | 1.0894 | 1.4967
4 | 11 | 60 | 304.7331 | 781.6317 | 0.23053 | 28.1867 | 7 | 0 | 0 | 5 | 10 | 0 | 0 | 500 | 2 | 3 | 45 | 0.3 | 0 | 1.7493 | 0.40514 | 0.056029 | 0.01475 | 1.077 | 0.87029 | 1.6899 | 0.48517 | 0.91017 | 16.3189 | 0.41013 | 45 | 0.3 | 3 | 3 | 10 | 32 | 20 | 0 | 0.047696 | 0.011987 | 0.0021934 | 34.8337 | 23.4944 | 16.7927 | 10.8851 | 45 | 0.3 | 100000 | 20 | 23 | 160 | 32 | 20 | 0 | 0 | 0.26561 | 0.11216 | 0.079011 | 35.3462 | 49.1454 | 31.3531 | 19.6227 | 45 | 0.3 | 50000 | 20 | 33 | 0 | 100000 | 20 | 23 | 0 | 150000 | 20 | 18 | 0 | 200000 | 20 | 16 | 0 | 0 | 0 | 0 | 0 | 0.8397 | -0.041105 | 0.8407 | -0.048913 | 0 | 0 | 0 | 0 | 0.61566 | 0.56647 | 0.83661 | 0.74381 | 0 | 0 | 0 | 0 | 0.33748 | 0.84576 | 0.91061 | 1.1911 | 0 | 0 | 0 | 0 | 0.080757 | 1.0862 | 1.0892 | 1.4966
4 | 11 | 60 | 304.7331 | 781.6317 | 0.23053 | 28.1867 | 7 | 0 | 0 | 6 | 10 | 0 | 0 | 500 | 2 | 3 | 45 | 0.3 | 0 | 1.7467 | 0.4022 | 0.062848 | 0.016462 | 1.0666 | 0.79355 | 2.0791 | 0.48758 | 0.90727 | 16.4164 | 0.40691 | 45 | 0.3 | 3 | 3 | 10 | 32 | 20 | 0 | 0.049075 | 0.012126 | 0.0022989 | 35.4074 | 23.1346 | 16.5812 | 10.5768 | 45 | 0.3 | 100000 | 20 | 23 | 160 | 32 | 20 | 0 | 0 | 0.26505 | 0.11217 | 0.078552 | 35.3285 | 49.1536 | 31.5526 | 19.6956 | 45 | 0.3 | 50000 | 20 | 33 | 0 | 100000 | 20 | 23 | 0 | 150000 | 20 | 18 | 0 | 200000 | 20 | 16 | 0 | 0 | 0 | 0 | 0 | 0.83967 | -0.041539 | 0.8407 | -0.04943 | 0 | 0 | 0 | 0 | 0.61563 | 0.56637 | 0.83653 | 0.74374 | 0 | 0 | 0 | 0 | 0.33751 | 0.84569 | 0.91055 | 1.1911 | 0 | 0 | 0 | 0 | 0.080808 | 1.0861 | 1.0891 | 1.4965
4 | 11 | 60 | 304.7331 | 781.6317 | 0.23053 | 28.1867 | 7 | 0 | 0 | 7 | 10 | 0 | 0 | 500 | 2 | 3 | 45 | 0.3 | 0 | 1.7471 | 0.40872 | 0.062208 | 0.014333 | 1.0581 | 0.80823 | 2.1103 | 0.497 | 0.92128 | 16.208 | 0.4141 | 45 | 0.3 | 3 | 3 | 10 | 32 | 20 | 0 | 0.048568 | 0.012052 | 0.0018778 | 35.0464 | 23.4721 | 16.479 | 10.7246 | 45 | 0.3 | 100000 | 20 | 23 | 160 | 32 | 20 | 0 | 0 | 0.2656 | 0.11244 | 0.080008 | 35.4927 | 49.2756 | 31.4828 | 19.5353 | 45 | 0.3 | 50000 | 20 | 33 | 0 | 100000 | 20 | 23 | 0 | 150000 | 20 | 18 | 0 | 200000 | 20 | 16 | 0 | 0 | 0 | 0 | 0 | 0.83944 | -0.041717 | 0.84048 | -0.049655 | 0 | 0 | 0 | 0 | 0.61556 | 0.56619 | 0.83635 | 0.74365 | 0 | 0 | 0 | 0 | 0.33748 | 0.84548 | 0.91035 | 1.191 | 0 | 0 | 0 | 0 | 0.080808 | 1.086 | 1.089 | 1.4965
4 | 11 | 60 | 304.7331 | 781.6317 | 0.23053 | 28.1867 | 7 | 0 | 0 | 8 | 10 | 0 | 0 | 500 | 2 | 3 | 45 | 0.3 | 0 | 1.748 | 0.40228 | 0.057162 | 0.016104 | 1.082 | 0.83887 | 2.2256 | 0.4869 | 0.90546 | 16.5006 | 0.40524 | 45 | 0.3 | 3 | 3 | 10 | 32 | 20 | 0 | 0.047439 | 0.012094 | 0.0021383 | 34.6371 | 23.75 | 17.2009 | 11.4268 | 45 | 0.3 | 100000 | 20 | 23 | 160 | 32 | 20 | 0 | 0 | 0.26495 | 0.11219 | 0.07977 | 35.392 | 49.1639 | 31.4674 | 19.6295 | 45 | 0.3 | 50000 | 20 | 33 | 0 | 100000 | 20 | 23 | 0 | 150000 | 20 | 18 | 0 | 200000 | 20 | 16 | 0 | 0 | 0 | 0 | 0 | 0.83944 | -0.041437 | 0.84046 | -0.049322 | 0 | 0 | 0 | 0 | 0.61571 | 0.56632 | 0.83655 | 0.74364 | 0 | 0 | 0 | 0 | 0.33741 | 0.84556 | 0.91039 | 1.1911 | 0 | 0 | 0 | 0 | 0.080757 | 1.0861 | 1.0891 | 1.4966
4 | 11 | 60 | 304.7331 | 781.6317 | 0.23053 | 28.1867 | 7 | 0 | 0 | 9 | 10 | 0 | 0 | 500 | 2 | 3 | 45 | 0.3 | 0 | 1.748 | 0.40341 | 0.056691 | 0.015071 | 1.0801 | 0.89098 | 2.0337 | 0.48234 | 0.90722 | 16.3684 | 0.40939 | 45 | 0.3 | 3 | 3 | 10 | 32 | 20 | 0 | 0.048358 | 0.012169 | 0.0019241 | 34.683 | 23.0286 | 16.5395 | 11.078 | 45 | 0.3 | 100000 | 20 | 23 | 160 | 32 | 20 | 0 | 0 | 0.26573 | 0.1123 | 0.079794 | 35.2921 | 49.0395 | 31.4625 | 19.6277 | 45 | 0.3 | 50000 | 20 | 33 | 0 | 100000 | 20 | 23 | 0 | 150000 | 20 | 18 | 0 | 200000 | 20 | 16 | 0 | 0 | 0 | 0 | 0 | 0.83959 | -0.041462 | 0.84062 | -0.049343 | 0 | 0 | 0 | 0 | 0.61568 | 0.56624 | 0.83648 | 0.74359 | 0 | 0 | 0 | 0 | 0.33748 | 0.84551 | 0.91037 | 1.191 | 0 | 0 | 0 | 0 | 0.080833 | 1.086 | 1.089 | 1.4965
4 | 11 | 60 | 304.7331 | 781.6317 | 0.23053 | 28.1867 | 7 | 0 | 0 | 10 | 10 | 0 | 0 | 500 | 2 | 3 | 45 | 0.3 | 0 | 1.7476 | 0.41042 | 0.059843 | 0.024244 | 1.0641 | 0.84382 | 2.2553 | 0.50488 | 0.9249 | 16.2754 | 0.41947 | 45 | 0.3 | 3 | 3 | 10 | 32 | 20 | 0 | 0.047739 | 0.011924 | 0.0024511 | 34.8316 | 23.4618 | 16.6119 | 10.6761 | 45 | 0.3 | 100000 | 20 | 23 | 160 | 32 | 20 | 0 | 0 | 0.26559 | 0.11226 | 0.079304 | 35.3524 | 49.1311 | 31.4396 | 19.6236 | 45 | 0.3 | 50000 | 20 | 33 | 0 | 100000 | 20 | 23 | 0 | 150000 | 20 | 18 | 0 | 200000 | 20 | 16 | 0 | 0 | 0 | 0 | 0 | 0.83939 | -0.041947 | 0.84044 | -0.049931 | 0 | 0 | 0 | 0 | 0.61561 | 0.56616 | 0.83637 | 0.74358 | 0 | 0 | 0 | 0 | 0.33754 | 0.84546 | 0.91035 | 1.191 | 0 | 0 | 0 | 0 | 0.08091 | 1.086 | 1.089 | 1.4964
4 | 11 | 60 | 304.7331 | 781.6317 | 0.23053 | 28.1867 | 8 | 0 | 0 | 1 | 10 | 0 | 0 | 500 | 2 | 3 | 45 | 0.3 | 0 | 1.7493 | 0.40647 | 0.055329 | 0.01339 | 1.0525 | 1.018 | 2.6379 | 0.48374 | 0.91243 | 16.001 | 0.40758 | 45 | 0.3 | 3 | 3 | 10 | 32 | 20 | 0 | 0.046407 | 0.012111 | 0.0022661 | 35.3022 | 24.1133 | 17.6669 | 11.7097 | 45 | 0.3 | 100000 | 20 | 23 | 160 | 32 | 20 | 0 | 0 | 0.26348 | 0.11184 | 0.080204 | 35.3439 | 49.3837 | 31.5898 | 19.7971 | 45 | 0.3 | 50000 | 20 | 33 | 0 | 100000 | 20 | 23 | 0 | 150000 | 20 | 18 | 0 | 200000 | 20 | 16 | 0 | 0 | 0 | 0 | 0 | 0.83926 | -0.042278 | 0.84033 | -0.050333 | 0 | 0 | 0 | 0 | 0.61627 | 0.56611 | 0.83682 | 0.743 | 0 | 0 | 0 | 0 | 0.33797 | 0.84582 | 0.91084 | 1.1907 | 0 | 0 | 0 | 0 | 0.08119 | 1.0866 | 1.0896 | 1.4962
4 | 11 | 60 | 304.7331 | 781.6317 | 0.23053 | 28.1867 | 8 | 0 | 0 | 2 | 10 | 0 | 0 | 500 | 2 | 3 | 45 | 0.3 | 0 | 1.7493 | 0.39421 | 0.06461 | 0.0098812 | 1.0725 | 0.99031 | 2.9756 | 0.47725 | 0.88809 | 16.5058 | 0.39994 | 45 | 0.3 | 3 | 3 | 10 | 32 | 20 | 0 | 0.046796 | 0.011949 | 0.0020673 | 35.2221 | 23.7789 | 16.9972 | 11.3111 | 45 | 0.3 | 100000 | 20 | 23 | 160 | 32 | 20 | 0 | 0 | 0.26394 | 0.11189 | 0.080248 | 35.3863 | 49.1935 | 31.4965 | 19.6295 | 45 | 0.3 | 50000 | 20 | 33 | 0 | 100000 | 20 | 23 | 0 | 150000 | 20 | 18 | 0 | 200000 | 20 | 16 | 0 | 0 | 0 | 0 | 0 | 0.83906 | -0.04238 | 0.84013 | -0.050466 | 0 | 0 | 0 | 0 | 0.61614 | 0.56593 | 0.83661 | 0.74295 | 0 | 0 | 0 | 0 | 0.33794 | 0.84571 | 0.91073 | 1.1906 | 0 | 0 | 0 | 0 | 0.081165 | 1.0864 | 1.0894 | 1.4962
4 | 11 | 60 | 304.7331 | 781.6317 | 0.23053 | 28.1867 | 8 | 0 | 0 | 3 | 10 | 0 | 0 | 500 | 2 | 3 | 45 | 0.3 | 0 | 1.7493 | 0.39552 | 0.059736 | 0.011732 | 1.0907 | 1.0115 | 2.6929 | 0.4744 | 0.88947 | 16.4427 | 0.4085 | 45 | 0.3 | 3 | 3 | 10 | 32 | 20 | 0 | 0.049233 | 0.012074 | 0.0018866 | 35.1033 | 23.3783 | 16.3005 | 10.3638 | 45 | 0.3 | 100000 | 20 | 23 | 160 | 32 | 20 | 0 | 0 | 0.26325 | 0.11161 | 0.080075 | 35.2671 | 49.2569 | 31.4644 | 19.8254 | 45 | 0.3 | 50000 | 20 | 33 | 0 | 100000 | 20 | 23 | 0 | 150000 | 20 | 18 | 0 | 200000 | 20 | 16 | 0 | 0 | 0 | 0 | 0 | 0.83896 | -0.042482 | 0.84003 | -0.050594 | 0 | 0 | 0 | 0 | 0.61617 | 0.56591 | 0.83661 | 0.74291 | 0 | 0 | 0 | 0 | 0.33799 | 0.84566 | 0.91071 | 1.1906 | 0 | 0 | 0 | 0 | 0.081216 | 1.0864 | 1.0894 | 1.4962
4 | 11 | 60 | 304.7331 | 781.6317 | 0.23053 | 28.1867 | 8 | 0 | 0 | 4 | 10 | 0 | 0 | 500 | 2 | 3 | 45 | 0.3 | 0 | 1.7493 | 0.39998 | 0.064589 | 0.020975 | 1.0648 | 0.9183 | 2.2253 | 0.49176 | 0.90148 | 16.2394 | 0.41545 | 45 | 0.3 | 3 | 3 | 10 | 32 | 20 | 0 | 0.047691 | 0.011834 | 0.0019853 | 35.1849 | 23.1702 | 16.6107 | 10.5301 | 45 | 0.3 | 100000 | 20 | 23 | 160 | 32 | 20 | 0 | 0 | 0.26227 | 0.11161 | 0.080133 | 35.4405 | 49.3791 | 31.6326 | 19.7745 | 45 | 0.3 | 50000 | 20 | 33 | 0 | 100000 | 20 | 23 | 0 | 150000 | 20 | 18 | 0 | 200000 | 20 | 16 | 0 | 0 | 0 | 0 | 0 | 0.83898 | -0.042533 | 0.84006 | -0.050653 | 0 | 0 | 0 | 0 | 0.61619 | 0.56591 | 0.83663 | 0.74289 | 0 | 0 | 0 | 0 | 0.33794 | 0.84569 | 0.91071 | 1.1906 | 0 | 0 | 0 | 0 | 0.081165 | 1.0865 | 1.0895 | 1.4962
4 | 11 | 60 | 304.7331 | 781.6317 | 0.23053 | 28.1867 | 8 | 0 | 0 | 5 | 10 | 0 | 0 | 500 | 2 | 3 | 45 | 0.3 | 0 | 1.7462 | 0.39783 | 0.060912 | 0.016294 | 1.0567 | 0.91379 | 2.4745 | 0.48439 | 0.89687 | 16.2553 | 0.40308 | 45 | 0.3 | 3 | 3 | 10 | 32 | 20 | 0 | 0.04786 | 0.012065 | 0.0025165 | 35.0965 | 23.5254 | 16.5966 | 10.7692 | 45 | 0.3 | 100000 | 20 | 23 | 160 | 32 | 20 | 0 | 0 | 0.26344 | 0.11176 | 0.080005 | 35.5181 | 49.2789 | 31.589 | 19.7026 | 45 | 0.3 | 50000 | 20 | 33 | 0 | 100000 | 20 | 23 | 0 | 150000 | 20 | 18 | 0 | 200000 | 20 | 16 | 0 | 0 | 0 | 0 | 0 | 0.83883 | -0.042584 | 0.83991 | -0.050723 | 0 | 0 | 0 | 0 | 0.61601 | 0.5656 | 0.83629 | 0.74276 | 0 | 0 | 0 | 0 | 0.33802 | 0.84541 | 0.91048 | 1.1904 | 0 | 0 | 0 | 0 | 0.081318 | 1.0863 | 1.0893 | 1.4961
4 | 11 | 60 | 304.7331 | 781.6317 | 0.23053 | 28.1867 | 8 | 0 | 0 | 6 | 10 | 0 | 0 | 500 | 2 | 3 | 45 | 0.3 | 0 | 1.7476 | 0.4036 | 0.057393 | 0.021939 | 1.0548 | 0.91462 | 2.365 | 0.4917 | 0.90857 | 16.1413 | 0.40836 | 45 | 0.3 | 3 | 3 | 10 | 32 | 20 | 0 | 0.046274 | 0.011902 | 0.0018939 | 35.1225 | 23.572 | 17.0653 | 11.0727 | 45 | 0.3 | 100000 | 20 | 23 | 160 | 32 | 20 | 0 | 0 | 0.26363 | 0.1118 | 0.079514 | 35.4715 | 49.2228 | 31.5319 | 19.6308 | 45 | 0.3 | 50000 | 20 | 33 | 0 | 100000 | 20 | 23 | 0 | 150000 | 20 | 18 | 0 | 200000 | 20 | 16 | 0 | 0 | 0 | 0 | 0 | 0.83875 | -0.042865 | 0.83985 | -0.051061 | 0 | 0 | 0 | 0 | 0.61601 | 0.56555 | 0.83625 | 0.74272 | 0 | 0 | 0 | 0 | 0.33802 | 0.84541 | 0.91048 | 1.1904 | 0 | 0 | 0 | 0 | 0.081318 | 1.0862 | 1.0893 | 1.4961
4 | 11 | 60 | 304.7331 | 781.6317 | 0.23053 | 28.1867 | 8 | 0 | 0 | 7 | 10 | 0 | 0 | 500 | 2 | 3 | 45 | 0.3 | 0 | 1.7471 | 0.40309 | 0.063039 | 0.013107 | 1.0412 | 0.83516 | 2.1175 | 0.48749 | 0.90821 | 16.0694 | 0.40423 | 45 | 0.3 | 3 | 3 | 10 | 32 | 20 | 0 | 0.049339 | 0.012455 | 0.0022609 | 34.5929 | 23.5504 | 17.0684 | 11.4668 | 45 | 0.3 | 100000 | 20 | 23 | 160 | 32 | 20 | 0 | 0 | 0.26323 | 0.11183 | 0.080298 | 35.4497 | 49.2684 | 31.576 | 19.8688 | 45 | 0.3 | 50000 | 20 | 33 | 0 | 100000 | 20 | 23 | 0 | 150000 | 20 | 18 | 0 | 200000 | 20 | 16 | 0 | 0 | 0 | 0 | 0 | 0.83875 | -0.042916 | 0.83985 | -0.051121 | 0 | 0 | 0 | 0 | 0.61604 | 0.56555 | 0.83627 | 0.74269 | 0 | 0 | 0 | 0 | 0.33797 | 0.84533 | 0.91039 | 1.1905 | 0 | 0 | 0 | 0 | 0.081292 | 1.0862 | 1.0892 | 1.4961
4 | 11 | 60 | 304.7331 | 781.6317 | 0.23053 | 28.1867 | 8 | 0 | 0 | 8 | 10 | 0 | 0 | 500 | 2 | 3 | 45 | 0.3 | 0 | 1.7458 | 0.40076 | 0.0532 | 0.019785 | 1.0582 | 0.9437 | 2.1725 | 0.48546 | 0.90159 | 16.1518 | 0.4017 | 45 | 0.3 | 3 | 3 | 10 | 32 | 20 | 0 | 0.045255 | 0.011591 | 0.0022044 | 35.18 | 24.1921 | 17.1491 | 11.1436 | 45 | 0.3 | 100000 | 20 | 23 | 160 | 32 | 20 | 0 | 0 | 0.2634 | 0.11164 | 0.080073 | 35.3106 | 49.2685 | 31.4869 | 19.6888 | 45 | 0.3 | 50000 | 20 | 33 | 0 | 100000 | 20 | 23 | 0 | 150000 | 20 | 18 | 0 | 200000 | 20 | 16 | 0 | 0 | 0 | 0 | 0 | 0.83868 | -0.042584 | 0.83976 | -0.050732 | 0 | 0 | 0 | 0 | 0.61604 | 0.56563 | 0.83633 | 0.74276 | 0 | 0 | 0 | 0 | 0.33794 | 0.84525 | 0.91031 | 1.1905 | 0 | 0 | 0 | 0 | 0.081267 | 1.0862 | 1.0893 | 1.4961
4 | 11 | 60 | 304.7331 | 781.6317 | 0.23053 | 28.1867 | 8 | 0 | 0 | 9 | 10 | 0 | 0 | 500 | 2 | 3 | 45 | 0.3 | 0 | 1.7462 | 0.40097 | 0.065349 | 0.014505 | 1.0521 | 0.9835 | 2.933 | 0.49098 | 0.90527 | 16.2423 | 0.40556 | 45 | 0.3 | 3 | 3 | 10 | 32 | 20 | 0 | 0.046839 | 0.011807 | 0.0017577 | 34.689 | 23.5922 | 16.9981 | 10.9102 | 45 | 0.3 | 100000 | 20 | 23 | 160 | 32 | 20 | 0 | 0 | 0.26341 | 0.11176 | 0.080106 | 35.3457 | 49.2941 | 31.4976 | 19.9044 | 45 | 0.3 | 50000 | 20 | 33 | 0 | 100000 | 20 | 23 | 0 | 150000 | 20 | 18 | 0 | 200000 | 20 | 16 | 0 | 0 | 0 | 0 | 0 | 0.83852 | -0.042763 | 0.83961 | -0.050953 | 0 | 0 | 0 | 0 | 0.61609 | 0.56553 | 0.83629 | 0.74263 | 0 | 0 | 0 | 0 | 0.33799 | 0.84531 | 0.91037 | 1.1904 | 0 | 0 | 0 | 0 | 0.081343 | 1.0861 | 1.0892 | 1.496
4 | 11 | 60 | 304.7331 | 781.6317 | 0.23053 | 28.1867 | 8 | 0 | 0 | 10 | 10 | 0 | 0 | 500 | 2 | 3 | 45 | 0.3 | 0 | 1.7458 | 0.39623 | 0.056019 | 0.017222 | 1.0544 | 0.95594 | 2.5323 | 0.47461 | 0.89169 | 16.1778 | 0.39607 | 45 | 0.3 | 3 | 3 | 10 | 32 | 20 | 0 | 0.048137 | 0.011902 | 0.0022156 | 34.6799 | 23.1278 | 16.3629 | 10.8217 | 45 | 0.3 | 100000 | 20 | 23 | 160 | 32 | 20 | 0 | 0 | 0.26339 | 0.112 | 0.080327 | 35.3939 | 49.3858 | 31.5737 | 19.8391 | 45 | 0.3 | 50000 | 20 | 33 | 0 | 100000 | 20 | 23 | 0 | 150000 | 20 | 18 | 0 | 200000 | 20 | 16 | 0 | 0 | 0 | 0 | 0 | 0.83834 | -0.042941 | 0.83944 | -0.051176 | 0 | 0 | 0 | 0 | 0.61594 | 0.56537 | 0.83608 | 0.74262 | 0 | 0 | 0 | 0 | 0.33802 | 0.84513 | 0.91022 | 1.1903 | 0 | 0 | 0 | 0 | 0.081318 | 1.086 | 1.0891 | 1.4961
4 | 11 | 60 | 304.7331 | 781.6317 | 0.23053 | 28.1867 | 9 | 0 | 0 | 1 | 10 | 0 | 0 | 500 | 2 | 3 | 45 | 0.3 | 0 | 1.748 | 0.40918 | 0.06402 | 0.013405 | 1.1249 | 0.83989 | 2.3792 | 0.496 | 0.92235 | 17.1022 | 0.42064 | 45 | 0.3 | 3 | 3 | 10 | 32 | 20 | 0 | 0.048178 | 0.012092 | 0.00196 | 34.852 | 23.7429 | 17.0992 | 10.7566 | 45 | 0.3 | 100000 | 20 | 23 | 160 | 32 | 20 | 0 | 0 | 0.26787 | 0.11252 | 0.078627 | 35.2014 | 49.0489 | 31.2541 | 19.4145 | 45 | 0.3 | 50000 | 20 | 33 | 0 | 100000 | 20 | 23 | 0 | 150000 | 20 | 18 | 0 | 200000 | 20 | 16 | 0 | 0 | 0 | 0 | 0 | 0.84342 | -0.036388 | 0.8442 | -0.043116 | 0 | 0 | 0 | 0 | 0.61494 | 0.57009 | 0.83855 | 0.74757 | 0 | 0 | 0 | 0 | 0.33552 | 0.8478 | 0.91178 | 1.194 | 0 | 0 | 0 | 0 | 0.078436 | 1.0869 | 1.0897 | 1.4988
4 | 11 | 60 | 304.7331 | 781.6317 | 0.23053 | 28.1867 | 9 | 0 | 0 | 2 | 10 | 0 | 0 | 500 | 2 | 3 | 45 | 0.3 | 0 | 1.748 | 0.41379 | 0.059268 | 0.015429 | 1.0879 | 0.92431 | 2.5181 | 0.49881 | 0.93095 | 16.5005 | 0.42453 | 45 | 0.3 | 3 | 3 | 10 | 32 | 20 | 0 | 0.051946 | 0.012447 | 0.0017215 | 35.5264 | 22.8821 | 16.0027 | 10.186 | 45 | 0.3 | 100000 | 20 | 23 | 160 | 32 | 20 | 0 | 0 | 0.26812 | 0.11265 | 0.078858 | 35.1432 | 48.9075 | 31.1474 | 19.3896 | 45 | 0.3 | 50000 | 20 | 33 | 0 | 100000 | 20 | 23 | 0 | 150000 | 20 | 18 | 0 | 200000 | 20 | 16 | 0 | 0 | 0 | 0 | 0 | 0.84334 | -0.036668 | 0.84414 | -0.043452 | 0 | 0 | 0 | 0 | 0.61477 | 0.56994 | 0.83831 | 0.74758 | 0 | 0 | 0 | 0 | 0.33544 | 0.84768 | 0.91164 | 1.194 | 0 | 0 | 0 | 0 | 0.078436 | 1.0868 | 1.0896 | 1.4987
4 | 11 | 60 | 304.7331 | 781.6317 | 0.23053 | 28.1867 | 9 | 0 | 0 | 3 | 10 | 0 | 0 | 500 | 2 | 3 | 45 | 0.3 | 0 | 1.7493 | 0.41324 | 0.057234 | 0.019892 | 1.1051 | 0.89214 | 2.4322 | 0.49965 | 0.92903 | 16.6921 | 0.42434 | 45 | 0.3 | 3 | 3 | 10 | 32 | 20 | 0 | 0.048951 | 0.012169 | 0.0020997 | 35.1505 | 23.4805 | 16.5897 | 10.6136 | 45 | 0.3 | 100000 | 20 | 23 | 160 | 32 | 20 | 0 | 0 | 0.26783 | 0.11239 | 0.078591 | 35.142 | 48.9797 | 31.0687 | 19.3562 | 45 | 0.3 | 50000 | 20 | 33 | 0 | 100000 | 20 | 23 | 0 | 150000 | 20 | 18 | 0 | 200000 | 20 | 16 | 0 | 0 | 0 | 0 | 0 | 0.84304 | -0.03677 | 0.84384 | -0.043589 | 0 | 0 | 0 | 0 | 0.61471 | 0.56963 | 0.83807 | 0.74735 | 0 | 0 | 0 | 0 | 0.3355 | 0.84742 | 0.91142 | 1.1938 | 0 | 0 | 0 | 0 | 0.078589 | 1.0866 | 1.0895 | 1.4986
4 | 11 | 60 | 304.7331 | 781.6317 | 0.23053 | 28.1867 | 9 | 0 | 0 | 4 | 10 | 0 | 0 | 500 | 2 | 3 | 45 | 0.3 | 0 | 1.7462 | 0.41045 | 0.063312 | 0.01886 | 1.101 | 0.78503 | 2.4617 | 0.50465 | 0.92636 | 16.911 | 0.4232 | 45 | 0.3 | 3 | 3 | 10 | 32 | 20 | 0 | 0.048188 | 0.012197 | 0.0020636 | 35.3286 | 23.4708 | 16.8284 | 11.1351 | 45 | 0.3 | 100000 | 20 | 23 | 160 | 32 | 20 | 0 | 0 | 0.26758 | 0.11243 | 0.080277 | 35.2366 | 49.0638 | 31.1784 | 19.437 | 45 | 0.3 | 50000 | 20 | 33 | 0 | 100000 | 20 | 23 | 0 | 150000 | 20 | 18 | 0 | 200000 | 20 | 16 | 0 | 0 | 0 | 0 | 0 | 0.84311 | -0.036796 | 0.84391 | -0.043615 | 0 | 0 | 0 | 0 | 0.61474 | 0.56966 | 0.8381 | 0.74735 | 0 | 0 | 0 | 0 | 0.33544 | 0.84737 | 0.91135 | 1.1939 | 0 | 0 | 0 | 0 | 0.078615 | 1.0867 | 1.0895 | 1.4986
4 | 11 | 60 | 304.7331 | 781.6317 | 0.23053 | 28.1867 | 9 | 0 | 0 | 5 | 10 | 0 | 0 | 500 | 2 | 3 | 45 | 0.3 | 0 | 1.7489 | 0.41986 | 0.065758 | 0.013273 | 1.0929 | 0.76258 | 2.303 | 0.50722 | 0.94573 | 16.7403 | 0.43022 | 45 | 0.3 | 3 | 3 | 10 | 32 | 20 | 0 | 0.047293 | 0.012041 | 0.0023602 | 34.9795 | 24.054 | 16.8444 | 10.7109 | 45 | 0.3 | 100000 | 20 | 23 | 160 | 32 | 20 | 0 | 0 | 0.26762 | 0.11251 | 0.078629 | 35.1273 | 48.9789 | 31.2509 | 19.4227 | 45 | 0.3 | 50000 | 20 | 33 | 0 | 100000 | 20 | 23 | 0 | 150000 | 20 | 18 | 0 | 200000 | 20 | 16 | 0 | 0 | 0 | 0 | 0 | 0.84291 | -0.037 | 0.84372 | -0.043867 | 0 | 0 | 0 | 0 | 0.61459 | 0.56945 | 0.83785 | 0.7473 | 0 | 0 | 0 | 0 | 0.33555 | 0.84717 | 0.9112 | 1.1937 | 0 | 0 | 0 | 0 | 0.078666 | 1.0864 | 1.0893 | 1.4985
4 | 11 | 60 | 304.7331 | 781.6317 | 0.23053 | 28.1867 | 9 | 0 | 0 | 6 | 10 | 0 | 0 | 500 | 2 | 3 | 45 | 0.3 | 0 | 1.7471 | 0.40761 | 0.065453 | 0.011594 | 1.1062 | 0.91442 | 2.7887 | 0.49588 | 0.91998 | 16.8392 | 0.42029 | 45 | 0.3 | 3 | 3 | 10 | 32 | 20 | 0 | 0.049324 | 0.012209 | 0.0020161 | 34.5975 | 23.3169 | 16.6747 | 10.8729 | 45 | 0.3 | 100000 | 20 | 23 | 160 | 32 | 20 | 0 | 0 | 0.26747 | 0.11235 | 0.079127 | 35.1139 | 48.8105 | 31.0318 | 19.4167 | 45 | 0.3 | 50000 | 20 | 33 | 0 | 100000 | 20 | 23 | 0 | 150000 | 20 | 18 | 0 | 200000 | 20 | 16 | 0 | 0 | 0 | 0 | 0 | 0.84291 | -0.036847 | 0.84371 | -0.043686 | 0 | 0 | 0 | 0 | 0.61466 | 0.56963 | 0.83803 | 0.74739 | 0 | 0 | 0 | 0 | 0.33544 | 0.84742 | 0.9114 | 1.1939 | 0 | 0 | 0 | 0 | 0.078513 | 1.0866 | 1.0894 | 1.4987
4 | 11 | 60 | 304.7331 | 781.6317 | 0.23053 | 28.1867 | 9 | 0 | 0 | 7 | 10 | 0 | 0 | 500 | 2 | 3 | 45 | 0.3 | 0 | 1.7489 | 0.4185 | 0.059022 | 0.012158 | 1.1076 | 0.83409 | 2.415 | 0.49958 | 0.94052 | 17.0131 | 0.41981 | 45 | 0.3 | 3 | 3 | 10 | 32 | 20 | 0 | 0.050657 | 0.012387 | 0.0020509 | 34.7317 | 23.61 | 16.1536 | 10.4825 | 45 | 0.3 | 100000 | 20 | 23 | 160 | 32 | 20 | 0 | 0 | 0.26694 | 0.11232 | 0.078492 | 35.2242 | 48.9578 | 31.3148 | 19.4849 | 45 | 0.3 | 50000 | 20 | 33 | 0 | 100000 | 20 | 23 | 0 | 150000 | 20 | 18 | 0 | 200000 | 20 | 16 | 0 | 0 | 0 | 0 | 0 | 0.84286 | -0.037127 | 0.84367 | -0.044021 | 0 | 0 | 0 | 0 | 0.61466 | 0.56948 | 0.83792 | 0.74726 | 0 | 0 | 0 | 0 | 0.33542 | 0.84717 | 0.91115 | 1.1938 | 0 | 0 | 0 | 0 | 0.078538 | 1.0864 | 1.0892 | 1.4986
4 | 11 | 60 | 304.7331 | 781.6317 | 0.23053 | 28.1867 | 9 | 0 | 0 | 8 | 10 | 0 | 0 | 500 | 2 | 3 | 45 | 0.3 | 0 | 1.7507 | 0.4096 | 0.061236 | 0.015991 | 1.0984 | 0.90776 | 2.5656 | 0.49081 | 0.921 | 16.7724 | 0.4194 | 45 | 0.3 | 3 | 3 | 10 | 32 | 20 | 0 | 0.048011 | 0.012112 | 0.001884 | 35.2427 | 23.5606 | 17.0469 | 11.3771 | 45 | 0.3 | 100000 | 20 | 23 | 160 | 32 | 20 | 0 | 0 | 0.26783 | 0.11254 | 0.078747 | 35.1177 | 48.9565 | 31.1647 | 19.3678 | 45 | 0.3 | 50000 | 20 | 33 | 0 | 100000 | 20 | 23 | 0 | 150000 | 20 | 18 | 0 | 200000 | 20 | 16 | 0 | 0 | 0 | 0 | 0 | 0.84268 | -0.037076 | 0.84349 | -0.04397 | 0 | 0 | 0 | 0 | 0.61461 | 0.56935 | 0.8378 | 0.74719 | 0 | 0 | 0 | 0 | 0.3355 | 0.84717 | 0.91118 | 1.1937 | 0 | 0 | 0 | 0 | 0.078589 | 1.0864 | 1.0892 | 1.4986
4 | 11 | 60 | 304.7331 | 781.6317 | 0.23053 | 28.1867 | 9 | 0 | 0 | 9 | 10 | 0 | 0 | 500 | 2 | 3 | 45 | 0.3 | 0 | 1.7507 | 0.41012 | 0.062324 | 0.019985 | 1.1125 | 0.97235 | 2.7086 | 0.5059 | 0.92367 | 16.81 | 0.4254 | 45 | 0.3 | 3 | 3 | 10 | 32 | 20 | 0 | 0.050159 | 0.012502 | 0.0021256 | 35.1468 | 23.2143 | 16.4378 | 10.913 | 45 | 0.3 | 100000 | 20 | 23 | 160 | 32 | 20 | 0 | 0 | 0.26791 | 0.11255 | 0.079313 | 35.0812 | 48.9914 | 31.2472 | 19.4589 | 45 | 0.3 | 50000 | 20 | 33 | 0 | 100000 | 20 | 23 | 0 | 150000 | 20 | 18 | 0 | 200000 | 20 | 16 | 0 | 0 | 0 | 0 | 0 | 0.84276 | -0.037102 | 0.84357 | -0.043996 | 0 | 0 | 0 | 0 | 0.61454 | 0.56935 | 0.83774 | 0.74725 | 0 | 0 | 0 | 0 | 0.3355 | 0.84704 | 0.91106 | 1.1937 | 0 | 0 | 0 | 0 | 0.078691 | 1.0864 | 1.0892 | 1.4985
4 | 11 | 60 | 304.7331 | 781.6317 | 0.23053 | 28.1867 | 9 | 0 | 0 | 10 | 10 | 0 | 0 | 500 | 2 | 3 | 45 | 0.3 | 0 | 1.7489 | 0.41296 | 0.065772 | 0.017285 | 1.084 | 0.81297 | 2.4643 | 0.4987 | 0.93099 | 16.6971 | 0.42142 | 45 | 0.3 | 3 | 3 | 10 | 32 | 20 | 0 | 0.047647 | 0.012106 | 0.0022218 | 34.5709 | 23.8749 | 17.1694 | 11.2335 | 45 | 0.3 | 100000 | 20 | 23 | 160 | 32 | 20 | 0 | 0 | 0.26617 | 0.11217 | 0.079534 | 35.1901 | 48.901 | 31.2803 | 19.5856 | 45 | 0.3 | 50000 | 20 | 33 | 0 | 100000 | 20 | 23 | 0 | 150000 | 20 | 18 | 0 | 200000 | 20 | 16 | 0 | 0 | 0 | 0 | 0 | 0.84327 | -0.037331 | 0.84409 | -0.044241 | 0 | 0 | 0 | 0 | 0.61459 | 0.5694 | 0.83782 | 0.74725 | 0 | 0 | 0 | 0 | 0.33547 | 0.84714 | 0.91115 | 1.1937 | 0 | 0 | 0 | 0 | 0.078589 | 1.0865 | 1.0893 | 1.4986
4 | 11 | 60 | 304.7331 | 781.6317 | 0.23053 | 28.1867 | 10 | 0 | 0 | 1 | 10 | 0 | 0 | 500 | 2 | 3 | 45 | 0.3 | 0 | 1.76 | 0.41767 | 0.068927 | 0.017526 | 1.1379 | 0.82841 | 2.7449 | 0.51097 | 0.94186 | 17.7673 | 0.41739 | 45 | 0.3 | 3 | 3 | 10 | 32 | 20 | 0 | 0.04781 | 0.011609 | 0.0021151 | 34.7066 | 22.6594 | 16.0297 | 10.2814 | 45 | 0.3 | 100000 | 20 | 23 | 160 | 32 | 20 | 0 | 0 | 0.25722 | 0.10771 | 0.075582 | 35.2144 | 48.9374 | 31.0036 | 19.3448 | 45 | 0.3 | 50000 | 20 | 33 | 0 | 100000 | 20 | 23 | 0 | 150000 | 20 | 18 | 0 | 200000 | 20 | 16 | 0 | 0 | 0 | 0 | 0 | 0.86836 | -0.0046154 | 0.86837 | -0.005315 | 0 | 0 | 0 | 0 | 0.60722 | 0.59518 | 0.85027 | 0.77539 | 0 | 0 | 0 | 0 | 0.32035 | 0.86127 | 0.91892 | 1.2147 | 0 | 0 | 0 | 0 | 0.061199 | 1.091 | 1.0927 | 1.5148
4 | 11 | 60 | 304.7331 | 781.6317 | 0.23053 | 28.1867 | 10 | 0 | 0 | 2 | 10 | 0 | 0 | 500 | 2 | 3 | 45 | 0.3 | 0 | 1.7578 | 0.41306 | 0.06512 | 0.019172 | 1.109 | 0.69651 | 2.7593 | 0.50234 | 0.93149 | 17.3771 | 0.41134 | 45 | 0.3 | 3 | 3 | 10 | 32 | 20 | 0 | 0.047944 | 0.011772 | 0.001644 | 35.1514 | 23.2959 | 16.2882 | 10.5225 | 45 | 0.3 | 100000 | 20 | 23 | 160 | 32 | 20 | 0 | 0 | 0.25799 | 0.108 | 0.075873 | 35.2117 | 48.9483 | 31.1807 | 19.28 | 45 | 0.3 | 50000 | 20 | 33 | 0 | 100000 | 20 | 23 | 0 | 150000 | 20 | 18 | 0 | 200000 | 20 | 16 | 0 | 0 | 0 | 0 | 0 | 0.86836 | -0.0052274 | 0.86837 | -0.0060198 | 0 | 0 | 0 | 0 | 0.60729 | 0.59485 | 0.85009 | 0.77505 | 0 | 0 | 0 | 0 | 0.32043 | 0.86099 | 0.91868 | 1.2145 | 0 | 0 | 0 | 0 | 0.061454 | 1.0909 | 1.0926 | 1.5145
4 | 11 | 60 | 304.7331 | 781.6317 | 0.23053 | 28.1867 | 10 | 0 | 0 | 3 | 10 | 0 | 0 | 500 | 2 | 3 | 45 | 0.3 | 0 | 1.76 | 0.41519 | 0.059697 | 0.018827 | 1.1162 | 0.85001 | 2.81 | 0.50386 | 0.93352 | 17.1201 | 0.42237 | 45 | 0.3 | 3 | 3 | 10 | 32 | 20 | 0 | 0.046665 | 0.011524 | 0.0021867 | 35.0433 | 23.1373 | 16.2199 | 10.3727 | 45 | 0.3 | 100000 | 20 | 23 | 160 | 32 | 20 | 0 | 0 | 0.25879 | 0.10788 | 0.075557 | 35.0451 | 48.8254 | 30.9756 | 19.2483 | 45 | 0.3 | 50000 | 20 | 33 | 0 | 100000 | 20 | 23 | 0 | 150000 | 20 | 18 | 0 | 200000 | 20 | 16 | 0 | 0 | 0 | 0 | 0 | 0.86833 | -0.0055334 | 0.86835 | -0.0063723 | 0 | 0 | 0 | 0 | 0.60719 | 0.59457 | 0.84982 | 0.7749 | 0 | 0 | 0 | 0 | 0.3205 | 0.86086 | 0.91859 | 1.2144 | 0 | 0 | 0 | 0 | 0.061556 | 1.0908 | 1.0925 | 1.5144
4 | 11 | 60 | 304.7331 | 781.6317 | 0.23053 | 28.1867 | 10 | 0 | 0 | 4 | 10 | 0 | 0 | 500 | 2 | 3 | 45 | 0.3 | 0 | 1.76 | 0.40782 | 0.071931 | 0.010861 | 1.1326 | 0.88517 | 2.4843 | 0.49952 | 0.92123 | 17.3559 | 0.42128 | 45 | 0.3 | 3 | 3 | 10 | 32 | 20 | 0 | 0.046569 | 0.011565 | 0.0021382 | 35.1262 | 23.1495 | 16.5246 | 10.6381 | 45 | 0.3 | 100000 | 20 | 23 | 160 | 32 | 20 | 0 | 0 | 0.2582 | 0.10782 | 0.075645 | 35.1678 | 48.8204 | 31.1497 | 19.2508 | 45 | 0.3 | 50000 | 20 | 33 | 0 | 100000 | 20 | 23 | 0 | 150000 | 20 | 18 | 0 | 200000 | 20 | 16 | 0 | 0 | 0 | 0 | 0 | 0.8679 | -0.0053294 | 0.86791 | -0.0061405 | 0 | 0 | 0 | 0 | 0.60724 | 0.59452 | 0.84982 | 0.77481 | 0 | 0 | 0 | 0 | 0.32053 | 0.86076 | 0.9185 | 1.2143 | 0 | 0 | 0 | 0 | 0.06153 | 1.0907 | 1.0924 | 1.5144
4 | 11 | 60 | 304.7331 | 781.6317 | 0.23053 | 28.1867 | 10 | 0 | 0 | 5 | 10 | 0 | 0 | 500 | 2 | 3 | 45 | 0.3 | 0 | 1.7587 | 0.41661 | 0.06742 | 0.015734 | 1.125 | 0.77938 | 2.5315 | 0.5102 | 0.93975 | 17.68 | 0.41139 | 45 | 0.3 | 3 | 3 | 10 | 32 | 20 | 0 | 0.048252 | 0.011832 | 0.0018059 | 34.9398 | 23.4077 | 16.4464 | 10.3751 | 45 | 0.3 | 100000 | 20 | 23 | 160 | 32 | 20 | 0 | 0 | 0.25844 | 0.10767 | 0.075615 | 35.1111 | 48.8492 | 31.0977 | 19.266 | 45 | 0.3 | 50000 | 20 | 33 | 0 | 100000 | 20 | 23 | 0 | 150000 | 20 | 18 | 0 | 200000 | 20 | 16 | 0 | 0 | 0 | 0 | 0 | 0.86754 | -0.0053549 | 0.86756 | -0.0061724 | 0 | 0 | 0 | 0 | 0.60714 | 0.59437 | 0.84964 | 0.77477 | 0 | 0 | 0 | 0 | 0.32058 | 0.86058 | 0.91835 | 1.2142 | 0 | 0 | 0 | 0 | 0.061607 | 1.0906 | 1.0923 | 1.5144
4 | 11 | 60 | 304.7331 | 781.6317 | 0.23053 | 28.1867 | 10 | 0 | 0 | 6 | 10 | 0 | 0 | 500 | 2 | 3 | 45 | 0.3 | 0 | 1.7582 | 0.41336 | 0.059231 | 0.022334 | 1.1057 | 0.64254 | 2.6364 | 0.50328 | 0.93052 | 17.2766 | 0.40854 | 45 | 0.3 | 3 | 3 | 10 | 32 | 20 | 0 | 0.04821 | 0.01187 | 0.0021112 | 35.0526 | 23.2868 | 16.5556 | 10.6973 | 45 | 0.3 | 100000 | 20 | 23 | 160 | 32 | 20 | 0 | 0 | 0.25809 | 0.10798 | 0.075792 | 35.1574 | 48.9501 | 31.1768 | 19.3403 | 45 | 0.3 | 50000 | 20 | 33 | 0 | 100000 | 20 | 23 | 0 | 150000 | 20 | 18 | 0 | 200000 | 20 | 16 | 0 | 0 | 0 | 0 | 0 | 0.86797 | -0.0058139 | 0.86799 | -0.0066981 | 0 | 0 | 0 | 0 | 0.60714 | 0.59421 | 0.84953 | 0.77464 | 0 | 0 | 0 | 0 | 0.32055 | 0.86053 | 0.91829 | 1.2142 | 0 | 0 | 0 | 0 | 0.061683 | 1.0906 | 1.0924 | 1.5143
4 | 11 | 60 | 304.7331 | 781.6317 | 0.23053 | 28.1867 | 10 | 0 | 0 | 7 | 10 | 0 | 0 | 500 | 2 | 3 | 45 | 0.3 | 0 | 1.76 | 0.41729 | 0.062343 | 0.014058 | 1.1249 | 0.77043 | 2.4437 | 0.50026 | 0.93864 | 17.1928 | 0.42614 | 45 | 0.3 | 3 | 3 | 10 | 32 | 20 | 0 | 0.045985 | 0.011583 | 0.0020511 | 35.0592 | 23.4441 | 17.0567 | 11.1942 | 45 | 0.3 | 100000 | 20 | 23 | 160 | 32 | 20 | 0 | 0 | 0.25891 | 0.10787 | 0.075381 | 35.1639 | 48.8562 | 31.0977 | 19.1609 | 45 | 0.3 | 50000 | 20 | 33 | 0 | 100000 | 20 | 23 | 0 | 150000 | 20 | 18 | 0 | 200000 | 20 | 16 | 0 | 0 | 0 | 0 | 0 | 0.86774 | -0.0056864 | 0.86776 | -0.0065529 | 0 | 0 | 0 | 0 | 0.60712 | 0.59409 | 0.84943 | 0.77455 | 0 | 0 | 0 | 0 | 0.32058 | 0.8605 | 0.91828 | 1.2142 | 0 | 0 | 0 | 0 | 0.061709 | 1.0905 | 1.0923 | 1.5143
4 | 11 | 60 | 304.7331 | 781.6317 | 0.23053 | 28.1867 | 10 | 0 | 0 | 8 | 10 | 0 | 0 | 500 | 2 | 3 | 45 | 0.3 | 0 | 1.76 | 0.41023 | 0.064081 | 0.012841 | 1.1379 | 0.78735 | 2.3653 | 0.50136 | 0.92434 | 17.3521 | 0.41942 | 45 | 0.3 | 3 | 3 | 10 | 32 | 20 | 0 | 0.047829 | 0.011534 | 0.0019071 | 34.8269 | 22.9432 | 16.1778 | 10.5001 | 45 | 0.3 | 100000 | 20 | 23 | 160 | 32 | 20 | 0 | 0 | 0.25712 | 0.1075 | 0.075394 | 35.1472 | 48.7248 | 31.0226 | 19.3249 | 45 | 0.3 | 50000 | 20 | 33 | 0 | 100000 | 20 | 23 | 0 | 150000 | 20 | 18 | 0 | 200000 | 20 | 16 | 0 | 0 | 0 | 0 | 0 | 0.86762 | -0.0057629 | 0.86764 | -0.0066421 | 0 | 0 | 0 | 0 | 0.60724 | 0.59431 | 0.84968 | 0.77464 | 0 | 0 | 0 | 0 | 0.32058 | 0.86058 | 0.91835 | 1.2142 | 0 | 0 | 0 | 0 | 0.061632 | 1.0906 | 1.0923 | 1.5143
4 | 11 | 60 | 304.7331 | 781.6317 | 0.23053 | 28.1867 | 10 | 0 | 0 | 9 | 10 | 0 | 0 | 500 | 2 | 3 | 45 | 0.3 | 0 | 1.7582 | 0.40484 | 0.066306 | 0.011832 | 1.1082 | 0.72287 | 2.1329 | 0.49563 | 0.9137 | 17.3817 | 0.40073 | 45 | 0.3 | 3 | 3 | 10 | 32 | 20 | 0 | 0.04767 | 0.011858 | 0.001754 | 34.8848 | 23.6758 | 16.7591 | 10.6703 | 45 | 0.3 | 100000 | 20 | 23 | 160 | 32 | 20 | 0 | 0 | 0.25844 | 0.10787 | 0.075546 | 35.2321 | 48.8551 | 31.198 | 19.2296 | 45 | 0.3 | 50000 | 20 | 33 | 0 | 100000 | 20 | 23 | 0 | 150000 | 20 | 18 | 0 | 200000 | 20 | 16 | 0 | 0 | 0 | 0 | 0 | 0.86757 | -0.0060689 | 0.86759 | -0.0069952 | 0 | 0 | 0 | 0 | 0.60712 | 0.59388 | 0.84928 | 0.77438 | 0 | 0 | 0 | 0 | 0.32068 | 0.86027 | 0.9181 | 1.214 | 0 | 0 | 0 | 0 | 0.06176 | 1.0904 | 1.0922 | 1.5142
4 | 11 | 60 | 304.7331 | 781.6317 | 0.23053 | 28.1867 | 10 | 0 | 0 | 10 | 10 | 0 | 0 | 500 | 2 | 3 | 45 | 0.3 | 0 | 1.76 | 0.41828 | 0.061945 | 0.016046 | 1.1215 | 0.79056 | 2.8758 | 0.50804 | 0.94089 | 17.28 | 0.41957 | 45 | 0.3 | 3 | 3 | 10 | 32 | 20 | 0 | 0.047942 | 0.011785 | 0.0018023 | 35.6228 | 22.6898 | 16.1616 | 10.4449 | 45 | 0.3 | 100000 | 20 | 23 | 160 | 32 | 20 | 0 | 0 | 0.25736 | 0.10778 | 0.075588 | 35.1872 | 48.9201 | 31.1712 | 19.2455 | 45 | 0.3 | 50000 | 20 | 33 | 0 | 100000 | 20 | 23 | 0 | 150000 | 20 | 18 | 0 | 200000 | 20 | 16 | 0 | 0 | 0 | 0 | 0 | 0.86757 | -0.0060434 | 0.86759 | -0.0069658 | 0 | 0 | 0 | 0 | 0.60714 | 0.59409 | 0.84945 | 0.77453 | 0 | 0 | 0 | 0 | 0.32068 | 0.86038 | 0.91819 | 1.214 | 0 | 0 | 0 | 0 | 0.061734 | 1.0905 | 1.0922 | 1.5142
4 | 17 | 60 | 315.4917 | 1005.6038 | 0.13345 | 39.1834 | 1 | 0 | 0 | 1 | 10 | 0 | 0 | 500 | 2 | 3 | 45 | 0.3 | 0 | 1.696 | 0.28697 | 0.041258 | 0.014164 | 1.0744 | 0.6747 | 2.8561 | 0.3499 | 0.64513 | 17.224 | 0.27096 | 45 | 0.3 | 3 | 3 | 10 | 32 | 20 | 0 | 0.026851 | 0.0068985 | 0.0019381 | 33.8293 | 24.687 | 17.0201 | 10.5579 | 45 | 0.3 | 100000 | 20 | 23 | 160 | 32 | 20 | 0 | 0 | 0.1619 | 0.067891 | 0.056091 | 34.6493 | 53.0952 | 34.6757 | 20.8683 | 45 | 0.3 | 50000 | 20 | 33 | 0 | 100000 | 20 | 23 | 0 | 150000 | 20 | 18 | 0 | 200000 | 20 | 16 | 0 | 0 | 0 | 0 | 0 | 0.99154 | 0.14389 | 1.0019 | 0.14411 | 0 | 0 | 0 | 0 | 0.5757 | 0.72212 | 0.92352 | 0.89774 | 0 | 0 | 0 | 0 | 0.2476 | 0.93407 | 0.96633 | 1.3117 | 0 | 0 | 0 | 0 | -0.023995 | 1.1155 | 1.1158 | 1.5923
4 | 17 | 60 | 315.4917 | 1005.6038 | 0.13345 | 39.1834 | 1 | 0 | 0 | 2 | 10 | 0 | 0 | 500 | 2 | 3 | 45 | 0.3 | 0 | 1.6964 | 0.27521 | 0.045072 | 0.013026 | 1.0694 | 1.0762 | 1.8428 | 0.33883 | 0.62047 | 16.2955 | 0.28398 | 45 | 0.3 | 3 | 3 | 10 | 32 | 20 | 0 | 0.02629 | 0.0070208 | 0.0016223 | 34.0964 | 25.3901 | 18.0358 | 11.4877 | 45 | 0.3 | 100000 | 20 | 23 | 160 | 32 | 20 | 0 | 0 | 0.16162 | 0.067779 | 0.055953 | 34.6609 | 52.9393 | 34.6498 | 21.0027 | 45 | 0.3 | 50000 | 20 | 33 | 0 | 100000 | 20 | 23 | 0 | 150000 | 20 | 18 | 0 | 200000 | 20 | 16 | 0 | 0 | 0 | 0 | 0 | 0.99167 | 0.14331 | 1.002 | 0.14352 | 0 | 0 | 0 | 0 | 0.57578 | 0.72189 | 0.92339 | 0.89752 | 0 | 0 | 0 | 0 | 0.2476 | 0.93404 | 0.9663 | 1.3117 | 0 | 0 | 0 | 0 | -0.023944 | 1.1155 | 1.1158 | 1.5923
4 | 17 | 60 | 315.4917 | 1005.6038 | 0.13345 | 39.1834 | 1 | 0 | 0 | 3 | 10 | 0 | 0 | 500 | 2 | 3 | 45 | 0.3 | 0 | 1.6951 | 0.29307 | 0.037805 | 0.014015 | 1.0543 | 0.85128 | 2.5188 | 0.35302 | 0.65833 | 16.2791 | 0.28672 | 45 | 0.3 | 3 | 3 | 10 | 32 | 20 | 0 | 0.026423 | 0.0069066 | 0.0017778 | 33.8082 | 24.8357 | 17.1475 | 10.7512 | 45 | 0.3 | 100000 | 20 | 23 | 160 | 32 | 20 | 0 | 0 | 0.16166 | 0.06783 | 0.055936 | 34.6417 | 52.8892 | 34.6352 | 21.0571 | 45 | 0.3 | 50000 | 20 | 33 | 0 | 100000 | 20 | 23 | 0 | 150000 | 20 | 18 | 0 | 200000 | 20 | 16 | 0 | 0 | 0 | 0 | 0 | 0.99103 | 0.14377 | 1.0014 | 0.14406 | 0 | 0 | 0 | 0 | 0.5757 | 0.72186 | 0.92332 | 0.89757 | 0 | 0 | 0 | 0 | 0.2477 | 0.93386 | 0.96616 | 1.3115 | 0 | 0 | 0 | 0 | -0.023893 | 1.1153 | 1.1156 | 1.5922
4 | 17 | 60 | 315.4917 | 1005.6038 | 0.13345 | 39.1834 | 1 | 0 | 0 | 4 | 10 | 0 | 0 | 500 | 2 | 3 | 45 | 0.3 | 0 | 1.6973 | 0.28557 | 0.040919 | 0.012361 | 1.0895 | 0.75161 | 2.9394 | 0.34556 | 0.64135 | 17.3647 | 0.27314 | 45 | 0.3 | 3 | 3 | 10 | 32 | 20 | 0 | 0.025734 | 0.0069752 | 0.0018839 | 33.3045 | 25.3275 | 17.7732 | 11.2688 | 45 | 0.3 | 100000 | 20 | 23 | 160 | 32 | 20 | 0 | 0 | 0.16151 | 0.0677 | 0.055822 | 34.6976 | 52.8028 | 34.6206 | 20.8662 | 45 | 0.3 | 50000 | 20 | 33 | 0 | 100000 | 20 | 23 | 0 | 150000 | 20 | 18 | 0 | 200000 | 20 | 16 | 0 | 0 | 0 | 0 | 0 | 0.99109 | 0.14326 | 1.0014 | 0.14355 | 0 | 0 | 0 | 0 | 0.5757 | 0.72171 | 0.9232 | 0.89747 | 0 | 0 | 0 | 0 | 0.24768 | 0.93371 | 0.966 | 1.3115 | 0 | 0 | 0 | 0 | -0.023842 | 1.1154 | 1.1156 | 1.5922
4 | 17 | 60 | 315.4917 | 1005.6038 | 0.13345 | 39.1834 | 1 | 0 | 0 | 5 | 10 | 0 | 0 | 500 | 2 | 3 | 45 | 0.3 | 0 | 1.6942 | 0.28303 | 0.041226 | 0.01417 | 1.0451 | 0.73451 | 2.389 | 0.34771 | 0.63759 | 16.4808 | 0.27167 | 45 | 0.3 | 3 | 3 | 10 | 32 | 20 | 0 | 0.025999 | 0.0068911 | 0.0017095 | 34.332 | 24.756 | 17.5938 | 11.3218 | 45 | 0.3 | 100000 | 20 | 23 | 160 | 32 | 20 | 0 | 0 | 0.16191 | 0.067883 | 0.056 | 34.5819 | 52.7351 | 34.7532 | 20.852 | 45 | 0.3 | 50000 | 20 | 33 | 0 | 100000 | 20 | 23 | 0 | 150000 | 20 | 18 | 0 | 200000 | 20 | 16 | 0 | 0 | 0 | 0 | 0 | 0.99065 | 0.14387 | 1.001 | 0.14422 | 0 | 0 | 0 | 0 | 0.57565 | 0.72153 | 0.92303 | 0.89739 | 0 | 0 | 0 | 0 | 0.24768 | 0.93353 | 0.96583 | 1.3115 | 0 | 0 | 0 | 0 | -0.02374 | 1.1153 | 1.1156 | 1.5921
4 | 17 | 60 | 315.4917 | 1005.6038 | 0.13345 | 39.1834 | 1 | 0 | 0 | 6 | 10 | 0 | 0 | 500 | 2 | 3 | 45 | 0.3 | 0 | 1.6956 | 0.28993 | 0.039806 | 0.013655 | 1.05 | 0.54926 | 2.6136 | 0.34988 | 0.65128 | 16.8672 | 0.27148 | 45 | 0.3 | 3 | 3 | 10 | 32 | 20 | 0 | 0.026162 | 0.0069461 | 0.001981 | 33.8244 | 25.3263 | 17.2992 | 10.8869 | 45 | 0.3 | 100000 | 20 | 23 | 160 | 32 | 20 | 0 | 0 | 0.1618 | 0.067749 | 0.055754 | 34.4942 | 52.7212 | 34.6218 | 20.7999 | 45 | 0.3 | 50000 | 20 | 33 | 0 | 100000 | 20 | 23 | 0 | 150000 | 20 | 18 | 0 | 200000 | 20 | 16 | 0 | 0 | 0 | 0 | 0 | 0.99068 | 0.14349 | 1.001 | 0.14384 | 0 | 0 | 0 | 0 | 0.57557 | 0.72145 | 0.92292 | 0.8974 | 0 | 0 | 0 | 0 | 0.24775 | 0.93358 | 0.9659 | 1.3114 | 0 | 0 | 0 | 0 | -0.023791 | 1.1152 | 1.1154 | 1.5921
4 | 17 | 60 | 315.4917 | 1005.6038 | 0.13345 | 39.1834 | 1 | 0 | 0 | 7 | 10 | 0 | 0 | 500 | 2 | 3 | 45 | 0.3 | 0 | 1.6951 | 0.28659 | 0.035387 | 0.01218 | 1.0442 | 0.81385 | 2.7654 | 0.34487 | 0.64297 | 16.4195 | 0.27344 | 45 | 0.3 | 3 | 3 | 10 | 32 | 20 | 0 | 0.026006 | 0.0069471 | 0.0018366 | 34.134 | 25.1377 | 17.285 | 10.9989 | 45 | 0.3 | 100000 | 20 | 23 | 160 | 32 | 20 | 0 | 0 | 0.16217 | 0.067849 | 0.05599 | 34.4699 | 52.7288 | 34.6391 | 20.8553 | 45 | 0.3 | 50000 | 20 | 33 | 0 | 100000 | 20 | 23 | 0 | 150000 | 20 | 18 | 0 | 200000 | 20 | 16 | 0 | 0 | 0 | 0 | 0 | 0.99058 | 0.14354 | 1.0009 | 0.1439 | 0 | 0 | 0 | 0 | 0.5756 | 0.72135 | 0.92286 | 0.89731 | 0 | 0 | 0 | 0 | 0.24775 | 0.93341 | 0.96573 | 1.3114 | 0 | 0 | 0 | 0 | -0.023714 | 1.1152 | 1.1154 | 1.5921
4 | 17 | 60 | 315.4917 | 1005.6038 | 0.13345 | 39.1834 | 1 | 0 | 0 | 8 | 10 | 0 | 0 | 500 | 2 | 3 | 45 | 0.3 | 0 | 1.6951 | 0.28465 | 0.03809 | 0.012673 | 1.0643 | 0.78751 | 2.5745 | 0.34612 | 0.63956 | 16.664 | 0.27322 | 45 | 0.3 | 3 | 3 | 10 | 32 | 20 | 0 | 0.02592 | 0.0069687 | 0.0019989 | 33.9403 | 25.4365 | 18.0095 | 11.3951 | 45 | 0.3 | 100000 | 20 | 23 | 160 | 32 | 20 | 0 | 0 | 0.16209 | 0.067915 | 0.05603 | 34.5594 | 52.9269 | 34.7342 | 20.9149 | 45 | 0.3 | 50000 | 20 | 33 | 0 | 100000 | 20 | 23 | 0 | 150000 | 20 | 18 | 0 | 200000 | 20 | 16 | 0 | 0 | 0 | 0 | 0 | 0.9906 | 0.14333 | 1.0009 | 0.14369 | 0 | 0 | 0 | 0 | 0.57555 | 0.72123 | 0.92272 | 0.89727 | 0 | 0 | 0 | 0 | 0.24773 | 0.93335 | 0.96567 | 1.3114 | 0 | 0 | 0 | 0 | -0.023689 | 1.1151 | 1.1154 | 1.592
4 | 17 | 60 | 315.4917 | 1005.6038 | 0.13345 | 39.1834 | 1 | 0 | 0 | 9 | 10 | 0 | 0 | 500 | 2 | 3 | 45 | 0.3 | 0 | 1.6956 | 0.28346 | 0.038035 | 0.014483 | 1.0571 | 0.59581 | 2.592 | 0.34644 | 0.63728 | 16.4098 | 0.27884 | 45 | 0.3 | 3 | 3 | 10 | 32 | 20 | 0 | 0.026533 | 0.007087 | 0.0018655 | 34.1347 | 25.5667 | 17.8689 | 11.4582 | 45 | 0.3 | 100000 | 20 | 23 | 160 | 32 | 20 | 0 | 0 | 0.16211 | 0.067905 | 0.055995 | 34.4745 | 52.7982 | 34.6319 | 20.8938 | 45 | 0.3 | 50000 | 20 | 33 | 0 | 100000 | 20 | 23 | 0 | 150000 | 20 | 18 | 0 | 200000 | 20 | 16 | 0 | 0 | 0 | 0 | 0 | 0.99017 | 0.14354 | 1.0005 | 0.14396 | 0 | 0 | 0 | 0 | 0.5755 | 0.72115 | 0.92263 | 0.89726 | 0 | 0 | 0 | 0 | 0.24778 | 0.93328 | 0.96561 | 1.3113 | 0 | 0 | 0 | 0 | -0.023587 | 1.115 | 1.1153 | 1.5919
4 | 17 | 60 | 315.4917 | 1005.6038 | 0.13345 | 39.1834 | 1 | 0 | 0 | 10 | 10 | 0 | 0 | 500 | 2 | 3 | 45 | 0.3 | 0 | 1.6942 | 0.29166 | 0.04151 | 0.013231 | 1.0563 | 0.59989 | 2.1089 | 0.35223 | 0.65624 | 16.8431 | 0.27596 | 45 | 0.3 | 3 | 3 | 10 | 32 | 20 | 0 | 0.025161 | 0.0069172 | 0.0022218 | 33.8123 | 26.108 | 18.5099 | 11.5767 | 45 | 0.3 | 100000 | 20 | 23 | 160 | 32 | 20 | 0 | 0 | 0.16144 | 0.067744 | 0.055811 | 34.5569 | 52.8799 | 34.7301 | 20.9913 | 45 | 0.3 | 50000 | 20 | 33 | 0 | 100000 | 20 | 23 | 0 | 150000 | 20 | 18 | 0 | 200000 | 20 | 16 | 0 | 0 | 0 | 0 | 0 | 0.98999 | 0.14354 | 1.0003 | 0.14398 | 0 | 0 | 0 | 0 | 0.5755 | 0.7211 | 0.92259 | 0.89723 | 0 | 0 | 0 | 0 | 0.2478 | 0.93315 | 0.96549 | 1.3112 | 0 | 0 | 0 | 0 | -0.023612 | 1.115 | 1.1152 | 1.592
4 | 17 | 60 | 315.4917 | 1005.6038 | 0.13345 | 39.1834 | 2 | 0 | 0 | 1 | 10 | 0 | 0 | 500 | 2 | 3 | 45 | 0.3 | 0 | 1.6942 | 0.28812 | 0.035004 | 0.014373 | 1.0471 | 0.71456 | 2.6871 | 0.34543 | 0.64643 | 16.5211 | 0.27201 | 45 | 0.3 | 3 | 3 | 10 | 32 | 20 | 0 | 0.024417 | 0.0066894 | 0.0017201 | 33.8289 | 25.9496 | 18.1916 | 11.8023 | 45 | 0.3 | 100000 | 20 | 23 | 160 | 32 | 20 | 0 | 0 | 0.16169 | 0.067818 | 0.055982 | 34.5752 | 52.7254 | 34.7248 | 20.9145 | 45 | 0.3 | 50000 | 20 | 33 | 0 | 100000 | 20 | 23 | 0 | 150000 | 20 | 18 | 0 | 200000 | 20 | 16 | 0 | 0 | 0 | 0 | 0 | 0.99251 | 0.14568 | 1.0031 | 0.14574 | 0 | 0 | 0 | 0 | 0.57524 | 0.72293 | 0.92387 | 0.89868 | 0 | 0 | 0 | 0 | 0.24689 | 0.93435 | 0.96642 | 1.3125 | 0 | 0 | 0 | 0 | -0.024709 | 1.1154 | 1.1157 | 1.5929
4 | 17 | 60 | 315.4917 | 1005.6038 | 0.13345 | 39.1834 | 2 | 0 | 0 | 2 | 10 | 0 | 0 | 500 | 2 | 3 | 45 | 0.3 | 0 | 1.696 | 0.28512 | 0.03891 | 0.0091479 | 1.089 | 0.83501 | 1.6447 | 0.33822 | 0.6396 | 16.767 | 0.28044 | 45 | 0.3 | 3 | 3 | 10 | 32 | 20 | 0 | 0.027296 | 0.0070011 | 0.002072 | 33.6889 | 24.7363 | 17.1659 | 10.4677 | 45 | 0.3 | 100000 | 20 | 23 | 160 | 32 | 20 | 0 | 0 | 0.16142 | 0.067732 | 0.055938 | 34.4895 | 52.8129 | 34.6312 | 20.9215 | 45 | 0.3 | 50000 | 20 | 33 | 0 | 100000 | 20 | 23 | 0 | 150000 | 20 | 18 | 0 | 200000 | 20 | 16 | 0 | 0 | 0 | 0 | 0 | 0.99244 | 0.14519 | 1.003 | 0.14527 | 0 | 0 | 0 | 0 | 0.57514 | 0.7227 | 0.92363 | 0.89861 | 0 | 0 | 0 | 0 | 0.24683 | 0.93415 | 0.96621 | 1.3125 | 0 | 0 | 0 | 0 | -0.024632 | 1.1153 | 1.1156 | 1.5929
4 | 17 | 60 | 315.4917 | 1005.6038 | 0.13345 | 39.1834 | 2 | 0 | 0 | 3 | 10 | 0 | 0 | 500 | 2 | 3 | 45 | 0.3 | 0 | 1.696 | 0.28855 | 0.042357 | 0.013846 | 1.0531 | 0.91147 | 2.5406 | 0.35469 | 0.64883 | 16.7691 | 0.27373 | 45 | 0.3 | 3 | 3 | 10 | 32 | 20 | 0 | 0.026149 | 0.0069412 | 0.0018366 | 34.0678 | 25.6716 | 17.3833 | 10.5369 | 45 | 0.3 | 100000 | 20 | 23 | 160 | 32 | 20 | 0 | 0 | 0.16193 | 0.067824 | 0.055958 | 34.564 | 52.9337 | 34.6472 | 20.7986 | 45 | 0.3 | 50000 | 20 | 33 | 0 | 100000 | 20 | 23 | 0 | 150000 | 20 | 18 | 0 | 200000 | 20 | 16 | 0 | 0 | 0 | 0 | 0 | 0.99233 | 0.14514 | 1.0029 | 0.14523 | 0 | 0 | 0 | 0 | 0.57516 | 0.72265 | 0.9236 | 0.89856 | 0 | 0 | 0 | 0 | 0.24689 | 0.93412 | 0.96619 | 1.3124 | 0 | 0 | 0 | 0 | -0.024607 | 1.1152 | 1.1155 | 1.5929
4 | 17 | 60 | 315.4917 | 1005.6038 | 0.13345 | 39.1834 | 2 | 0 | 0 | 4 | 10 | 0 | 0 | 500 | 2 | 3 | 45 | 0.3 | 0 | 1.6947 | 0.29469 | 0.039853 | 0.011744 | 1.0619 | 0.61248 | 2.7846 | 0.35545 | 0.66228 | 17.0427 | 0.27462 | 45 | 0.3 | 3 | 3 | 10 | 32 | 20 | 0 | 0.026758 | 0.0068819 | 0.001804 | 34.0043 | 25.2657 | 16.9724 | 10.2978 | 45 | 0.3 | 100000 | 20 | 23 | 160 | 32 | 20 | 0 | 0 | 0.16145 | 0.067766 | 0.055917 | 34.4659 | 52.7184 | 34.7347 | 21.0112 | 45 | 0.3 | 50000 | 20 | 33 | 0 | 100000 | 20 | 23 | 0 | 150000 | 20 | 18 | 0 | 200000 | 20 | 16 | 0 | 0 | 0 | 0 | 0 | 0.99213 | 0.14504 | 1.0027 | 0.14516 | 0 | 0 | 0 | 0 | 0.57511 | 0.72245 | 0.92341 | 0.89846 | 0 | 0 | 0 | 0 | 0.24694 | 0.93394 | 0.96604 | 1.3123 | 0 | 0 | 0 | 0 | -0.024581 | 1.1151 | 1.1154 | 1.5928
4 | 17 | 60 | 315.4917 | 1005.6038 | 0.13345 | 39.1834 | 2 | 0 | 0 | 5 | 10 | 0 | 0 | 500 | 2 | 3 | 45 | 0.3 | 0 | 1.6956 | 0.29306 | 0.040691 | 0.019954 | 1.0459 | 0.51126 | 2.3341 | 0.3617 | 0.65901 | 16.8911 | 0.27029 | 45 | 0.3 | 3 | 3 | 10 | 32 | 20 | 0 | 0.025723 | 0.0068646 | 0.0020659 | 33.982 | 25.6554 | 17.4658 | 10.7823 | 45 | 0.3 | 100000 | 20 | 23 | 160 | 32 | 20 | 0 | 0 | 0.16177 | 0.067764 | 0.055956 | 34.6306 | 52.8396 | 34.7447 | 20.8339 | 45 | 0.3 | 50000 | 20 | 33 | 0 | 100000 | 20 | 23 | 0 | 150000 | 20 | 18 | 0 | 200000 | 20 | 16 | 0 | 0 | 0 | 0 | 0 | 0.99185 | 0.14514 | 1.0024 | 0.1453 | 0 | 0 | 0 | 0 | 0.57509 | 0.72237 | 0.92334 | 0.89843 | 0 | 0 | 0 | 0 | 0.24696 | 0.93381 | 0.96592 | 1.3122 | 0 | 0 | 0 | 0 | -0.024479 | 1.1151 | 1.1153 | 1.5927
4 | 17 | 60 | 315.4917 | 1005.6038 | 0.13345 | 39.1834 | 2 | 0 | 0 | 6 | 10 | 0 | 0 | 500 | 2 | 3 | 45 | 0.3 | 0 | 1.6973 | 0.28606 | 0.045294 | 0.0082886 | 1.056 | 0.89114 | 2.5732 | 0.34445 | 0.64326 | 16.529 | 0.28371 | 45 | 0.3 | 3 | 3 | 10 | 32 | 20 | 0 | 0.025653 | 0.0069313 | 0.0020419 | 33.6098 | 25.1043 | 17.834 | 11.3585 | 45 | 0.3 | 100000 | 20 | 23 | 160 | 32 | 20 | 0 | 0 | 0.16218 | 0.067849 | 0.055942 | 34.5331 | 52.8636 | 34.6848 | 20.7268 | 45 | 0.3 | 50000 | 20 | 33 | 0 | 100000 | 20 | 23 | 0 | 150000 | 20 | 18 | 0 | 200000 | 20 | 16 | 0 | 0 | 0 | 0 | 0 | 0.99188 | 0.14489 | 1.0024 | 0.14505 | 0 | 0 | 0 | 0 | 0.57506 | 0.72232 | 0.92328 | 0.89842 | 0 | 0 | 0 | 0 | 0.24696 | 0.93376 | 0.96587 | 1.3122 | 0 | 0 | 0 | 0 | -0.024454 | 1.115 | 1.1153 | 1.5927
4 | 17 | 60 | 315.4917 | 1005.6038 | 0.13345 | 39.1834 | 2 | 0 | 0 | 7 | 10 | 0 | 0 | 500 | 2 | 3 | 45 | 0.3 | 0 | 1.6956 | 0.28611 | 0.043985 | 0.011544 | 1.0783 | 0.89287 | 1.8609 | 0.35313 | 0.64457 | 16.324 | 0.29335 | 45 | 0.3 | 3 | 3 | 10 | 32 | 20 | 0 | 0.028142 | 0.007167 | 0.0019147 | 34.0458 | 24.0545 | 16.6798 | 10.2884 | 45 | 0.3 | 100000 | 20 | 23 | 160 | 32 | 20 | 0 | 0 | 0.16176 | 0.067691 | 0.055744 | 34.4406 | 52.698 | 34.6159 | 20.8485 | 45 | 0.3 | 50000 | 20 | 33 | 0 | 100000 | 20 | 23 | 0 | 150000 | 20 | 18 | 0 | 200000 | 20 | 16 | 0 | 0 | 0 | 0 | 0 | 0.99172 | 0.14484 | 1.0022 | 0.14502 | 0 | 0 | 0 | 0 | 0.57504 | 0.72225 | 0.9232 | 0.89839 | 0 | 0 | 0 | 0 | 0.24699 | 0.93369 | 0.9658 | 1.3122 | 0 | 0 | 0 | 0 | -0.024479 | 1.115 | 1.1153 | 1.5927
4 | 17 | 60 | 315.4917 | 1005.6038 | 0.13345 | 39.1834 | 2 | 0 | 0 | 8 | 10 | 0 | 0 | 500 | 2 | 3 | 45 | 0.3 | 0 | 1.696 | 0.28595 | 0.041464 | 0.019628 | 1.0349 | 0.81584 | 3.0755 | 0.35389 | 0.64367 | 16.3843 | 0.27971 | 45 | 0.3 | 3 | 3 | 10 | 32 | 20 | 0 | 0.026317 | 0.0069846 | 0.0019249 | 34.1527 | 25.1368 | 17.5528 | 11.1812 | 45 | 0.3 | 100000 | 20 | 23 | 160 | 32 | 20 | 0 | 0 | 0.16197 | 0.06778 | 0.055771 | 34.5531 | 52.5839 | 34.6766 | 20.7632 | 45 | 0.3 | 50000 | 20 | 33 | 0 | 100000 | 20 | 23 | 0 | 150000 | 20 | 18 | 0 | 200000 | 20 | 16 | 0 | 0 | 0 | 0 | 0 | 0.99177 | 0.14466 | 1.0023 | 0.14484 | 0 | 0 | 0 | 0 | 0.57504 | 0.72214 | 0.92312 | 0.89832 | 0 | 0 | 0 | 0 | 0.24699 | 0.93369 | 0.9658 | 1.3122 | 0 | 0 | 0 | 0 | -0.024454 | 1.115 | 1.1152 | 1.5927
4 | 17 | 60 | 315.4917 | 1005.6038 | 0.13345 | 39.1834 | 2 | 0 | 0 | 9 | 10 | 0 | 0 | 500 | 2 | 3 | 45 | 0.3 | 0 | 1.6956 | 0.28568 | 0.041972 | 0.013875 | 1.0466 | 0.74469 | 2.7106 | 0.35312 | 0.64311 | 16.6559 | 0.27331 | 45 | 0.3 | 3 | 3 | 10 | 32 | 20 | 0 | 0.026387 | 0.0068378 | 0.0018066 | 33.7144 | 24.9519 | 17.1844 | 10.8963 | 45 | 0.3 | 100000 | 20 | 23 | 160 | 32 | 20 | 0 | 0 | 0.16165 | 0.067709 | 0.055901 | 34.3508 | 52.9238 | 34.6437 | 20.9837 | 45 | 0.3 | 50000 | 20 | 33 | 0 | 100000 | 20 | 23 | 0 | 150000 | 20 | 18 | 0 | 200000 | 20 | 16 | 0 | 0 | 0 | 0 | 0 | 0.9917 | 0.14461 | 1.0022 | 0.1448 | 0 | 0 | 0 | 0 | 0.57501 | 0.72209 | 0.92307 | 0.89831 | 0 | 0 | 0 | 0 | 0.24699 | 0.93358 | 0.9657 | 1.3122 | 0 | 0 | 0 | 0 | -0.024352 | 1.115 | 1.1152 | 1.5926
4 | 17 | 60 | 315.4917 | 1005.6038 | 0.13345 | 39.1834 | 2 | 0 | 0 | 10 | 10 | 0 | 0 | 500 | 2 | 3 | 45 | 0.3 | 0 | 1.6942 | 0.2949 | 0.036353 | 0.0088996 | 1.0355 | 0.5698 | 2.0441 | 0.34861 | 0.66132 | 16.4585 | 0.26979 | 45 | 0.3 | 3 | 3 | 10 | 32 | 20 | 0 | 0.027932 | 0.007157 | 0.0021209 | 33.9023 | 24.4322 | 16.7522 | 10.4882 | 45 | 0.3 | 100000 | 20 | 23 | 160 | 32 | 20 | 0 | 0 | 0.16106 | 0.067669 | 0.055984 | 34.5174 | 52.8349 | 34.8359 | 21.0353 | 45 | 0.3 | 50000 | 20 | 33 | 0 | 100000 | 20 | 23 | 0 | 150000 | 20 | 18 | 0 | 200000 | 20 | 16 | 0 | 0 | 0 | 0 | 0 | 0.99134 | 0.14502 | 1.0019 | 0.14525 | 0 | 0 | 0 | 0 | 0.57499 | 0.72196 | 0.92295 | 0.89824 | 0 | 0 | 0 | 0 | 0.24704 | 0.93348 | 0.96562 | 1.3121 | 0 | 0 | 0 | 0 | -0.024326 | 1.1149 | 1.1152 | 1.5926
4 | 17 | 60 | 315.4917 | 1005.6038 | 0.13345 | 39.1834 | 3 | 0 | 0 | 1 | 10 | 0 | 0 | 500 | 2 | 3 | 45 | 0.3 | 0 | 1.6942 | 0.29198 | 0.037357 | 0.012643 | 1.0563 | 0.53513 | 2.7295 | 0.34875 | 0.65533 | 16.8611 | 0.27196 | 45 | 0.3 | 3 | 3 | 10 | 32 | 20 | 0 | 0.026295 | 0.0069142 | 0.0015955 | 34.313 | 25.2929 | 17.222 | 10.8658 | 45 | 0.3 | 100000 | 20 | 23 | 160 | 32 | 20 | 0 | 0 | 0.16182 | 0.067897 | 0.055949 | 34.4364 | 52.7374 | 34.5599 | 21.0349 | 45 | 0.3 | 50000 | 20 | 33 | 0 | 100000 | 20 | 23 | 0 | 150000 | 20 | 18 | 0 | 200000 | 20 | 16 | 0 | 0 | 0 | 0 | 0 | 0.99149 | 0.14502 | 1.002 | 0.14523 | 0 | 0 | 0 | 0 | 0.57524 | 0.72237 | 0.92343 | 0.8983 | 0 | 0 | 0 | 0 | 0.24719 | 0.93394 | 0.9661 | 1.3121 | 0 | 0 | 0 | 0 | -0.024377 | 1.1152 | 1.1155 | 1.5927
4 | 17 | 60 | 315.4917 | 1005.6038 | 0.13345 | 39.1834 | 3 | 0 | 0 | 2 | 10 | 0 | 0 | 500 | 2 | 3 | 45 | 0.3 | 0 | 1.696 | 0.28772 | 0.04182 | 0.0074169 | 1.0673 | 0.68024 | 2.7026 | 0.34635 | 0.64681 | 17.0324 | 0.27185 | 45 | 0.3 | 3 | 3 | 10 | 32 | 20 | 0 | 0.027237 | 0.0070632 | 0.0018707 | 34.0847 | 24.7503 | 17.1951 | 10.4059 | 45 | 0.3 | 100000 | 20 | 23 | 160 | 32 | 20 | 0 | 0 | 0.16219 | 0.06785 | 0.055908 | 34.582 | 52.8321 | 34.4666 | 20.7928 | 45 | 0.3 | 50000 | 20 | 33 | 0 | 100000 | 20 | 23 | 0 | 150000 | 20 | 18 | 0 | 200000 | 20 | 16 | 0 | 0 | 0 | 0 | 0 | 0.99167 | 0.14425 | 1.0021 | 0.14445 | 0 | 0 | 0 | 0 | 0.57534 | 0.72219 | 0.92335 | 0.8981 | 0 | 0 | 0 | 0 | 0.24711 | 0.93376 | 0.96591 | 1.3121 | 0 | 0 | 0 | 0 | -0.024326 | 1.1151 | 1.1154 | 1.5926
4 | 17 | 60 | 315.4917 | 1005.6038 | 0.13345 | 39.1834 | 3 | 0 | 0 | 3 | 10 | 0 | 0 | 500 | 2 | 3 | 45 | 0.3 | 0 | 1.6964 | 0.29091 | 0.037335 | 0.01359 | 1.0446 | 0.61953 | 2.7589 | 0.34925 | 0.65251 | 16.6943 | 0.26859 | 45 | 0.3 | 3 | 3 | 10 | 32 | 20 | 0 | 0.025474 | 0.0067876 | 0.0019604 | 34.386 | 25.3391 | 17.2264 | 10.7705 | 45 | 0.3 | 100000 | 20 | 23 | 160 | 32 | 20 | 0 | 0 | 0.16213 | 0.06779 | 0.055821 | 34.5239 | 52.6574 | 34.5876 | 20.9087 | 45 | 0.3 | 50000 | 20 | 33 | 0 | 100000 | 20 | 23 | 0 | 150000 | 20 | 18 | 0 | 200000 | 20 | 16 | 0 | 0 | 0 | 0 | 0 | 0.9916 | 0.14425 | 1.002 | 0.14446 | 0 | 0 | 0 | 0 | 0.57522 | 0.72204 | 0.92316 | 0.8981 | 0 | 0 | 0 | 0 | 0.24719 | 0.93369 | 0.96585 | 1.312 | 0 | 0 | 0 | 0 | -0.024224 | 1.1151 | 1.1154 | 1.5925
4 | 17 | 60 | 315.4917 | 1005.6038 | 0.13345 | 39.1834 | 3 | 0 | 0 | 4 | 10 | 0 | 0 | 500 | 2 | 3 | 45 | 0.3 | 0 | 1.6978 | 0.28636 | 0.057809 | 0.015072 | 1.0307 | 0.6502 | 2.5441 | 0.3648 | 0.64955 | 16.8798 | 0.28077 | 45 | 0.3 | 3 | 3 | 10 | 32 | 20 | 0 | 0.027556 | 0.0069836 | 0.0017083 | 34.4176 | 24.2586 | 16.8411 | 10.2382 | 45 | 0.3 | 100000 | 20 | 23 | 160 | 32 | 20 | 0 | 0 | 0.1618 | 0.067791 | 0.055971 | 34.5267 | 52.9298 | 34.6686 | 20.8479 | 45 | 0.3 | 50000 | 20 | 33 | 0 | 100000 | 20 | 23 | 0 | 150000 | 20 | 18 | 0 | 200000 | 20 | 16 | 0 | 0 | 0 | 0 | 0 | 0.99126 | 0.14453 | 1.0017 | 0.14478 | 0 | 0 | 0 | 0 | 0.57519 | 0.72189 | 0.92302 | 0.89802 | 0 | 0 | 0 | 0 | 0.24719 | 0.93356 | 0.96573 | 1.312 | 0 | 0 | 0 | 0 | -0.024199 | 1.115 | 1.1152 | 1.5925
4 | 17 | 60 | 315.4917 | 1005.6038 | 0.13345 | 39.1834 | 3 | 0 | 0 | 5 | 10 | 0 | 0 | 500 | 2 | 3 | 45 | 0.3 | 0 | 1.6973 | 0.28958 | 0.035682 | 0.010402 | 1.0887 | 1.0765 | 2.4083 | 0.34834 | 0.64934 | 16.6691 | 0.28187 | 45 | 0.3 | 3 | 3 | 10 | 32 | 20 | 0 | 0.026389 | 0.0070686 | 0.0015282 | 34.0436 | 25.5193 | 17.7475 | 11.3859 | 45 | 0.3 | 100000 | 20 | 23 | 160 | 32 | 20 | 0 | 0 | 0.16152 | 0.067664 | 0.055775 | 34.4677 | 52.7388 | 34.6658 | 20.877 | 45 | 0.3 | 50000 | 20 | 33 | 0 | 100000 | 20 | 23 | 0 | 150000 | 20 | 18 | 0 | 200000 | 20 | 16 | 0 | 0 | 0 | 0 | 0 | 0.99124 | 0.14412 | 1.0017 | 0.14438 | 0 | 0 | 0 | 0 | 0.57516 | 0.72179 | 0.92292 | 0.89797 | 0 | 0 | 0 | 0 | 0.24724 | 0.93348 | 0.96567 | 1.3119 | 0 | 0 | 0 | 0 | -0.024199 | 1.1149 | 1.1152 | 1.5925
4 | 17 | 60 | 315.4917 | 1005.6038 | 0.13345 | 39.1834 | 3 | 0 | 0 | 6 | 10 | 0 | 0 | 500 | 2 | 3 | 45 | 0.3 | 0 | 1.6964 | 0.28573 | 0.040419 | 0.017002 | 1.0759 | 0.70038 | 2.4364 | 0.3548 | 0.64281 | 16.7766 | 0.27896 | 45 | 0.3 | 3 | 3 | 10 | 32 | 20 | 0 | 0.025574 | 0.0068664 | 0.0020273 | 34.1444 | 25.5958 | 17.5231 | 10.8168 | 45 | 0.3 | 100000 | 20 | 23 | 160 | 32 | 20 | 0 | 0 | 0.16163 | 0.06786 | 0.056052 | 34.5128 | 52.8989 | 34.6322 | 20.9149 | 45 | 0.3 | 50000 | 20 | 33 | 0 | 100000 | 20 | 23 | 0 | 150000 | 20 | 18 | 0 | 200000 | 20 | 16 | 0 | 0 | 0 | 0 | 0 | 0.99088 | 0.1444 | 1.0013 | 0.14471 | 0 | 0 | 0 | 0 | 0.57509 | 0.72168 | 0.9228 | 0.89797 | 0 | 0 | 0 | 0 | 0.24729 | 0.93333 | 0.96553 | 1.3118 | 0 | 0 | 0 | 0 | -0.024122 | 1.1148 | 1.1151 | 1.5924
4 | 17 | 60 | 315.4917 | 1005.6038 | 0.13345 | 39.1834 | 3 | 0 | 0 | 7 | 10 | 0 | 0 | 500 | 2 | 3 | 45 | 0.3 | 0 | 1.6987 | 0.28264 | 0.043985 | 0.006375 | 1.1026 | 1.0057 | 2.491 | 0.34064 | 0.63544 | 16.6655 | 0.29137 | 45 | 0.3 | 3 | 3 | 10 | 32 | 20 | 0 | 0.026888 | 0.0069654 | 0.0016989 | 34.3696 | 25.2411 | 16.9927 | 10.7885 | 45 | 0.3 | 100000 | 20 | 23 | 160 | 32 | 20 | 0 | 0 | 0.1615 | 0.067691 | 0.055813 | 34.6408 | 52.6647 | 34.6556 | 20.8651 | 45 | 0.3 | 50000 | 20 | 33 | 0 | 100000 | 20 | 23 | 0 | 150000 | 20 | 18 | 0 | 200000 | 20 | 16 | 0 | 0 | 0 | 0 | 0 | 0.99101 | 0.144 | 1.0014 | 0.14429 | 0 | 0 | 0 | 0 | 0.57519 | 0.72168 | 0.92286 | 0.89788 | 0 | 0 | 0 | 0 | 0.24722 | 0.93335 | 0.96554 | 1.3119 | 0 | 0 | 0 | 0 | -0.024148 | 1.1149 | 1.1152 | 1.5925
4 | 17 | 60 | 315.4917 | 1005.6038 | 0.13345 | 39.1834 | 3 | 0 | 0 | 8 | 10 | 0 | 0 | 500 | 2 | 3 | 45 | 0.3 | 0 | 1.6987 | 0.28717 | 0.03764 | 0.012696 | 1.0773 | 0.94879 | 2.7509 | 0.34437 | 0.64388 | 16.7665 | 0.27646 | 45 | 0.3 | 3 | 3 | 10 | 32 | 20 | 0 | 0.026328 | 0.0071235 | 0.0021093 | 33.8829 | 26.527 | 17.7664 | 11.2801 | 45 | 0.3 | 100000 | 20 | 23 | 160 | 32 | 20 | 0 | 0 | 0.16196 | 0.067728 | 0.055905 | 34.5604 | 52.6206 | 34.6419 | 20.7846 | 45 | 0.3 | 50000 | 20 | 33 | 0 | 100000 | 20 | 23 | 0 | 150000 | 20 | 18 | 0 | 200000 | 20 | 16 | 0 | 0 | 0 | 0 | 0 | 0.99088 | 0.14405 | 1.0013 | 0.14436 | 0 | 0 | 0 | 0 | 0.57509 | 0.72156 | 0.9227 | 0.89788 | 0 | 0 | 0 | 0 | 0.24722 | 0.93325 | 0.96544 | 1.3118 | 0 | 0 | 0 | 0 | -0.02402 | 1.1149 | 1.1151 | 1.5923
4 | 17 | 60 | 315.4917 | 1005.6038 | 0.13345 | 39.1834 | 3 | 0 | 0 | 9 | 10 | 0 | 0 | 500 | 2 | 3 | 45 | 0.3 | 0 | 1.6969 | 0.2903 | 0.041967 | 0.014457 | 1.0477 | 0.65743 | 2.8178 | 0.35902 | 0.65315 | 17.2398 | 0.26478 | 45 | 0.3 | 3 | 3 | 10 | 32 | 20 | 0 | 0.026226 | 0.006997 | 0.0018817 | 35.0702 | 24.9594 | 17.2552 | 10.878 | 45 | 0.3 | 100000 | 20 | 23 | 160 | 32 | 20 | 0 | 0 | 0.16218 | 0.067809 | 0.05594 | 34.3571 | 52.819 | 34.6482 | 20.7361 | 45 | 0.3 | 50000 | 20 | 33 | 0 | 100000 | 20 | 23 | 0 | 150000 | 20 | 18 | 0 | 200000 | 20 | 16 | 0 | 0 | 0 | 0 | 0 | 0.9908 | 0.14422 | 1.0012 | 0.14455 | 0 | 0 | 0 | 0 | 0.57504 | 0.72151 | 0.92263 | 0.89789 | 0 | 0 | 0 | 0 | 0.24729 | 0.93318 | 0.96539 | 1.3117 | 0 | 0 | 0 | 0 | -0.024071 | 1.1148 | 1.115 | 1.5924
4 | 17 | 60 | 315.4917 | 1005.6038 | 0.13345 | 39.1834 | 3 | 0 | 0 | 10 | 10 | 0 | 0 | 500 | 2 | 3 | 45 | 0.3 | 0 | 1.6969 | 0.29079 | 0.044551 | 0.016827 | 1.0332 | 0.82885 | 2.6858 | 0.35697 | 0.6549 | 16.4696 | 0.28075 | 45 | 0.3 | 3 | 3 | 10 | 32 | 20 | 0 | 0.025017 | 0.0067803 | 0.0018309 | 34.4942 | 24.9512 | 17.7 | 11.6373 | 45 | 0.3 | 100000 | 20 | 23 | 160 | 32 | 20 | 0 | 0 | 0.16179 | 0.067864 | 0.055949 | 34.5055 | 52.7191 | 34.7384 | 20.9361 | 45 | 0.3 | 50000 | 20 | 33 | 0 | 100000 | 20 | 23 | 0 | 150000 | 20 | 18 | 0 | 200000 | 20 | 16 | 0 | 0 | 0 | 0 | 0 | 0.99055 | 0.14433 | 1.001 | 0.14469 | 0 | 0 | 0 | 0 | 0.57506 | 0.7214 | 0.92256 | 0.8978 | 0 | 0 | 0 | 0 | 0.24729 | 0.93307 | 0.96529 | 1.3117 | 0 | 0 | 0 | 0 | -0.023995 | 1.1148 | 1.115 | 1.5923
4 | 17 | 60 | 315.4917 | 1005.6038 | 0.13345 | 39.1834 | 4 | 0 | 0 | 1 | 10 | 0 | 0 | 500 | 2 | 3 | 45 | 0.3 | 0 | 1.6996 | 0.28006 | 0.041459 | 0.017929 | 1.0481 | 0.90162 | 2.6774 | 0.34773 | 0.62959 | 16.4838 | 0.27582 | 45 | 0.3 | 3 | 3 | 10 | 32 | 20 | 0 | 0.02735 | 0.0070487 | 0.0018962 | 34.3829 | 24.457 | 16.6233 | 10.2946 | 45 | 0.3 | 100000 | 20 | 23 | 160 | 32 | 20 | 0 | 0 | 0.16219 | 0.067904 | 0.055961 | 34.4507 | 52.9338 | 34.541 | 20.7328 | 45 | 0.3 | 50000 | 20 | 33 | 0 | 100000 | 20 | 23 | 0 | 150000 | 20 | 18 | 0 | 200000 | 20 | 16 | 0 | 0 | 0 | 0 | 0 | 0.98973 | 0.14198 | 0.99987 | 0.14248 | 0 | 0 | 0 | 0 | 0.57598 | 0.72023 | 0.92222 | 0.89623 | 0 | 0 | 0 | 0 | 0.24836 | 0.93282 | 0.96532 | 1.3106 | 0 | 0 | 0 | 0 | -0.022949 | 1.1149 | 1.1151 | 1.5914
4 | 17 | 60 | 315.4917 | 1005.6038 | 0.13345 | 39.1834 | 4 | 0 | 0 | 2 | 10 | 0 | 0 | 500 | 2 | 3 | 45 | 0.3 | 0 | 1.6969 | 0.29383 | 0.041274 | 0.008679 | 1.0654 | 0.75925 | 2.8633 | 0.34789 | 0.65964 | 16.7518 | 0.28406 | 45 | 0.3 | 3 | 3 | 10 | 32 | 20 | 0 | 0.026622 | 0.0070006 | 0.0018423 | 33.8473 | 25.0017 | 17.7169 | 10.8954 | 45 | 0.3 | 100000 | 20 | 23 | 160 | 32 | 20 | 0 | 0 | 0.16183 | 0.067856 | 0.055999 | 34.4708 | 52.8499 | 34.7536 | 20.9108 | 45 | 0.3 | 50000 | 20 | 33 | 0 | 100000 | 20 | 23 | 0 | 150000 | 20 | 18 | 0 | 200000 | 20 | 16 | 0 | 0 | 0 | 0 | 0 | 0.9895 | 0.14201 | 0.99964 | 0.14254 | 0 | 0 | 0 | 0 | 0.5759 | 0.72005 | 0.92203 | 0.89617 | 0 | 0 | 0 | 0 | 0.24839 | 0.93264 | 0.96515 | 1.3105 | 0 | 0 | 0 | 0 | -0.022898 | 1.1148 | 1.1151 | 1.5913
4 | 17 | 60 | 315.4917 | 1005.6038 | 0.13345 | 39.1834 | 4 | 0 | 0 | 3 | 10 | 0 | 0 | 500 | 2 | 3 | 45 | 0.3 | 0 | 1.6956 | 0.28567 | 0.040473 | 0.01098 | 1.1014 | 0.774 | 2.4822 | 0.34638 | 0.64262 | 17.2243 | 0.2782 | 45 | 0.3 | 3 | 3 | 10 | 32 | 20 | 0 | 0.025326 | 0.0069313 | 0.0022938 | 34.5193 | 25.5294 | 18.0179 | 11.2675 | 45 | 0.3 | 100000 | 20 | 23 | 160 | 32 | 20 | 0 | 0 | 0.1621 | 0.067782 | 0.055858 | 34.478 | 52.7713 | 34.5603 | 20.8081 | 45 | 0.3 | 50000 | 20 | 33 | 0 | 100000 | 20 | 23 | 0 | 150000 | 20 | 18 | 0 | 200000 | 20 | 16 | 0 | 0 | 0 | 0 | 0 | 0.98943 | 0.1416 | 0.99951 | 0.14215 | 0 | 0 | 0 | 0 | 0.57583 | 0.71987 | 0.92184 | 0.89612 | 0 | 0 | 0 | 0 | 0.24842 | 0.93249 | 0.96501 | 1.3104 | 0 | 0 | 0 | 0 | -0.022924 | 1.1147 | 1.115 | 1.5914
4 | 17 | 60 | 315.4917 | 1005.6038 | 0.13345 | 39.1834 | 4 | 0 | 0 | 4 | 10 | 0 | 0 | 500 | 2 | 3 | 45 | 0.3 | 0 | 1.6956 | 0.29539 | 0.03983 | 0.013566 | 1.0395 | 0.62033 | 2.1028 | 0.36118 | 0.66431 | 16.3455 | 0.28566 | 45 | 0.3 | 3 | 3 | 10 | 32 | 20 | 0 | 0.026688 | 0.0070578 | 0.0018102 | 33.8879 | 24.8336 | 17.5879 | 11.2261 | 45 | 0.3 | 100000 | 20 | 23 | 160 | 32 | 20 | 0 | 0 | 0.16187 | 0.067975 | 0.05615 | 34.4112 | 52.8463 | 34.8571 | 21.022 | 45 | 0.3 | 50000 | 20 | 33 | 0 | 100000 | 20 | 23 | 0 | 150000 | 20 | 18 | 0 | 200000 | 20 | 16 | 0 | 0 | 0 | 0 | 0 | 0.98902 | 0.14188 | 0.99914 | 0.14248 | 0 | 0 | 0 | 0 | 0.57583 | 0.7198 | 0.92178 | 0.89606 | 0 | 0 | 0 | 0 | 0.24844 | 0.93233 | 0.96487 | 1.3104 | 0 | 0 | 0 | 0 | -0.022796 | 1.1147 | 1.1149 | 1.5912
4 | 17 | 60 | 315.4917 | 1005.6038 | 0.13345 | 39.1834 | 4 | 0 | 0 | 5 | 10 | 0 | 0 | 500 | 2 | 3 | 45 | 0.3 | 0 | 1.6942 | 0.29162 | 0.037614 | 0.018856 | 1.0424 | 0.70865 | 2.5528 | 0.36259 | 0.65657 | 16.1181 | 0.28568 | 45 | 0.3 | 3 | 3 | 10 | 32 | 20 | 0 | 0.026206 | 0.0067756 | 0.0018084 | 34.067 | 25.0994 | 17.0224 | 10.5119 | 45 | 0.3 | 100000 | 20 | 23 | 160 | 32 | 20 | 0 | 0 | 0.16171 | 0.06795 | 0.056109 | 34.5748 | 52.9135 | 34.6526 | 21.0429 | 45 | 0.3 | 50000 | 20 | 33 | 0 | 100000 | 20 | 23 | 0 | 150000 | 20 | 18 | 0 | 200000 | 20 | 16 | 0 | 0 | 0 | 0 | 0 | 0.98892 | 0.14175 | 0.99903 | 0.14237 | 0 | 0 | 0 | 0 | 0.57578 | 0.71972 | 0.92169 | 0.89606 | 0 | 0 | 0 | 0 | 0.24847 | 0.93231 | 0.96485 | 1.3103 | 0 | 0 | 0 | 0 | -0.022771 | 1.1146 | 1.1148 | 1.5912
4 | 17 | 60 | 315.4917 | 1005.6038 | 0.13345 | 39.1834 | 4 | 0 | 0 | 6 | 10 | 0 | 0 | 500 | 2 | 3 | 45 | 0.3 | 0 | 1.6964 | 0.29084 | 0.053765 | 0.010797 | 1.0456 | 0.72169 | 2.2818 | 0.37024 | 0.65879 | 17.1532 | 0.27197 | 45 | 0.3 | 3 | 3 | 10 | 32 | 20 | 0 | 0.025067 | 0.0067351 | 0.0016841 | 34.1313 | 25.1645 | 17.3581 | 10.8826 | 45 | 0.3 | 100000 | 20 | 23 | 160 | 32 | 20 | 0 | 0 | 0.16268 | 0.068221 | 0.056309 | 34.3475 | 52.9416 | 34.6653 | 20.9012 | 45 | 0.3 | 50000 | 20 | 33 | 0 | 100000 | 20 | 23 | 0 | 150000 | 20 | 18 | 0 | 200000 | 20 | 16 | 0 | 0 | 0 | 0 | 0 | 0.98889 | 0.1416 | 0.99898 | 0.14222 | 0 | 0 | 0 | 0 | 0.57578 | 0.71959 | 0.92159 | 0.89597 | 0 | 0 | 0 | 0 | 0.24844 | 0.93223 | 0.96477 | 1.3103 | 0 | 0 | 0 | 0 | -0.022745 | 1.1146 | 1.1148 | 1.5912
4 | 17 | 60 | 315.4917 | 1005.6038 | 0.13345 | 39.1834 | 4 | 0 | 0 | 7 | 10 | 0 | 0 | 500 | 2 | 3 | 45 | 0.3 | 0 | 1.6987 | 0.2755 | 0.049045 | 0.0080038 | 1.0843 | 0.86936 | 2.1795 | 0.33933 | 0.62183 | 16.9137 | 0.2804 | 45 | 0.3 | 3 | 3 | 10 | 32 | 20 | 0 | 0.027586 | 0.0072004 | 0.0019035 | 33.927 | 25.3312 | 17.5285 | 10.1768 | 45 | 0.3 | 100000 | 20 | 23 | 160 | 32 | 20 | 0 | 0 | 0.1618 | 0.067943 | 0.056173 | 34.6132 | 52.9822 | 34.7183 | 20.8927 | 45 | 0.3 | 50000 | 20 | 33 | 0 | 100000 | 20 | 23 | 0 | 150000 | 20 | 18 | 0 | 200000 | 20 | 16 | 0 | 0 | 0 | 0 | 0 | 0.98892 | 0.14124 | 0.99895 | 0.14186 | 0 | 0 | 0 | 0 | 0.5758 | 0.71957 | 0.92159 | 0.89593 | 0 | 0 | 0 | 0 | 0.24844 | 0.93218 | 0.96472 | 1.3103 | 0 | 0 | 0 | 0 | -0.022745 | 1.1145 | 1.1147 | 1.5912
4 | 17 | 60 | 315.4917 | 1005.6038 | 0.13345 | 39.1834 | 4 | 0 | 0 | 8 | 10 | 0 | 0 | 500 | 2 | 3 | 45 | 0.3 | 0 | 1.6956 | 0.28825 | 0.031648 | 0.010501 | 1.0601 | 0.8301 | 2.6143 | 0.34016 | 0.64568 | 16.6764 | 0.2652 | 45 | 0.3 | 3 | 3 | 10 | 32 | 20 | 0 | 0.026079 | 0.0069022 | 0.0019539 | 34.1203 | 25.2364 | 17.9903 | 11.2121 | 45 | 0.3 | 100000 | 20 | 23 | 160 | 32 | 20 | 0 | 0 | 0.16146 | 0.067925 | 0.056106 | 34.5625 | 53.0561 | 34.8253 | 21.0394 | 45 | 0.3 | 50000 | 20 | 33 | 0 | 100000 | 20 | 23 | 0 | 150000 | 20 | 18 | 0 | 200000 | 20 | 16 | 0 | 0 | 0 | 0 | 0 | 0.98874 | 0.14147 | 0.99881 | 0.14212 | 0 | 0 | 0 | 0 | 0.5758 | 0.71944 | 0.92149 | 0.89584 | 0 | 0 | 0 | 0 | 0.24852 | 0.93211 | 0.96467 | 1.3102 | 0 | 0 | 0 | 0 | -0.022745 | 1.1145 | 1.1147 | 1.5912
4 | 17 | 60 | 315.4917 | 1005.6038 | 0.13345 | 39.1834 | 4 | 0 | 0 | 9 | 10 | 0 | 0 | 500 | 2 | 3 | 45 | 0.3 | 0 | 1.6987 | 0.29052 | 0.043294 | 0.013978 | 1.0764 | 0.78915 | 2.3997 | 0.35374 | 0.65284 | 16.8416 | 0.28471 | 45 | 0.3 | 3 | 3 | 10 | 32 | 20 | 0 | 0.026385 | 0.0069772 | 0.0018741 | 33.6288 | 25.7825 | 17.6288 | 10.9788 | 45 | 0.3 | 100000 | 20 | 23 | 160 | 32 | 20 | 0 | 0 | 0.16244 | 0.068005 | 0.056179 | 34.4415 | 52.8011 | 34.6149 | 20.8589 | 45 | 0.3 | 50000 | 20 | 33 | 0 | 100000 | 20 | 23 | 0 | 150000 | 20 | 18 | 0 | 200000 | 20 | 16 | 0 | 0 | 0 | 0 | 0 | 0.98859 | 0.14134 | 0.99864 | 0.14201 | 0 | 0 | 0 | 0 | 0.57578 | 0.71934 | 0.92139 | 0.8958 | 0 | 0 | 0 | 0 | 0.24849 | 0.93203 | 0.96459 | 1.3102 | 0 | 0 | 0 | 0 | -0.022694 | 1.1145 | 1.1147 | 1.5912
4 | 17 | 60 | 315.4917 | 1005.6038 | 0.13345 | 39.1834 | 4 | 0 | 0 | 10 | 10 | 0 | 0 | 500 | 2 | 3 | 45 | 0.3 | 0 | 1.6987 | 0.28857 | 0.039349 | 0.01317 | 1.0746 | 0.88664 | 2.4033 | 0.34725 | 0.64789 | 16.7775 | 0.28019 | 45 | 0.3 | 3 | 3 | 10 | 32 | 20 | 0 | 0.025557 | 0.0069023 | 0.0017987 | 33.4397 | 25.0808 | 17.9161 | 11.7638 | 45 | 0.3 | 100000 | 20 | 23 | 160 | 32 | 20 | 0 | 0 | 0.16172 | 0.067885 | 0.05608 | 34.5671 | 52.8347 | 34.7558 | 20.9062 | 45 | 0.3 | 50000 | 20 | 33 | 0 | 100000 | 20 | 23 | 0 | 150000 | 20 | 18 | 0 | 200000 | 20 | 16 | 0 | 0 | 0 | 0 | 0 | 0.98876 | 0.14099 | 0.99877 | 0.14163 | 0 | 0 | 0 | 0 | 0.57578 | 0.71929 | 0.92135 | 0.89576 | 0 | 0 | 0 | 0 | 0.24852 | 0.93198 | 0.96454 | 1.3102 | 0 | 0 | 0 | 0 | -0.022643 | 1.1145 | 1.1147 | 1.5911
4 | 17 | 60 | 315.4917 | 1005.6038 | 0.13345 | 39.1834 | 5 | 0 | 0 | 1 | 10 | 0 | 0 | 500 | 2 | 3 | 45 | 0.3 | 0 | 1.6947 | 0.28843 | 0.043755 | 0.0089696 | 1.0679 | 0.82999 | 2.8235 | 0.35193 | 0.64969 | 17.0533 | 0.27297 | 45 | 0.3 | 3 | 3 | 10 | 32 | 20 | 0 | 0.027449 | 0.0069557 | 0.001759 | 33.864 | 24.0919 | 16.4972 | 10.4182 | 45 | 0.3 | 100000 | 20 | 23 | 160 | 32 | 20 | 0 | 0 | 0.16147 | 0.067651 | 0.055839 | 34.4018 | 52.8507 | 34.5964 | 20.7628 | 45 | 0.3 | 50000 | 20 | 33 | 0 | 100000 | 20 | 23 | 0 | 150000 | 20 | 18 | 0 | 200000 | 20 | 16 | 0 | 0 | 0 | 0 | 0 | 0.99251 | 0.14537 | 1.0031 | 0.14543 | 0 | 0 | 0 | 0 | 0.57483 | 0.72288 | 0.92358 | 0.89899 | 0 | 0 | 0 | 0 | 0.2465 | 0.93392 | 0.9659 | 1.3127 | 0 | 0 | 0 | 0 | -0.024887 | 1.115 | 1.1153 | 1.5931
4 | 17 | 60 | 315.4917 | 1005.6038 | 0.13345 | 39.1834 | 5 | 0 | 0 | 2 | 10 | 0 | 0 | 500 | 2 | 3 | 45 | 0.3 | 0 | 1.6947 | 0.29297 | 0.03964 | 0.015827 | 1.0666 | 0.76771 | 2.5027 | 0.35509 | 0.65854 | 16.8008 | 0.28292 | 45 | 0.3 | 3 | 3 | 10 | 32 | 20 | 0 | 0.025241 | 0.0068733 | 0.0018778 | 33.8716 | 25.8999 | 18.1109 | 11.371 | 45 | 0.3 | 100000 | 20 | 23 | 160 | 32 | 20 | 0 | 0 | 0.16103 | 0.067494 | 0.055774 | 34.5692 | 52.9497 | 34.7623 | 20.9266 | 45 | 0.3 | 50000 | 20 | 33 | 0 | 100000 | 20 | 23 | 0 | 150000 | 20 | 18 | 0 | 200000 | 20 | 16 | 0 | 0 | 0 | 0 | 0 | 0.99226 | 0.14547 | 1.0029 | 0.14557 | 0 | 0 | 0 | 0 | 0.57476 | 0.72265 | 0.92335 | 0.8989 | 0 | 0 | 0 | 0 | 0.24653 | 0.93374 | 0.96573 | 1.3127 | 0 | 0 | 0 | 0 | -0.024836 | 1.1148 | 1.1151 | 1.5931
4 | 17 | 60 | 315.4917 | 1005.6038 | 0.13345 | 39.1834 | 5 | 0 | 0 | 3 | 10 | 0 | 0 | 500 | 2 | 3 | 45 | 0.3 | 0 | 1.6969 | 0.2912 | 0.043143 | 0.015794 | 1.0578 | 0.61472 | 2.514 | 0.35518 | 0.65462 | 16.6831 | 0.28389 | 45 | 0.3 | 3 | 3 | 10 | 32 | 20 | 0 | 0.026184 | 0.0070082 | 0.0021286 | 33.8013 | 24.9847 | 17.8765 | 11.2015 | 45 | 0.3 | 100000 | 20 | 23 | 160 | 32 | 20 | 0 | 0 | 0.16141 | 0.067575 | 0.055821 | 34.389 | 52.6532 | 34.6686 | 20.8368 | 45 | 0.3 | 50000 | 20 | 33 | 0 | 100000 | 20 | 23 | 0 | 150000 | 20 | 18 | 0 | 200000 | 20 | 16 | 0 | 0 | 0 | 0 | 0 | 0.99172 | 0.14578 | 1.0024 | 0.14595 | 0 | 0 | 0 | 0 | 0.57465 | 0.72247 | 0.92315 | 0.89887 | 0 | 0 | 0 | 0 | 0.24666 | 0.93356 | 0.96559 | 1.3125 | 0 | 0 | 0 | 0 | -0.024734 | 1.1147 | 1.115 | 1.593
4 | 17 | 60 | 315.4917 | 1005.6038 | 0.13345 | 39.1834 | 5 | 0 | 0 | 4 | 10 | 0 | 0 | 500 | 2 | 3 | 45 | 0.3 | 0 | 1.6969 | 0.28938 | 0.041717 | 0.022131 | 1.0496 | 0.80926 | 2.5117 | 0.3626 | 0.65136 | 16.353 | 0.29104 | 45 | 0.3 | 3 | 3 | 10 | 32 | 20 | 0 | 0.026374 | 0.0069795 | 0.0018037 | 33.3695 | 24.9799 | 17.6598 | 11.0766 | 45 | 0.3 | 100000 | 20 | 23 | 160 | 32 | 20 | 0 | 0 | 0.1614 | 0.067563 | 0.055781 | 34.4298 | 52.7631 | 34.6716 | 20.9228 | 45 | 0.3 | 50000 | 20 | 33 | 0 | 100000 | 20 | 23 | 0 | 150000 | 20 | 18 | 0 | 200000 | 20 | 16 | 0 | 0 | 0 | 0 | 0 | 0.99185 | 0.1453 | 1.0024 | 0.14545 | 0 | 0 | 0 | 0 | 0.57463 | 0.72232 | 0.92301 | 0.89879 | 0 | 0 | 0 | 0 | 0.2466 | 0.93348 | 0.96551 | 1.3125 | 0 | 0 | 0 | 0 | -0.024709 | 1.1147 | 1.1149 | 1.593
4 | 17 | 60 | 315.4917 | 1005.6038 | 0.13345 | 39.1834 | 5 | 0 | 0 | 5 | 10 | 0 | 0 | 500 | 2 | 3 | 45 | 0.3 | 0 | 1.696 | 0.29939 | 0.037094 | 0.018019 | 1.0663 | 0.64507 | 2.494 | 0.36343 | 0.67163 | 16.8249 | 0.2831 | 45 | 0.3 | 3 | 3 | 10 | 32 | 20 | 0 | 0.026357 | 0.006867 | 0.0016922 | 33.9761 | 24.3768 | 16.6641 | 10.7912 | 45 | 0.3 | 100000 | 20 | 23 | 160 | 32 | 20 | 0 | 0 | 0.16147 | 0.0675 | 0.055647 | 34.4718 | 52.7702 | 34.5842 | 20.8556 | 45 | 0.3 | 50000 | 20 | 33 | 0 | 100000 | 20 | 23 | 0 | 150000 | 20 | 18 | 0 | 200000 | 20 | 16 | 0 | 0 | 0 | 0 | 0 | 0.99154 | 0.14547 | 1.0022 | 0.14568 | 0 | 0 | 0 | 0 | 0.5746 | 0.72225 | 0.92293 | 0.89876 | 0 | 0 | 0 | 0 | 0.24663 | 0.93338 | 0.96541 | 1.3125 | 0 | 0 | 0 | 0 | -0.024658 | 1.1146 | 1.1149 | 1.5929
4 | 17 | 60 | 315.4917 | 1005.6038 | 0.13345 | 39.1834 | 5 | 0 | 0 | 6 | 10 | 0 | 0 | 500 | 2 | 3 | 45 | 0.3 | 0 | 1.6951 | 0.29357 | 0.035465 | 0.016911 | 1.0251 | 0.54072 | 2.5766 | 0.35736 | 0.65873 | 16.3995 | 0.27487 | 45 | 0.3 | 3 | 3 | 10 | 32 | 20 | 0 | 0.026885 | 0.0068489 | 0.0018035 | 33.7702 | 24.682 | 16.9056 | 10.3582 | 45 | 0.3 | 100000 | 20 | 23 | 160 | 32 | 20 | 0 | 0 | 0.1612 | 0.067529 | 0.055686 | 34.5574 | 52.7657 | 34.666 | 20.9107 | 45 | 0.3 | 50000 | 20 | 33 | 0 | 100000 | 20 | 23 | 0 | 150000 | 20 | 18 | 0 | 200000 | 20 | 16 | 0 | 0 | 0 | 0 | 0 | 0.99157 | 0.14512 | 1.0021 | 0.14532 | 0 | 0 | 0 | 0 | 0.57463 | 0.72212 | 0.92285 | 0.89865 | 0 | 0 | 0 | 0 | 0.24668 | 0.93333 | 0.96538 | 1.3124 | 0 | 0 | 0 | 0 | -0.024658 | 1.1146 | 1.1148 | 1.5929
4 | 17 | 60 | 315.4917 | 1005.6038 | 0.13345 | 39.1834 | 5 | 0 | 0 | 7 | 10 | 0 | 0 | 500 | 2 | 3 | 45 | 0.3 | 0 | 1.696 | 0.28639 | 0.040187 | 0.012588 | 1.0526 | 0.84334 | 2.3985 | 0.34512 | 0.64322 | 16.5941 | 0.27521 | 45 | 0.3 | 3 | 3 | 10 | 32 | 20 | 0 | 0.025486 | 0.0068659 | 0.0022033 | 34.6615 | 25.5447 | 17.2258 | 11.1915 | 45 | 0.3 | 100000 | 20 | 23 | 160 | 32 | 20 | 0 | 0 | 0.16143 | 0.06758 | 0.055794 | 34.5455 | 52.9224 | 34.6588 | 20.82 | 45 | 0.3 | 50000 | 20 | 33 | 0 | 100000 | 20 | 23 | 0 | 150000 | 20 | 18 | 0 | 200000 | 20 | 16 | 0 | 0 | 0 | 0 | 0 | 0.99137 | 0.14512 | 1.0019 | 0.14535 | 0 | 0 | 0 | 0 | 0.5746 | 0.72207 | 0.92279 | 0.89864 | 0 | 0 | 0 | 0 | 0.24666 | 0.93323 | 0.96527 | 1.3124 | 0 | 0 | 0 | 0 | -0.024581 | 1.1145 | 1.1147 | 1.5928
4 | 17 | 60 | 315.4917 | 1005.6038 | 0.13345 | 39.1834 | 5 | 0 | 0 | 8 | 10 | 0 | 0 | 500 | 2 | 3 | 45 | 0.3 | 0 | 1.6951 | 0.29741 | 0.038292 | 0.019243 | 1.0383 | 0.54625 | 2.8097 | 0.36426 | 0.66836 | 16.6919 | 0.27517 | 45 | 0.3 | 3 | 3 | 10 | 32 | 20 | 0 | 0.026409 | 0.0068963 | 0.0015225 | 33.9651 | 25.9676 | 17.3918 | 10.5573 | 45 | 0.3 | 100000 | 20 | 23 | 160 | 32 | 20 | 0 | 0 | 0.16155 | 0.067718 | 0.055814 | 34.5309 | 52.7416 | 34.7517 | 21.0336 | 45 | 0.3 | 50000 | 20 | 33 | 0 | 100000 | 20 | 23 | 0 | 150000 | 20 | 18 | 0 | 200000 | 20 | 16 | 0 | 0 | 0 | 0 | 0 | 0.99101 | 0.14545 | 1.0016 | 0.14573 | 0 | 0 | 0 | 0 | 0.57455 | 0.72194 | 0.92266 | 0.89859 | 0 | 0 | 0 | 0 | 0.24671 | 0.93305 | 0.96511 | 1.3123 | 0 | 0 | 0 | 0 | -0.02453 | 1.1144 | 1.1147 | 1.5928
4 | 17 | 60 | 315.4917 | 1005.6038 | 0.13345 | 39.1834 | 5 | 0 | 0 | 9 | 10 | 0 | 0 | 500 | 2 | 3 | 45 | 0.3 | 0 | 1.6973 | 0.28981 | 0.040204 | 0.010346 | 1.0646 | 0.93288 | 2.623 | 0.35188 | 0.65059 | 16.8387 | 0.27416 | 45 | 0.3 | 3 | 3 | 10 | 32 | 20 | 0 | 0.026071 | 0.0068669 | 0.0017108 | 34.279 | 24.5712 | 17.1352 | 10.8392 | 45 | 0.3 | 100000 | 20 | 23 | 160 | 32 | 20 | 0 | 0 | 0.16217 | 0.067676 | 0.055831 | 34.3923 | 52.674 | 34.5681 | 20.7324 | 45 | 0.3 | 50000 | 20 | 33 | 0 | 100000 | 20 | 23 | 0 | 150000 | 20 | 18 | 0 | 200000 | 20 | 16 | 0 | 0 | 0 | 0 | 0 | 0.99116 | 0.14507 | 1.0017 | 0.14533 | 0 | 0 | 0 | 0 | 0.57455 | 0.72186 | 0.9226 | 0.89854 | 0 | 0 | 0 | 0 | 0.24671 | 0.93313 | 0.96519 | 1.3123 | 0 | 0 | 0 | 0 | -0.024454 | 1.1145 | 1.1147 | 1.5927
4 | 17 | 60 | 315.4917 | 1005.6038 | 0.13345 | 39.1834 | 5 | 0 | 0 | 10 | 10 | 0 | 0 | 500 | 2 | 3 | 45 | 0.3 | 0 | 1.6964 | 0.28601 | 0.039291 | 0.017125 | 1.0551 | 0.73747 | 2.558 | 0.34799 | 0.64285 | 16.5056 | 0.27985 | 45 | 0.3 | 3 | 3 | 10 | 32 | 20 | 0 | 0.024916 | 0.0068981 | 0.0018232 | 34.0354 | 26.0007 | 18.6455 | 11.7944 | 45 | 0.3 | 100000 | 20 | 23 | 160 | 32 | 20 | 0 | 0 | 0.16129 | 0.067537 | 0.055715 | 34.4107 | 52.705 | 34.6448 | 20.8359 | 45 | 0.3 | 50000 | 20 | 33 | 0 | 100000 | 20 | 23 | 0 | 150000 | 20 | 18 | 0 | 200000 | 20 | 16 | 0 | 0 | 0 | 0 | 0 | 0.99111 | 0.14491 | 1.0016 | 0.14518 | 0 | 0 | 0 | 0 | 0.57455 | 0.72181 | 0.92256 | 0.89851 | 0 | 0 | 0 | 0 | 0.24671 | 0.9331 | 0.96516 | 1.3123 | 0 | 0 | 0 | 0 | -0.024505 | 1.1145 | 1.1147 | 1.5928
4 | 17 | 60 | 315.4917 | 1005.6038 | 0.13345 | 39.1834 | 6 | 0 | 0 | 1 | 10 | 0 | 0 | 500 | 2 | 3 | 45 | 0.3 | 0 | 1.6947 | 0.28244 | 0.038762 | 0.011441 | 1.0777 | 0.84189 | 2.2925 | 0.34329 | 0.63439 | 16.7588 | 0.27562 | 45 | 0.3 | 3 | 3 | 10 | 32 | 20 | 0 | 0.02489 | 0.0067808 | 0.0018048 | 33.7141 | 25.1903 | 17.9326 | 11.488 | 45 | 0.3 | 100000 | 20 | 23 | 160 | 32 | 20 | 0 | 0 | 0.16129 | 0.067329 | 0.055352 | 34.3857 | 52.6 | 34.5129 | 20.8349 | 45 | 0.3 | 50000 | 20 | 33 | 0 | 100000 | 20 | 23 | 0 | 150000 | 20 | 18 | 0 | 200000 | 20 | 16 | 0 | 0 | 0 | 0 | 0 | 0.99315 | 0.14652 | 1.0039 | 0.14647 | 0 | 0 | 0 | 0 | 0.57453 | 0.72344 | 0.92382 | 0.89963 | 0 | 0 | 0 | 0 | 0.24612 | 0.93425 | 0.96612 | 1.3132 | 0 | 0 | 0 | 0 | -0.025321 | 1.115 | 1.1153 | 1.5935
4 | 17 | 60 | 315.4917 | 1005.6038 | 0.13345 | 39.1834 | 6 | 0 | 0 | 2 | 10 | 0 | 0 | 500 | 2 | 3 | 45 | 0.3 | 0 | 1.6933 | 0.286 | 0.045493 | 0.011869 | 1.0779 | 0.87576 | 2.408 | 0.35494 | 0.64486 | 16.5629 | 0.28922 | 45 | 0.3 | 3 | 3 | 10 | 32 | 20 | 0 | 0.026607 | 0.0068247 | 0.0019091 | 33.9579 | 24.3909 | 16.8242 | 10.6793 | 45 | 0.3 | 100000 | 20 | 23 | 160 | 32 | 20 | 0 | 0 | 0.1608 | 0.067301 | 0.055523 | 34.3584 | 52.8488 | 34.636 | 20.7325 | 45 | 0.3 | 50000 | 20 | 33 | 0 | 100000 | 20 | 23 | 0 | 150000 | 20 | 18 | 0 | 200000 | 20 | 16 | 0 | 0 | 0 | 0 | 0 | 0.99302 | 0.14647 | 1.0038 | 0.14644 | 0 | 0 | 0 | 0 | 0.5745 | 0.72342 | 0.92379 | 0.89963 | 0 | 0 | 0 | 0 | 0.24612 | 0.93417 | 0.96605 | 1.3132 | 0 | 0 | 0 | 0 | -0.025321 | 1.1149 | 1.1151 | 1.5935
4 | 17 | 60 | 315.4917 | 1005.6038 | 0.13345 | 39.1834 | 6 | 0 | 0 | 3 | 10 | 0 | 0 | 500 | 2 | 3 | 45 | 0.3 | 0 | 1.6929 | 0.29449 | 0.041636 | 0.015723 | 1.0486 | 0.75963 | 2.4275 | 0.36335 | 0.66282 | 16.4831 | 0.28449 | 45 | 0.3 | 3 | 3 | 10 | 32 | 20 | 0 | 0.027475 | 0.0070207 | 0.0018429 | 33.9127 | 24.2279 | 16.7942 | 10.8262 | 45 | 0.3 | 100000 | 20 | 23 | 160 | 32 | 20 | 0 | 0 | 0.16014 | 0.067291 | 0.055491 | 34.5038 | 52.8364 | 34.8417 | 21.0449 | 45 | 0.3 | 50000 | 20 | 33 | 0 | 100000 | 20 | 23 | 0 | 150000 | 20 | 18 | 0 | 200000 | 20 | 16 | 0 | 0 | 0 | 0 | 0 | 0.99272 | 0.14667 | 1.0035 | 0.14669 | 0 | 0 | 0 | 0 | 0.57448 | 0.72324 | 0.92363 | 0.89953 | 0 | 0 | 0 | 0 | 0.24609 | 0.93392 | 0.9658 | 1.3131 | 0 | 0 | 0 | 0 | -0.025219 | 1.1148 | 1.1151 | 1.5934
4 | 17 | 60 | 315.4917 | 1005.6038 | 0.13345 | 39.1834 | 6 | 0 | 0 | 4 | 10 | 0 | 0 | 500 | 2 | 3 | 45 | 0.3 | 0 | 1.6942 | 0.28716 | 0.052835 | 0.010159 | 1.0583 | 0.74605 | 2.9442 | 0.35954 | 0.64986 | 16.9768 | 0.28209 | 45 | 0.3 | 3 | 3 | 10 | 32 | 20 | 0 | 0.025296 | 0.006722 | 0.0017896 | 33.9047 | 24.8889 | 17.326 | 10.921 | 45 | 0.3 | 100000 | 20 | 23 | 160 | 32 | 20 | 0 | 0 | 0.16089 | 0.06712 | 0.055197 | 34.4862 | 52.5884 | 34.4932 | 20.7824 | 45 | 0.3 | 50000 | 20 | 33 | 0 | 100000 | 20 | 23 | 0 | 150000 | 20 | 18 | 0 | 200000 | 20 | 16 | 0 | 0 | 0 | 0 | 0 | 0.99267 | 0.14619 | 1.0034 | 0.14622 | 0 | 0 | 0 | 0 | 0.57448 | 0.72309 | 0.92351 | 0.89943 | 0 | 0 | 0 | 0 | 0.24615 | 0.93384 | 0.96573 | 1.3131 | 0 | 0 | 0 | 0 | -0.025219 | 1.1147 | 1.115 | 1.5934
4 | 17 | 60 | 315.4917 | 1005.6038 | 0.13345 | 39.1834 | 6 | 0 | 0 | 5 | 10 | 0 | 0 | 500 | 2 | 3 | 45 | 0.3 | 0 | 1.6956 | 0.29068 | 0.041967 | 0.015579 | 1.0638 | 0.77582 | 2.9275 | 0.35805 | 0.65343 | 16.9712 | 0.27973 | 45 | 0.3 | 3 | 3 | 10 | 32 | 20 | 0 | 0.027573 | 0.0070192 | 0.001818 | 33.9239 | 25.2693 | 16.7843 | 10.4985 | 45 | 0.3 | 100000 | 20 | 23 | 160 | 32 | 20 | 0 | 0 | 0.16086 | 0.067153 | 0.055321 | 34.4215 | 52.6861 | 34.563 | 20.8407 | 45 | 0.3 | 50000 | 20 | 33 | 0 | 100000 | 20 | 23 | 0 | 150000 | 20 | 18 | 0 | 200000 | 20 | 16 | 0 | 0 | 0 | 0 | 0 | 0.99249 | 0.14629 | 1.0032 | 0.14634 | 0 | 0 | 0 | 0 | 0.57443 | 0.72298 | 0.9234 | 0.89941 | 0 | 0 | 0 | 0 | 0.24612 | 0.93376 | 0.96565 | 1.3131 | 0 | 0 | 0 | 0 | -0.025168 | 1.1147 | 1.115 | 1.5934
4 | 17 | 60 | 315.4917 | 1005.6038 | 0.13345 | 39.1834 | 6 | 0 | 0 | 6 | 10 | 0 | 0 | 500 | 2 | 3 | 45 | 0.3 | 0 | 1.6951 | 0.2874 | 0.03596 | 0.01165 | 1.0534 | 0.6611 | 2.4351 | 0.34506 | 0.64459 | 16.4456 | 0.27549 | 45 | 0.3 | 3 | 3 | 10 | 32 | 20 | 0 | 0.026856 | 0.0069222 | 0.0013603 | 33.9877 | 25.5024 | 16.8809 | 10.5182 | 45 | 0.3 | 100000 | 20 | 23 | 160 | 32 | 20 | 0 | 0 | 0.16091 | 0.06736 | 0.055703 | 34.3891 | 52.8686 | 34.7639 | 20.8938 | 45 | 0.3 | 50000 | 20 | 33 | 0 | 100000 | 20 | 23 | 0 | 150000 | 20 | 18 | 0 | 200000 | 20 | 16 | 0 | 0 | 0 | 0 | 0 | 0.99236 | 0.14624 | 1.0031 | 0.14631 | 0 | 0 | 0 | 0 | 0.57443 | 0.72291 | 0.92334 | 0.89935 | 0 | 0 | 0 | 0 | 0.24615 | 0.93374 | 0.96564 | 1.313 | 0 | 0 | 0 | 0 | -0.025142 | 1.1147 | 1.115 | 1.5933
4 | 17 | 60 | 315.4917 | 1005.6038 | 0.13345 | 39.1834 | 6 | 0 | 0 | 7 | 10 | 0 | 0 | 500 | 2 | 3 | 45 | 0.3 | 0 | 1.696 | 0.28505 | 0.043415 | 0.01543 | 1.0794 | 0.95452 | 2.7762 | 0.35509 | 0.64146 | 16.7195 | 0.28372 | 45 | 0.3 | 3 | 3 | 10 | 32 | 20 | 0 | 0.02546 | 0.006741 | 0.0018847 | 33.734 | 25.1793 | 17.397 | 11.1052 | 45 | 0.3 | 100000 | 20 | 23 | 160 | 32 | 20 | 0 | 0 | 0.16118 | 0.067417 | 0.055591 | 34.3758 | 52.8569 | 34.5701 | 20.7936 | 45 | 0.3 | 50000 | 20 | 33 | 0 | 100000 | 20 | 23 | 0 | 150000 | 20 | 18 | 0 | 200000 | 20 | 16 | 0 | 0 | 0 | 0 | 0 | 0.99226 | 0.14606 | 1.003 | 0.14615 | 0 | 0 | 0 | 0 | 0.57437 | 0.72281 | 0.92323 | 0.89933 | 0 | 0 | 0 | 0 | 0.24622 | 0.93371 | 0.96563 | 1.313 | 0 | 0 | 0 | 0 | -0.025142 | 1.1146 | 1.1149 | 1.5934
4 | 17 | 60 | 315.4917 | 1005.6038 | 0.13345 | 39.1834 | 6 | 0 | 0 | 8 | 10 | 0 | 0 | 500 | 2 | 3 | 45 | 0.3 | 0 | 1.6942 | 0.28418 | 0.038718 | 0.010059 | 1.0362 | 0.74498 | 2.982 | 0.34485 | 0.63844 | 16.6721 | 0.2638 | 45 | 0.3 | 3 | 3 | 10 | 32 | 20 | 0 | 0.025447 | 0.0067419 | 0.0019833 | 34.0507 | 25.2536 | 16.815 | 10.464 | 45 | 0.3 | 100000 | 20 | 23 | 160 | 32 | 20 | 0 | 0 | 0.16091 | 0.067215 | 0.055414 | 34.3633 | 52.6641 | 34.5461 | 20.7768 | 45 | 0.3 | 50000 | 20 | 33 | 0 | 100000 | 20 | 23 | 0 | 150000 | 20 | 18 | 0 | 200000 | 20 | 16 | 0 | 0 | 0 | 0 | 0 | 0.99216 | 0.14601 | 1.0028 | 0.14612 | 0 | 0 | 0 | 0 | 0.57437 | 0.72278 | 0.92321 | 0.89931 | 0 | 0 | 0 | 0 | 0.24612 | 0.93356 | 0.96546 | 1.313 | 0 | 0 | 0 | 0 | -0.025091 | 1.1145 | 1.1148 | 1.5933
4 | 17 | 60 | 315.4917 | 1005.6038 | 0.13345 | 39.1834 | 6 | 0 | 0 | 9 | 10 | 0 | 0 | 500 | 2 | 3 | 45 | 0.3 | 0 | 1.6942 | 0.2925 | 0.037286 | 0.011441 | 1.0588 | 0.76554 | 2.3041 | 0.34827 | 0.65605 | 16.5524 | 0.28221 | 45 | 0.3 | 3 | 3 | 10 | 32 | 20 | 0 | 0.026071 | 0.0069116 | 0.002176 | 34.5916 | 25.0082 | 17.1707 | 10.6801 | 45 | 0.3 | 100000 | 20 | 23 | 160 | 32 | 20 | 0 | 0 | 0.16103 | 0.067329 | 0.055526 | 34.3766 | 52.7665 | 34.6594 | 20.7899 | 45 | 0.3 | 50000 | 20 | 33 | 0 | 100000 | 20 | 23 | 0 | 150000 | 20 | 18 | 0 | 200000 | 20 | 16 | 0 | 0 | 0 | 0 | 0 | 0.99213 | 0.14588 | 1.0028 | 0.14599 | 0 | 0 | 0 | 0 | 0.57435 | 0.72265 | 0.92309 | 0.89925 | 0 | 0 | 0 | 0 | 0.24622 | 0.93351 | 0.96543 | 1.3129 | 0 | 0 | 0 | 0 | -0.025066 | 1.1145 | 1.1148 | 1.5933
4 | 17 | 60 | 315.4917 | 1005.6038 | 0.13345 | 39.1834 | 6 | 0 | 0 | 10 | 10 | 0 | 0 | 500 | 2 | 3 | 45 | 0.3 | 0 | 1.6938 | 0.29122 | 0.044088 | 0.014274 | 1.0519 | 0.55775 | 2.7499 | 0.35878 | 0.65609 | 16.5729 | 0.2815 | 45 | 0.3 | 3 | 3 | 10 | 32 | 20 | 0 | 0.025092 | 0.0067451 | 0.0021751 | 34.1634 | 25.303 | 17.4663 | 10.9132 | 45 | 0.3 | 100000 | 20 | 23 | 160 | 32 | 20 | 0 | 0 | 0.16057 | 0.067416 | 0.055677 | 34.4593 | 52.9463 | 34.8293 | 21.0086 | 45 | 0.3 | 50000 | 20 | 33 | 0 | 100000 | 20 | 23 | 0 | 150000 | 20 | 18 | 0 | 200000 | 20 | 16 | 0 | 0 | 0 | 0 | 0 | 0.99185 | 0.14606 | 1.0025 | 0.14621 | 0 | 0 | 0 | 0 | 0.57435 | 0.72258 | 0.92303 | 0.8992 | 0 | 0 | 0 | 0 | 0.24627 | 0.93346 | 0.9654 | 1.3128 | 0 | 0 | 0 | 0 | -0.025015 | 1.1145 | 1.1148 | 1.5932
4 | 17 | 60 | 315.4917 | 1005.6038 | 0.13345 | 39.1834 | 7 | 0 | 0 | 1 | 10 | 0 | 0 | 500 | 2 | 3 | 45 | 0.3 | 0 | 1.6947 | 0.28536 | 0.038464 | 0.006957 | 1.0591 | 0.93964 | 1.9563 | 0.34146 | 0.64053 | 16.6062 | 0.27017 | 45 | 0.3 | 3 | 3 | 10 | 32 | 20 | 0 | 0.026826 | 0.0068782 | 0.0017669 | 33.9603 | 24.5395 | 16.9515 | 10.7635 | 45 | 0.3 | 100000 | 20 | 23 | 160 | 32 | 20 | 0 | 0 | 0.16092 | 0.067371 | 0.055592 | 34.5518 | 52.8502 | 34.6885 | 20.8604 | 45 | 0.3 | 50000 | 20 | 33 | 0 | 100000 | 20 | 23 | 0 | 150000 | 20 | 18 | 0 | 200000 | 20 | 16 | 0 | 0 | 0 | 0 | 0 | 0.99228 | 0.1457 | 1.0029 | 0.14579 | 0 | 0 | 0 | 0 | 0.57473 | 0.72265 | 0.92333 | 0.89892 | 0 | 0 | 0 | 0 | 0.24653 | 0.93371 | 0.96571 | 1.3127 | 0 | 0 | 0 | 0 | -0.024811 | 1.1148 | 1.1151 | 1.593
4 | 17 | 60 | 315.4917 | 1005.6038 | 0.13345 | 39.1834 | 7 | 0 | 0 | 2 | 10 | 0 | 0 | 500 | 2 | 3 | 45 | 0.3 | 0 | 1.6938 | 0.29452 | 0.045311 | 0.013965 | 1.072 | 0.76309 | 2.81 | 0.36034 | 0.66346 | 16.6246 | 0.29443 | 45 | 0.3 | 3 | 3 | 10 | 32 | 20 | 0 | 0.025412 | 0.0068529 | 0.0019148 | 34.0124 | 25.3117 | 17.5261 | 11.2311 | 45 | 0.3 | 100000 | 20 | 23 | 160 | 32 | 20 | 0 | 0 | 0.16097 | 0.067457 | 0.055781 | 34.4295 | 52.9565 | 34.6876 | 20.9303 | 45 | 0.3 | 50000 | 20 | 33 | 0 | 100000 | 20 | 23 | 0 | 150000 | 20 | 18 | 0 | 200000 | 20 | 16 | 0 | 0 | 0 | 0 | 0 | 0.99211 | 0.14581 | 1.0028 | 0.14592 | 0 | 0 | 0 | 0 | 0.57465 | 0.7225 | 0.92317 | 0.89889 | 0 | 0 | 0 | 0 | 0.2465 | 0.93353 | 0.96553 | 1.3126 | 0 | 0 | 0 | 0 | -0.024811 | 1.1147 | 1.1149 | 1.5931
4 | 17 | 60 | 315.4917 | 1005.6038 | 0.13345 | 39.1834 | 7 | 0 | 0 | 3 | 10 | 0 | 0 | 500 | 2 | 3 | 45 | 0.3 | 0 | 1.6942 | 0.28118 | 0.045672 | 0.015838 | 1.0472 | 0.77266 | 2.6018 | 0.35346 | 0.63488 | 16.7161 | 0.27196 | 45 | 0.3 | 3 | 3 | 10 | 32 | 20 | 0 | 0.026445 | 0.0069263 | 0.0018005 | 33.8359 | 24.741 | 17.3981 | 10.8441 | 45 | 0.3 | 100000 | 20 | 23 | 160 | 32 | 20 | 0 | 0 | 0.1613 | 0.067305 | 0.055432 | 34.4666 | 52.8032 | 34.4679 | 20.8609 | 45 | 0.3 | 50000 | 20 | 33 | 0 | 100000 | 20 | 23 | 0 | 150000 | 20 | 18 | 0 | 200000 | 20 | 16 | 0 | 0 | 0 | 0 | 0 | 0.99188 | 0.14568 | 1.0025 | 0.14583 | 0 | 0 | 0 | 0 | 0.57458 | 0.7224 | 0.92304 | 0.89888 | 0 | 0 | 0 | 0 | 0.2466 | 0.93343 | 0.96546 | 1.3125 | 0 | 0 | 0 | 0 | -0.02476 | 1.1146 | 1.1149 | 1.593
4 | 17 | 60 | 315.4917 | 1005.6038 | 0.13345 | 39.1834 | 7 | 0 | 0 | 4 | 10 | 0 | 0 | 500 | 2 | 3 | 45 | 0.3 | 0 | 1.6938 | 0.29116 | 0.042179 | 0.017093 | 1.0508 | 0.68879 | 2.8035 | 0.35725 | 0.65535 | 16.7522 | 0.27819 | 45 | 0.3 | 3 | 3 | 10 | 32 | 20 | 0 | 0.025459 | 0.0069237 | 0.0017102 | 34.317 | 24.848 | 17.6549 | 11.6048 | 45 | 0.3 | 100000 | 20 | 23 | 160 | 32 | 20 | 0 | 0 | 0.16128 | 0.067566 | 0.055715 | 34.4383 | 52.8548 | 34.6724 | 20.9474 | 45 | 0.3 | 50000 | 20 | 33 | 0 | 100000 | 20 | 23 | 0 | 150000 | 20 | 18 | 0 | 200000 | 20 | 16 | 0 | 0 | 0 | 0 | 0 | 0.99172 | 0.14563 | 1.0024 | 0.1458 | 0 | 0 | 0 | 0 | 0.5745 | 0.7223 | 0.92291 | 0.89888 | 0 | 0 | 0 | 0 | 0.24658 | 0.93341 | 0.96543 | 1.3125 | 0 | 0 | 0 | 0 | -0.02476 | 1.1146 | 1.1148 | 1.593
4 | 17 | 60 | 315.4917 | 1005.6038 | 0.13345 | 39.1834 | 7 | 0 | 0 | 5 | 10 | 0 | 0 | 500 | 2 | 3 | 45 | 0.3 | 0 | 1.6964 | 0.28389 | 0.03646 | 0.013003 | 1.06 | 0.81735 | 2.4561 | 0.34423 | 0.63649 | 16.9188 | 0.26327 | 45 | 0.3 | 3 | 3 | 10 | 32 | 20 | 0 | 0.026269 | 0.0069548 | 0.0019955 | 34.1485 | 24.8863 | 16.9892 | 10.655 | 45 | 0.3 | 100000 | 20 | 23 | 160 | 32 | 20 | 0 | 0 | 0.16109 | 0.067367 | 0.055583 | 34.4245 | 52.7458 | 34.6505 | 20.7954 | 45 | 0.3 | 50000 | 20 | 33 | 0 | 100000 | 20 | 23 | 0 | 150000 | 20 | 18 | 0 | 200000 | 20 | 16 | 0 | 0 | 0 | 0 | 0 | 0.99185 | 0.14524 | 1.0024 | 0.1454 | 0 | 0 | 0 | 0 | 0.57458 | 0.72222 | 0.9229 | 0.89876 | 0 | 0 | 0 | 0 | 0.2465 | 0.9333 | 0.96531 | 1.3126 | 0 | 0 | 0 | 0 | -0.024709 | 1.1145 | 1.1148 | 1.593
4 | 17 | 60 | 315.4917 | 1005.6038 | 0.13345 | 39.1834 | 7 | 0 | 0 | 6 | 10 | 0 | 0 | 500 | 2 | 3 | 45 | 0.3 | 0 | 1.6947 | 0.2851 | 0.047714 | 0.017317 | 1.0289 | 0.7636 | 2.4742 | 0.36131 | 0.64423 | 16.3072 | 0.28232 | 45 | 0.3 | 3 | 3 | 10 | 32 | 20 | 0 | 0.025076 | 0.0068604 | 0.0017822 | 33.7755 | 25.2968 | 18.3593 | 12.1239 | 45 | 0.3 | 100000 | 20 | 23 | 160 | 32 | 20 | 0 | 0 | 0.16162 | 0.067492 | 0.055642 | 34.4479 | 52.6891 | 34.4806 | 20.7938 | 45 | 0.3 | 50000 | 20 | 33 | 0 | 100000 | 20 | 23 | 0 | 150000 | 20 | 18 | 0 | 200000 | 20 | 16 | 0 | 0 | 0 | 0 | 0 | 0.99167 | 0.14522 | 1.0022 | 0.14541 | 0 | 0 | 0 | 0 | 0.5745 | 0.72209 | 0.92275 | 0.89874 | 0 | 0 | 0 | 0 | 0.24655 | 0.93323 | 0.96525 | 1.3125 | 0 | 0 | 0 | 0 | -0.024683 | 1.1145 | 1.1147 | 1.5929
4 | 17 | 60 | 315.4917 | 1005.6038 | 0.13345 | 39.1834 | 7 | 0 | 0 | 7 | 10 | 0 | 0 | 500 | 2 | 3 | 45 | 0.3 | 0 | 1.6973 | 0.28674 | 0.048146 | 0.015047 | 1.0635 | 0.81678 | 2.2628 | 0.35785 | 0.64632 | 16.7155 | 0.28576 | 45 | 0.3 | 3 | 3 | 10 | 32 | 20 | 0 | 0.027216 | 0.0069987 | 0.0021981 | 34.3137 | 24.4238 | 16.5601 | 10.3762 | 45 | 0.3 | 100000 | 20 | 23 | 160 | 32 | 20 | 0 | 0 | 0.16141 | 0.067345 | 0.055521 | 34.4981 | 52.5544 | 34.5688 | 20.7731 | 45 | 0.3 | 50000 | 20 | 33 | 0 | 100000 | 20 | 23 | 0 | 150000 | 20 | 18 | 0 | 200000 | 20 | 16 | 0 | 0 | 0 | 0 | 0 | 0.99149 | 0.1453 | 1.0021 | 0.14551 | 0 | 0 | 0 | 0 | 0.5745 | 0.72209 | 0.92275 | 0.89874 | 0 | 0 | 0 | 0 | 0.2465 | 0.93318 | 0.96518 | 1.3125 | 0 | 0 | 0 | 0 | -0.024683 | 1.1145 | 1.1147 | 1.5929
4 | 17 | 60 | 315.4917 | 1005.6038 | 0.13345 | 39.1834 | 7 | 0 | 0 | 8 | 10 | 0 | 0 | 500 | 2 | 3 | 45 | 0.3 | 0 | 1.6973 | 0.28466 | 0.042217 | 0.012901 | 1.0572 | 0.76259 | 2.5059 | 0.34627 | 0.63931 | 16.8071 | 0.27449 | 45 | 0.3 | 3 | 3 | 10 | 32 | 20 | 0 | 0.025096 | 0.0067575 | 0.0019387 | 34.4179 | 25.6218 | 17.8796 | 11.8178 | 45 | 0.3 | 100000 | 20 | 23 | 160 | 32 | 20 | 0 | 0 | 0.16142 | 0.06734 | 0.055573 | 34.3336 | 52.7275 | 34.453 | 20.7562 | 45 | 0.3 | 50000 | 20 | 33 | 0 | 100000 | 20 | 23 | 0 | 150000 | 20 | 18 | 0 | 200000 | 20 | 16 | 0 | 0 | 0 | 0 | 0 | 0.99162 | 0.14524 | 1.0022 | 0.14544 | 0 | 0 | 0 | 0 | 0.57445 | 0.72209 | 0.92272 | 0.89878 | 0 | 0 | 0 | 0 | 0.24655 | 0.9332 | 0.96522 | 1.3125 | 0 | 0 | 0 | 0 | -0.024709 | 1.1144 | 1.1146 | 1.593
4 | 17 | 60 | 315.4917 | 1005.6038 | 0.13345 | 39.1834 | 7 | 0 | 0 | 9 | 10 | 0 | 0 | 500 | 2 | 3 | 45 | 0.3 | 0 | 1.6951 | 0.28732 | 0.035456 | 0.0098551 | 1.0524 | 0.80893 | 2.2561 | 0.33933 | 0.64372 | 16.5143 | 0.27135 | 45 | 0.3 | 3 | 3 | 10 | 32 | 20 | 0 | 0.026608 | 0.0069208 | 0.0017164 | 34.4523 | 25.372 | 17.2745 | 10.4678 | 45 | 0.3 | 100000 | 20 | 23 | 160 | 32 | 20 | 0 | 0 | 0.16029 | 0.067296 | 0.055583 | 34.3702 | 52.8675 | 34.7863 | 21.1025 | 45 | 0.3 | 50000 | 20 | 33 | 0 | 100000 | 20 | 23 | 0 | 150000 | 20 | 18 | 0 | 200000 | 20 | 16 | 0 | 0 | 0 | 0 | 0 | 0.99139 | 0.14555 | 1.002 | 0.14577 | 0 | 0 | 0 | 0 | 0.57448 | 0.72209 | 0.92274 | 0.89876 | 0 | 0 | 0 | 0 | 0.24655 | 0.93318 | 0.9652 | 1.3125 | 0 | 0 | 0 | 0 | -0.024658 | 1.1145 | 1.1147 | 1.5929
4 | 17 | 60 | 315.4917 | 1005.6038 | 0.13345 | 39.1834 | 7 | 0 | 0 | 10 | 10 | 0 | 0 | 500 | 2 | 3 | 45 | 0.3 | 0 | 1.6942 | 0.28957 | 0.043229 | 0.007655 | 1.0447 | 0.77307 | 2.5893 | 0.3456 | 0.65126 | 16.1585 | 0.28613 | 45 | 0.3 | 3 | 3 | 10 | 32 | 20 | 0 | 0.026589 | 0.0067874 | 0.0018014 | 34.0509 | 24.9325 | 16.7861 | 9.9226 | 45 | 0.3 | 100000 | 20 | 23 | 160 | 32 | 20 | 0 | 0 | 0.16052 | 0.067335 | 0.055644 | 34.4435 | 52.8272 | 34.755 | 20.9439 | 45 | 0.3 | 50000 | 20 | 33 | 0 | 100000 | 20 | 23 | 0 | 150000 | 20 | 18 | 0 | 200000 | 20 | 16 | 0 | 0 | 0 | 0 | 0 | 0.99126 | 0.14535 | 1.0019 | 0.14559 | 0 | 0 | 0 | 0 | 0.57443 | 0.72191 | 0.92256 | 0.89868 | 0 | 0 | 0 | 0 | 0.24658 | 0.93302 | 0.96506 | 1.3124 | 0 | 0 | 0 | 0 | -0.024607 | 1.1144 | 1.1146 | 1.5929
4 | 17 | 60 | 315.4917 | 1005.6038 | 0.13345 | 39.1834 | 8 | 0 | 0 | 1 | 10 | 0 | 0 | 500 | 2 | 3 | 45 | 0.3 | 0 | 1.6964 | 0.29925 | 0.048522 | 0.017432 | 1.0493 | 0.63803 | 2.735 | 0.37489 | 0.6743 | 16.9885 | 0.28638 | 45 | 0.3 | 3 | 3 | 10 | 32 | 20 | 0 | 0.02627 | 0.0069061 | 0.0016092 | 33.7433 | 24.7012 | 17.3583 | 11.028 | 45 | 0.3 | 100000 | 20 | 23 | 160 | 32 | 20 | 0 | 0 | 0.16148 | 0.067588 | 0.055747 | 34.457 | 52.9374 | 34.5855 | 20.8036 | 45 | 0.3 | 50000 | 20 | 33 | 0 | 100000 | 20 | 23 | 0 | 150000 | 20 | 18 | 0 | 200000 | 20 | 16 | 0 | 0 | 0 | 0 | 0 | 0.99121 | 0.14598 | 1.0019 | 0.14623 | 0 | 0 | 0 | 0 | 0.5746 | 0.72245 | 0.92309 | 0.89889 | 0 | 0 | 0 | 0 | 0.24655 | 0.93353 | 0.96554 | 1.3126 | 0 | 0 | 0 | 0 | -0.024683 | 1.1147 | 1.1149 | 1.5929
4 | 17 | 60 | 315.4917 | 1005.6038 | 0.13345 | 39.1834 | 8 | 0 | 0 | 2 | 10 | 0 | 0 | 500 | 2 | 3 | 45 | 0.3 | 0 | 1.6964 | 0.29224 | 0.040285 | 0.013793 | 1.0381 | 0.54323 | 2.7667 | 0.36039 | 0.65624 | 16.9695 | 0.26781 | 45 | 0.3 | 3 | 3 | 10 | 32 | 20 | 0 | 0.026112 | 0.0068836 | 0.0016126 | 34.5072 | 24.4608 | 17.3633 | 10.7033 | 45 | 0.3 | 100000 | 20 | 23 | 160 | 32 | 20 | 0 | 0 | 0.16147 | 0.067613 | 0.055794 | 34.4568 | 52.8673 | 34.654 | 20.8167 | 45 | 0.3 | 50000 | 20 | 33 | 0 | 100000 | 20 | 23 | 0 | 150000 | 20 | 18 | 0 | 200000 | 20 | 16 | 0 | 0 | 0 | 0 | 0 | 0.99119 | 0.14537 | 1.0018 | 0.14563 | 0 | 0 | 0 | 0 | 0.5745 | 0.7223 | 0.92291 | 0.89888 | 0 | 0 | 0 | 0 | 0.24655 | 0.93333 | 0.96535 | 1.3125 | 0 | 0 | 0 | 0 | -0.024683 | 1.1146 | 1.1149 | 1.5929
4 | 17 | 60 | 315.4917 | 1005.6038 | 0.13345 | 39.1834 | 8 | 0 | 0 | 3 | 10 | 0 | 0 | 500 | 2 | 3 | 45 | 0.3 | 0 | 1.696 | 0.28826 | 0.042776 | 0.010489 | 1.0672 | 0.84663 | 1.8012 | 0.3538 | 0.64854 | 16.904 | 0.27246 | 45 | 0.3 | 3 | 3 | 10 | 32 | 20 | 0 | 0.024857 | 0.0067647 | 0.0018901 | 33.8011 | 25.2493 | 17.8998 | 11.3097 | 45 | 0.3 | 100000 | 20 | 23 | 160 | 32 | 20 | 0 | 0 | 0.16095 | 0.067462 | 0.055814 | 34.5853 | 52.8211 | 34.7607 | 20.8578 | 45 | 0.3 | 50000 | 20 | 33 | 0 | 100000 | 20 | 23 | 0 | 150000 | 20 | 18 | 0 | 200000 | 20 | 16 | 0 | 0 | 0 | 0 | 0 | 0.99119 | 0.14527 | 1.0018 | 0.14553 | 0 | 0 | 0 | 0 | 0.5745 | 0.72217 | 0.92281 | 0.89879 | 0 | 0 | 0 | 0 | 0.24655 | 0.93328 | 0.9653 | 1.3125 | 0 | 0 | 0 | 0 | -0.024632 | 1.1145 | 1.1148 | 1.5929
4 | 17 | 60 | 315.4917 | 1005.6038 | 0.13345 | 39.1834 | 8 | 0 | 0 | 4 | 10 | 0 | 0 | 500 | 2 | 3 | 45 | 0.3 | 0 | 1.6956 | 0.28816 | 0.045951 | 0.021258 | 1.0538 | 0.76874 | 2.7223 | 0.36868 | 0.65095 | 17.0512 | 0.27469 | 45 | 0.3 | 3 | 3 | 10 | 32 | 20 | 0 | 0.026018 | 0.0069213 | 0.0018126 | 33.6952 | 25.5502 | 17.5943 | 11.4218 | 45 | 0.3 | 100000 | 20 | 23 | 160 | 32 | 20 | 0 | 0 | 0.16125 | 0.067623 | 0.055842 | 34.508 | 53.0329 | 34.656 | 20.9177 | 45 | 0.3 | 50000 | 20 | 33 | 0 | 100000 | 20 | 23 | 0 | 150000 | 20 | 18 | 0 | 200000 | 20 | 16 | 0 | 0 | 0 | 0 | 0 | 0.9908 | 0.14565 | 1.0015 | 0.14596 | 0 | 0 | 0 | 0 | 0.57443 | 0.72204 | 0.92266 | 0.89877 | 0 | 0 | 0 | 0 | 0.24666 | 0.93315 | 0.9652 | 1.3124 | 0 | 0 | 0 | 0 | -0.024581 | 1.1144 | 1.1146 | 1.5929
4 | 17 | 60 | 315.4917 | 1005.6038 | 0.13345 | 39.1834 | 8 | 0 | 0 | 5 | 10 | 0 | 0 | 500 | 2 | 3 | 45 | 0.3 | 0 | 1.6956 | 0.29238 | 0.036503 | 0.013345 | 1.0432 | 0.85606 | 2.5445 | 0.34914 | 0.65571 | 16.2394 | 0.28245 | 45 | 0.3 | 3 | 3 | 10 | 32 | 20 | 0 | 0.026686 | 0.0068715 | 0.0017374 | 34.0056 | 24.5616 | 17.0149 | 10.7766 | 45 | 0.3 | 100000 | 20 | 23 | 160 | 32 | 20 | 0 | 0 | 0.16125 | 0.067497 | 0.055612 | 34.5695 | 52.753 | 34.5891 | 20.8162 | 45 | 0.3 | 50000 | 20 | 33 | 0 | 100000 | 20 | 23 | 0 | 150000 | 20 | 18 | 0 | 200000 | 20 | 16 | 0 | 0 | 0 | 0 | 0 | 0.99052 | 0.14555 | 1.0012 | 0.1459 | 0 | 0 | 0 | 0 | 0.5744 | 0.72191 | 0.92255 | 0.89871 | 0 | 0 | 0 | 0 | 0.24655 | 0.93305 | 0.96507 | 1.3125 | 0 | 0 | 0 | 0 | -0.02453 | 1.1143 | 1.1145 | 1.5928
4 | 17 | 60 | 315.4917 | 1005.6038 | 0.13345 | 39.1834 | 8 | 0 | 0 | 6 | 10 | 0 | 0 | 500 | 2 | 3 | 45 | 0.3 | 0 | 1.6973 | 0.28453 | 0.042992 | 0.010644 | 1.0836 | 0.91955 | 2.0239 | 0.34513 | 0.63969 | 16.866 | 0.28258 | 45 | 0.3 | 3 | 3 | 10 | 32 | 20 | 0 | 0.026624 | 0.0071252 | 0.0019631 | 33.4925 | 25.9408 | 17.8214 | 11.4208 | 45 | 0.3 | 100000 | 20 | 23 | 160 | 32 | 20 | 0 | 0 | 0.16101 | 0.067374 | 0.055596 | 34.5247 | 52.7241 | 34.6436 | 20.8519 | 45 | 0.3 | 50000 | 20 | 33 | 0 | 100000 | 20 | 23 | 0 | 150000 | 20 | 18 | 0 | 200000 | 20 | 16 | 0 | 0 | 0 | 0 | 0 | 0.9908 | 0.14512 | 1.0014 | 0.14543 | 0 | 0 | 0 | 0 | 0.5744 | 0.72186 | 0.92251 | 0.89867 | 0 | 0 | 0 | 0 | 0.24658 | 0.93295 | 0.96498 | 1.3124 | 0 | 0 | 0 | 0 | -0.024556 | 1.1143 | 1.1146 | 1.5928
4 | 17 | 60 | 315.4917 | 1005.6038 | 0.13345 | 39.1834 | 8 | 0 | 0 | 7 | 10 | 0 | 0 | 500 | 2 | 3 | 45 | 0.3 | 0 | 1.696 | 0.28675 | 0.044954 | 0.0072265 | 1.0742 | 0.86508 | 2.2055 | 0.34947 | 0.6455 | 16.6258 | 0.28561 | 45 | 0.3 | 3 | 3 | 10 | 32 | 20 | 0 | 0.02619 | 0.0067851 | 0.0017577 | 33.7168 | 24.8055 | 17.3508 | 10.7414 | 45 | 0.3 | 100000 | 20 | 23 | 160 | 32 | 20 | 0 | 0 | 0.16144 | 0.067552 | 0.05574 | 34.3902 | 52.8413 | 34.6802 | 20.8378 | 45 | 0.3 | 50000 | 20 | 33 | 0 | 100000 | 20 | 23 | 0 | 150000 | 20 | 18 | 0 | 200000 | 20 | 16 | 0 | 0 | 0 | 0 | 0 | 0.9905 | 0.14553 | 1.0011 | 0.14588 | 0 | 0 | 0 | 0 | 0.57435 | 0.72176 | 0.9224 | 0.89865 | 0 | 0 | 0 | 0 | 0.2466 | 0.93287 | 0.96491 | 1.3124 | 0 | 0 | 0 | 0 | -0.024479 | 1.1142 | 1.1145 | 1.5928
4 | 17 | 60 | 315.4917 | 1005.6038 | 0.13345 | 39.1834 | 8 | 0 | 0 | 8 | 10 | 0 | 0 | 500 | 2 | 3 | 45 | 0.3 | 0 | 1.696 | 0.28861 | 0.045777 | 0.0074734 | 1.0425 | 0.86279 | 2.3369 | 0.35251 | 0.64985 | 16.4876 | 0.27893 | 45 | 0.3 | 3 | 3 | 10 | 32 | 20 | 0 | 0.02686 | 0.0067796 | 0.0018374 | 33.9296 | 24.6147 | 16.5062 | 10.3313 | 45 | 0.3 | 100000 | 20 | 23 | 160 | 32 | 20 | 0 | 0 | 0.16117 | 0.067596 | 0.055787 | 34.3796 | 52.9957 | 34.6272 | 20.8755 | 45 | 0.3 | 50000 | 20 | 33 | 0 | 100000 | 20 | 23 | 0 | 150000 | 20 | 18 | 0 | 200000 | 20 | 16 | 0 | 0 | 0 | 0 | 0 | 0.99027 | 0.14537 | 1.0009 | 0.14576 | 0 | 0 | 0 | 0 | 0.5743 | 0.72174 | 0.92234 | 0.89867 | 0 | 0 | 0 | 0 | 0.24666 | 0.93284 | 0.9649 | 1.3123 | 0 | 0 | 0 | 0 | -0.024479 | 1.1142 | 1.1145 | 1.5928
4 | 17 | 60 | 315.4917 | 1005.6038 | 0.13345 | 39.1834 | 8 | 0 | 0 | 9 | 10 | 0 | 0 | 500 | 2 | 3 | 45 | 0.3 | 0 | 1.6947 | 0.28746 | 0.039241 | 0.014095 | 1.0647 | 0.59533 | 2.7931 | 0.3481 | 0.64619 | 17.2723 | 0.26404 | 45 | 0.3 | 3 | 3 | 10 | 32 | 20 | 0 | 0.025255 | 0.0067979 | 0.0020748 | 34.1728 | 25.2484 | 17.4885 | 11.2779 | 45 | 0.3 | 100000 | 20 | 23 | 160 | 32 | 20 | 0 | 0 | 0.16151 | 0.067585 | 0.05578 | 34.4081 | 52.8471 | 34.651 | 20.8489 | 45 | 0.3 | 50000 | 20 | 33 | 0 | 100000 | 20 | 23 | 0 | 150000 | 20 | 18 | 0 | 200000 | 20 | 16 | 0 | 0 | 0 | 0 | 0 | 0.99035 | 0.14512 | 1.0009 | 0.1455 | 0 | 0 | 0 | 0 | 0.5743 | 0.72151 | 0.92216 | 0.89852 | 0 | 0 | 0 | 0 | 0.24668 | 0.93272 | 0.96479 | 1.3122 | 0 | 0 | 0 | 0 | -0.024454 | 1.1141 | 1.1144 | 1.5927
4 | 17 | 60 | 315.4917 | 1005.6038 | 0.13345 | 39.1834 | 8 | 0 | 0 | 10 | 10 | 0 | 0 | 500 | 2 | 3 | 45 | 0.3 | 0 | 1.6964 | 0.28889 | 0.043288 | 0.015619 | 1.0354 | 0.70055 | 2.641 | 0.35766 | 0.65033 | 16.3745 | 0.2819 | 45 | 0.3 | 3 | 3 | 10 | 32 | 20 | 0 | 0.026331 | 0.0069121 | 0.0019853 | 34.1593 | 25.0486 | 17.2774 | 10.8313 | 45 | 0.3 | 100000 | 20 | 23 | 160 | 32 | 20 | 0 | 0 | 0.1615 | 0.067617 | 0.055844 | 34.4001 | 52.9538 | 34.5784 | 20.8239 | 45 | 0.3 | 50000 | 20 | 33 | 0 | 100000 | 20 | 23 | 0 | 150000 | 20 | 18 | 0 | 200000 | 20 | 16 | 0 | 0 | 0 | 0 | 0 | 0.99007 | 0.14524 | 1.0007 | 0.14566 | 0 | 0 | 0 | 0 | 0.57425 | 0.72151 | 0.92213 | 0.89856 | 0 | 0 | 0 | 0 | 0.24666 | 0.93264 | 0.96471 | 1.3122 | 0 | 0 | 0 | 0 | -0.024428 | 1.1141 | 1.1144 | 1.5927
4 | 17 | 60 | 315.4917 | 1005.6038 | 0.13345 | 39.1834 | 9 | 0 | 0 | 1 | 10 | 0 | 0 | 500 | 2 | 3 | 45 | 0.3 | 0 | 1.6853 | 0.27997 | 0.039633 | 0.01462 | 1.0425 | 0.96315 | 2.4928 | 0.3411 | 0.62904 | 16.0886 | 0.27617 | 45 | 0.3 | 3 | 3 | 10 | 32 | 20 | 0 | 0.025814 | 0.0068108 | 0.0022203 | 34.3795 | 24.6121 | 17.4971 | 10.7081 | 45 | 0.3 | 100000 | 20 | 23 | 160 | 32 | 20 | 0 | 0 | 0.15962 | 0.067059 | 0.055466 | 34.6176 | 53.1018 | 34.8981 | 20.9705 | 45 | 0.3 | 50000 | 20 | 33 | 0 | 100000 | 20 | 23 | 0 | 150000 | 20 | 18 | 0 | 200000 | 20 | 16 | 0 | 0 | 0 | 0 | 0 | 0.98576 | 0.13757 | 0.99531 | 0.13866 | 0 | 0 | 0 | 0 | 0.57647 | 0.71658 | 0.91968 | 0.89334 | 0 | 0 | 0 | 0 | 0.24989 | 0.93035 | 0.96332 | 1.3084 | 0 | 0 | 0 | 0 | -0.021037 | 1.1139 | 1.1141 | 1.5897
4 | 17 | 60 | 315.4917 | 1005.6038 | 0.13345 | 39.1834 | 9 | 0 | 0 | 2 | 10 | 0 | 0 | 500 | 2 | 3 | 45 | 0.3 | 0 | 1.6836 | 0.28559 | 0.041755 | 0.016241 | 1.0738 | 0.74246 | 2.7689 | 0.35774 | 0.64349 | 17.1243 | 0.27204 | 45 | 0.3 | 3 | 3 | 10 | 32 | 20 | 0 | 0.025638 | 0.0068178 | 0.0019934 | 33.7382 | 24.668 | 17.6588 | 11.2082 | 45 | 0.3 | 100000 | 20 | 23 | 160 | 32 | 20 | 0 | 0 | 0.15975 | 0.067074 | 0.055524 | 34.5458 | 53.1431 | 34.8728 | 20.985 | 45 | 0.3 | 50000 | 20 | 33 | 0 | 100000 | 20 | 23 | 0 | 150000 | 20 | 18 | 0 | 200000 | 20 | 16 | 0 | 0 | 0 | 0 | 0 | 0.98576 | 0.13706 | 0.99524 | 0.13815 | 0 | 0 | 0 | 0 | 0.57641 | 0.71643 | 0.91953 | 0.89328 | 0 | 0 | 0 | 0 | 0.24984 | 0.93027 | 0.96324 | 1.3084 | 0 | 0 | 0 | 0 | -0.021062 | 1.1139 | 1.1141 | 1.5897
4 | 17 | 60 | 315.4917 | 1005.6038 | 0.13345 | 39.1834 | 9 | 0 | 0 | 3 | 10 | 0 | 0 | 500 | 2 | 3 | 45 | 0.3 | 0 | 1.6849 | 0.28299 | 0.040928 | 0.020332 | 1.0509 | 0.73341 | 2.9001 | 0.35607 | 0.63801 | 16.6367 | 0.27338 | 45 | 0.3 | 3 | 3 | 10 | 32 | 20 | 0 | 0.025799 | 0.0066739 | 0.0016057 | 34.1959 | 24.6142 | 17.3087 | 10.9679 | 45 | 0.3 | 100000 | 20 | 23 | 160 | 32 | 20 | 0 | 0 | 0.15978 | 0.067099 | 0.055476 | 34.5239 | 52.9502 | 34.86 | 21.0296 | 45 | 0.3 | 50000 | 20 | 33 | 0 | 100000 | 20 | 23 | 0 | 150000 | 20 | 18 | 0 | 200000 | 20 | 16 | 0 | 0 | 0 | 0 | 0 | 0.9854 | 0.13734 | 0.99492 | 0.13848 | 0 | 0 | 0 | 0 | 0.57636 | 0.71635 | 0.91943 | 0.89327 | 0 | 0 | 0 | 0 | 0.24992 | 0.93014 | 0.96313 | 1.3083 | 0 | 0 | 0 | 0 | -0.021011 | 1.1137 | 1.1139 | 1.5897
4 | 17 | 60 | 315.4917 | 1005.6038 | 0.13345 | 39.1834 | 9 | 0 | 0 | 4 | 10 | 0 | 0 | 500 | 2 | 3 | 45 | 0.3 | 0 | 1.6853 | 0.27537 | 0.038235 | 0.018404 | 1.0363 | 0.67409 | 2.7722 | 0.34417 | 0.61922 | 16.8975 | 0.25242 | 45 | 0.3 | 3 | 3 | 10 | 32 | 20 | 0 | 0.02432 | 0.0065148 | 0.0017665 | 34.1488 | 25.4334 | 17.3046 | 11.0731 | 45 | 0.3 | 100000 | 20 | 23 | 160 | 32 | 20 | 0 | 0 | 0.16007 | 0.067154 | 0.055462 | 34.5284 | 53.0304 | 34.918 | 20.9158 | 45 | 0.3 | 50000 | 20 | 33 | 0 | 100000 | 20 | 23 | 0 | 150000 | 20 | 18 | 0 | 200000 | 20 | 16 | 0 | 0 | 0 | 0 | 0 | 0.98527 | 0.13701 | 0.99475 | 0.13817 | 0 | 0 | 0 | 0 | 0.57629 | 0.7162 | 0.91927 | 0.89323 | 0 | 0 | 0 | 0 | 0.24992 | 0.93009 | 0.96308 | 1.3083 | 0 | 0 | 0 | 0 | -0.020961 | 1.1137 | 1.1139 | 1.5896
4 | 17 | 60 | 315.4917 | 1005.6038 | 0.13345 | 39.1834 | 9 | 0 | 0 | 5 | 10 | 0 | 0 | 500 | 2 | 3 | 45 | 0.3 | 0 | 1.6862 | 0.27731 | 0.042117 | 0.007495 | 1.0605 | 0.80681 | 2.8099 | 0.33696 | 0.62333 | 16.8893 | 0.26326 | 45 | 0.3 | 3 | 3 | 10 | 32 | 20 | 0 | 0.026097 | 0.006761 | 0.0022289 | 34.404 | 24.3669 | 16.8509 | 10.7781 | 45 | 0.3 | 100000 | 20 | 23 | 160 | 32 | 20 | 0 | 0 | 0.15953 | 0.066918 | 0.055276 | 34.4289 | 52.9909 | 34.8063 | 20.9885 | 45 | 0.3 | 50000 | 20 | 33 | 0 | 100000 | 20 | 23 | 0 | 150000 | 20 | 18 | 0 | 200000 | 20 | 16 | 0 | 0 | 0 | 0 | 0 | 0.98535 | 0.13706 | 0.99483 | 0.13821 | 0 | 0 | 0 | 0 | 0.57636 | 0.71625 | 0.91935 | 0.8932 | 0 | 0 | 0 | 0 | 0.24987 | 0.93004 | 0.96302 | 1.3083 | 0 | 0 | 0 | 0 | -0.020961 | 1.1137 | 1.1139 | 1.5896
4 | 17 | 60 | 315.4917 | 1005.6038 | 0.13345 | 39.1834 | 9 | 0 | 0 | 6 | 10 | 0 | 0 | 500 | 2 | 3 | 45 | 0.3 | 0 | 1.6858 | 0.28681 | 0.043447 | 0.021228 | 1.0417 | 0.73879 | 2.5466 | 0.3552 | 0.64611 | 16.6585 | 0.278 | 45 | 0.3 | 3 | 3 | 10 | 32 | 20 | 0 | 0.026791 | 0.0067568 | 0.0019357 | 33.9611 | 24.6553 | 16.4895 | 9.8261 | 45 | 0.3 | 100000 | 20 | 23 | 160 | 32 | 20 | 0 | 0 | 0.15956 | 0.067022 | 0.055463 | 34.6353 | 53.1274 | 34.8225 | 21.0021 | 45 | 0.3 | 50000 | 20 | 33 | 0 | 100000 | 20 | 23 | 0 | 150000 | 20 | 18 | 0 | 200000 | 20 | 16 | 0 | 0 | 0 | 0 | 0 | 0.98532 | 0.13683 | 0.99478 | 0.13799 | 0 | 0 | 0 | 0 | 0.57634 | 0.7161 | 0.91922 | 0.89312 | 0 | 0 | 0 | 0 | 0.24989 | 0.92999 | 0.96298 | 1.3083 | 0 | 0 | 0 | 0 | -0.020935 | 1.1136 | 1.1138 | 1.5896
4 | 17 | 60 | 315.4917 | 1005.6038 | 0.13345 | 39.1834 | 9 | 0 | 0 | 7 | 10 | 0 | 0 | 500 | 2 | 3 | 45 | 0.3 | 0 | 1.6849 | 0.27636 | 0.044515 | 0.010943 | 1.0596 | 0.80201 | 2.8577 | 0.34304 | 0.62317 | 16.9161 | 0.26411 | 45 | 0.3 | 3 | 3 | 10 | 32 | 20 | 0 | 0.025019 | 0.0066994 | 0.0018775 | 34.4604 | 25.2001 | 17.0544 | 10.2292 | 45 | 0.3 | 100000 | 20 | 23 | 160 | 32 | 20 | 0 | 0 | 0.15995 | 0.06703 | 0.055549 | 34.4747 | 53.0386 | 34.8355 | 20.8355 | 45 | 0.3 | 50000 | 20 | 33 | 0 | 100000 | 20 | 23 | 0 | 150000 | 20 | 18 | 0 | 200000 | 20 | 16 | 0 | 0 | 0 | 0 | 0 | 0.98497 | 0.13701 | 0.99445 | 0.13821 | 0 | 0 | 0 | 0 | 0.57626 | 0.71602 | 0.91911 | 0.89313 | 0 | 0 | 0 | 0 | 0.24997 | 0.92989 | 0.9629 | 1.3082 | 0 | 0 | 0 | 0 | -0.020935 | 1.1136 | 1.1138 | 1.5896
4 | 17 | 60 | 315.4917 | 1005.6038 | 0.13345 | 39.1834 | 9 | 0 | 0 | 8 | 10 | 0 | 0 | 500 | 2 | 3 | 45 | 0.3 | 0 | 1.6867 | 0.26693 | 0.043623 | 0.01585 | 1.0787 | 0.86539 | 2.8396 | 0.33455 | 0.60205 | 16.9958 | 0.26669 | 45 | 0.3 | 3 | 3 | 10 | 32 | 20 | 0 | 0.026057 | 0.0067866 | 0.002071 | 34.6758 | 24.7488 | 16.6489 | 10.7216 | 45 | 0.3 | 100000 | 20 | 23 | 160 | 32 | 20 | 0 | 0 | 0.15983 | 0.06709 | 0.055453 | 34.6456 | 53.0339 | 34.9132 | 20.876 | 45 | 0.3 | 50000 | 20 | 33 | 0 | 100000 | 20 | 23 | 0 | 150000 | 20 | 18 | 0 | 200000 | 20 | 16 | 0 | 0 | 0 | 0 | 0 | 0.98504 | 0.13678 | 0.99449 | 0.13797 | 0 | 0 | 0 | 0 | 0.57629 | 0.7159 | 0.91903 | 0.89302 | 0 | 0 | 0 | 0 | 0.24995 | 0.92984 | 0.96284 | 1.3082 | 0 | 0 | 0 | 0 | -0.020935 | 1.1136 | 1.1138 | 1.5896
4 | 17 | 60 | 315.4917 | 1005.6038 | 0.13345 | 39.1834 | 9 | 0 | 0 | 9 | 10 | 0 | 0 | 500 | 2 | 3 | 45 | 0.3 | 0 | 1.6818 | 0.27768 | 0.038983 | 0.011694 | 1.0517 | 0.63879 | 1.992 | 0.34404 | 0.62566 | 17.0098 | 0.25257 | 45 | 0.3 | 3 | 3 | 10 | 32 | 20 | 0 | 0.025001 | 0.0066043 | 0.0017626 | 34.0007 | 25.135 | 17.7239 | 10.8834 | 45 | 0.3 | 100000 | 20 | 23 | 160 | 32 | 20 | 0 | 0 | 0.1599 | 0.067032 | 0.055432 | 34.5227 | 52.9491 | 34.7395 | 20.9699 | 45 | 0.3 | 50000 | 20 | 33 | 0 | 100000 | 20 | 23 | 0 | 150000 | 20 | 18 | 0 | 200000 | 20 | 16 | 0 | 0 | 0 | 0 | 0 | 0.98489 | 0.1368 | 0.99434 | 0.13802 | 0 | 0 | 0 | 0 | 0.57624 | 0.71587 | 0.91898 | 0.89305 | 0 | 0 | 0 | 0 | 0.25 | 0.92976 | 0.96278 | 1.3081 | 0 | 0 | 0 | 0 | -0.020858 | 1.1135 | 1.1137 | 1.5895
4 | 17 | 60 | 315.4917 | 1005.6038 | 0.13345 | 39.1834 | 9 | 0 | 0 | 10 | 10 | 0 | 0 | 500 | 2 | 3 | 45 | 0.3 | 0 | 1.6862 | 0.27788 | 0.04089 | 0.011386 | 1.0435 | 0.56509 | 2.5417 | 0.33707 | 0.62422 | 16.7737 | 0.26106 | 45 | 0.3 | 3 | 3 | 10 | 32 | 20 | 0 | 0.024549 | 0.0066562 | 0.0019162 | 34.1701 | 25.7791 | 18.0995 | 11.6848 | 45 | 0.3 | 100000 | 20 | 23 | 160 | 32 | 20 | 0 | 0 | 0.15938 | 0.066781 | 0.055316 | 34.4353 | 52.9443 | 34.8043 | 20.8785 | 45 | 0.3 | 50000 | 20 | 33 | 0 | 100000 | 20 | 23 | 0 | 150000 | 20 | 18 | 0 | 200000 | 20 | 16 | 0 | 0 | 0 | 0 | 0 | 0.98499 | 0.1367 | 0.99443 | 0.1379 | 0 | 0 | 0 | 0 | 0.57624 | 0.71584 | 0.91896 | 0.89303 | 0 | 0 | 0 | 0 | 0.24997 | 0.92978 | 0.9628 | 1.3082 | 0 | 0 | 0 | 0 | -0.020859 | 1.1136 | 1.1138 | 1.5895
4 | 17 | 60 | 315.4917 | 1005.6038 | 0.13345 | 39.1834 | 10 | 0 | 0 | 1 | 10 | 0 | 0 | 500 | 2 | 3 | 45 | 0.3 | 0 | 1.6947 | 0.27977 | 0.041544 | 0.018112 | 1.0661 | 0.84959 | 2.4574 | 0.34788 | 0.62946 | 16.8672 | 0.27026 | 45 | 0.3 | 3 | 3 | 10 | 32 | 20 | 0 | 0.026166 | 0.0069001 | 0.0017849 | 33.8897 | 24.7981 | 17.3652 | 11.523 | 45 | 0.3 | 100000 | 20 | 23 | 160 | 32 | 20 | 0 | 0 | 0.15999 | 0.067078 | 0.055315 | 34.5605 | 52.8657 | 34.6375 | 20.8709 | 45 | 0.3 | 50000 | 20 | 33 | 0 | 100000 | 20 | 23 | 0 | 150000 | 20 | 18 | 0 | 200000 | 20 | 16 | 0 | 0 | 0 | 0 | 0 | 0.99379 | 0.14657 | 1.0045 | 0.14643 | 0 | 0 | 0 | 0 | 0.57404 | 0.7238 | 0.9238 | 0.90028 | 0 | 0 | 0 | 0 | 0.24553 | 0.93409 | 0.96583 | 1.3138 | 0 | 0 | 0 | 0 | -0.025805 | 1.1146 | 1.1149 | 1.5939
4 | 17 | 60 | 315.4917 | 1005.6038 | 0.13345 | 39.1834 | 10 | 0 | 0 | 2 | 10 | 0 | 0 | 500 | 2 | 3 | 45 | 0.3 | 0 | 1.6929 | 0.28887 | 0.039396 | 0.015766 | 1.0667 | 0.75523 | 2.4975 | 0.35151 | 0.6493 | 16.9191 | 0.27618 | 45 | 0.3 | 3 | 3 | 10 | 32 | 20 | 0 | 0.026336 | 0.006857 | 0.0019416 | 33.8988 | 24.7717 | 16.883 | 10.8415 | 45 | 0.3 | 100000 | 20 | 23 | 160 | 32 | 20 | 0 | 0 | 0.15993 | 0.06719 | 0.055465 | 34.5194 | 53.0535 | 34.6576 | 21.1221 | 45 | 0.3 | 50000 | 20 | 33 | 0 | 100000 | 20 | 23 | 0 | 150000 | 20 | 18 | 0 | 200000 | 20 | 16 | 0 | 0 | 0 | 0 | 0 | 0.99333 | 0.14642 | 1.0041 | 0.14635 | 0 | 0 | 0 | 0 | 0.57407 | 0.72357 | 0.92364 | 0.9001 | 0 | 0 | 0 | 0 | 0.24558 | 0.93389 | 0.96564 | 1.3136 | 0 | 0 | 0 | 0 | -0.025678 | 1.1146 | 1.1148 | 1.5938
4 | 17 | 60 | 315.4917 | 1005.6038 | 0.13345 | 39.1834 | 10 | 0 | 0 | 3 | 10 | 0 | 0 | 500 | 2 | 3 | 45 | 0.3 | 0 | 1.6929 | 0.29523 | 0.04593 | 0.011783 | 1.0643 | 0.76776 | 2.3548 | 0.36611 | 0.66512 | 16.5254 | 0.29329 | 45 | 0.3 | 3 | 3 | 10 | 32 | 20 | 0 | 0.02584 | 0.0068767 | 0.0015946 | 33.6413 | 25.3468 | 17.867 | 11.2873 | 45 | 0.3 | 100000 | 20 | 23 | 160 | 32 | 20 | 0 | 0 | 0.1601 | 0.067139 | 0.055312 | 34.5617 | 52.7725 | 34.6538 | 21.0194 | 45 | 0.3 | 50000 | 20 | 33 | 0 | 100000 | 20 | 23 | 0 | 150000 | 20 | 18 | 0 | 200000 | 20 | 16 | 0 | 0 | 0 | 0 | 0 | 0.993 | 0.14644 | 1.0037 | 0.14642 | 0 | 0 | 0 | 0 | 0.57402 | 0.72344 | 0.92351 | 0.90006 | 0 | 0 | 0 | 0 | 0.24558 | 0.93371 | 0.96547 | 1.3136 | 0 | 0 | 0 | 0 | -0.025601 | 1.1144 | 1.1147 | 1.5938
4 | 17 | 60 | 315.4917 | 1005.6038 | 0.13345 | 39.1834 | 10 | 0 | 0 | 4 | 10 | 0 | 0 | 500 | 2 | 3 | 45 | 0.3 | 0 | 1.6924 | 0.29652 | 0.035469 | 0.016969 | 1.0381 | 0.6172 | 2.7049 | 0.35766 | 0.66541 | 16.3536 | 0.27954 | 45 | 0.3 | 3 | 3 | 10 | 32 | 20 | 0 | 0.027093 | 0.0070171 | 0.0021605 | 34.386 | 24.7911 | 17.8011 | 10.8386 | 45 | 0.3 | 100000 | 20 | 23 | 160 | 32 | 20 | 0 | 0 | 0.16031 | 0.067192 | 0.055361 | 34.517 | 52.8367 | 34.6601 | 20.9103 | 45 | 0.3 | 50000 | 20 | 33 | 0 | 100000 | 20 | 23 | 0 | 150000 | 20 | 18 | 0 | 200000 | 20 | 16 | 0 | 0 | 0 | 0 | 0 | 0.99282 | 0.14634 | 1.0035 | 0.14635 | 0 | 0 | 0 | 0 | 0.57394 | 0.72316 | 0.92324 | 0.89994 | 0 | 0 | 0 | 0 | 0.24564 | 0.93369 | 0.96546 | 1.3135 | 0 | 0 | 0 | 0 | -0.025601 | 1.1143 | 1.1146 | 1.5938
4 | 17 | 60 | 315.4917 | 1005.6038 | 0.13345 | 39.1834 | 10 | 0 | 0 | 5 | 10 | 0 | 0 | 500 | 2 | 3 | 45 | 0.3 | 0 | 1.6929 | 0.28723 | 0.037464 | 0.017988 | 1.0546 | 0.64637 | 2.0908 | 0.35271 | 0.6456 | 16.6837 | 0.27204 | 45 | 0.3 | 3 | 3 | 10 | 32 | 20 | 0 | 0.025429 | 0.0068276 | 0.0023521 | 33.6788 | 25.1166 | 17.6608 | 11.0396 | 45 | 0.3 | 100000 | 20 | 23 | 160 | 32 | 20 | 0 | 0 | 0.1603 | 0.067343 | 0.055628 | 34.5636 | 52.8506 | 34.6518 | 21.0167 | 45 | 0.3 | 50000 | 20 | 33 | 0 | 100000 | 20 | 23 | 0 | 150000 | 20 | 18 | 0 | 200000 | 20 | 16 | 0 | 0 | 0 | 0 | 0 | 0.99269 | 0.14616 | 1.0034 | 0.14619 | 0 | 0 | 0 | 0 | 0.57404 | 0.72306 | 0.92322 | 0.89978 | 0 | 0 | 0 | 0 | 0.24564 | 0.93351 | 0.96528 | 1.3135 | 0 | 0 | 0 | 0 | -0.025525 | 1.1142 | 1.1145 | 1.5937
4 | 17 | 60 | 315.4917 | 1005.6038 | 0.13345 | 39.1834 | 10 | 0 | 0 | 6 | 10 | 0 | 0 | 500 | 2 | 3 | 45 | 0.3 | 0 | 1.6924 | 0.28654 | 0.039788 | 0.015607 | 1.0579 | 0.58781 | 2.2491 | 0.3511 | 0.64479 | 16.4057 | 0.28453 | 45 | 0.3 | 3 | 3 | 10 | 32 | 20 | 0 | 0.025236 | 0.0067124 | 0.0018678 | 34.0782 | 25.8053 | 17.777 | 10.8391 | 45 | 0.3 | 100000 | 20 | 23 | 160 | 32 | 20 | 0 | 0 | 0.1605 | 0.067382 | 0.055553 | 34.3485 | 52.8622 | 34.6592 | 21.0185 | 45 | 0.3 | 50000 | 20 | 33 | 0 | 100000 | 20 | 23 | 0 | 150000 | 20 | 18 | 0 | 200000 | 20 | 16 | 0 | 0 | 0 | 0 | 0 | 0.99244 | 0.14616 | 1.0031 | 0.14623 | 0 | 0 | 0 | 0 | 0.57394 | 0.72293 | 0.92306 | 0.89978 | 0 | 0 | 0 | 0 | 0.24571 | 0.93343 | 0.96523 | 1.3134 | 0 | 0 | 0 | 0 | -0.025474 | 1.1142 | 1.1145 | 1.5937
4 | 17 | 60 | 315.4917 | 1005.6038 | 0.13345 | 39.1834 | 10 | 0 | 0 | 7 | 10 | 0 | 0 | 500 | 2 | 3 | 45 | 0.3 | 0 | 1.6924 | 0.2889 | 0.048676 | 0.017706 | 1.0382 | 0.68416 | 2.7108 | 0.36662 | 0.65332 | 16.5376 | 0.28141 | 45 | 0.3 | 3 | 3 | 10 | 32 | 20 | 0 | 0.02529 | 0.0068077 | 0.0018047 | 33.993 | 24.9762 | 17.3593 | 11.1223 | 45 | 0.3 | 100000 | 20 | 23 | 160 | 32 | 20 | 0 | 0 | 0.16041 | 0.067392 | 0.055674 | 34.5177 | 52.9313 | 34.7574 | 21.0029 | 45 | 0.3 | 50000 | 20 | 33 | 0 | 100000 | 20 | 23 | 0 | 150000 | 20 | 18 | 0 | 200000 | 20 | 16 | 0 | 0 | 0 | 0 | 0 | 0.99233 | 0.14611 | 1.003 | 0.14619 | 0 | 0 | 0 | 0 | 0.57397 | 0.72293 | 0.92308 | 0.89976 | 0 | 0 | 0 | 0 | 0.24569 | 0.93338 | 0.96517 | 1.3134 | 0 | 0 | 0 | 0 | -0.025423 | 1.1142 | 1.1145 | 1.5936
4 | 17 | 60 | 315.4917 | 1005.6038 | 0.13345 | 39.1834 | 10 | 0 | 0 | 8 | 10 | 0 | 0 | 500 | 2 | 3 | 45 | 0.3 | 0 | 1.6947 | 0.27802 | 0.051449 | 0.0092041 | 1.0742 | 0.94871 | 2.4432 | 0.35156 | 0.62895 | 16.4237 | 0.29151 | 45 | 0.3 | 3 | 3 | 10 | 32 | 20 | 0 | 0.025926 | 0.0068094 | 0.0019523 | 33.9873 | 24.9241 | 17.4099 | 11.193 | 45 | 0.3 | 100000 | 20 | 23 | 160 | 32 | 20 | 0 | 0 | 0.16007 | 0.067262 | 0.055527 | 34.448 | 52.7975 | 34.6456 | 21.0768 | 45 | 0.3 | 50000 | 20 | 33 | 0 | 100000 | 20 | 23 | 0 | 150000 | 20 | 18 | 0 | 200000 | 20 | 16 | 0 | 0 | 0 | 0 | 0 | 0.99246 | 0.14596 | 1.0031 | 0.14602 | 0 | 0 | 0 | 0 | 0.57402 | 0.72293 | 0.92311 | 0.89972 | 0 | 0 | 0 | 0 | 0.24569 | 0.93333 | 0.96512 | 1.3134 | 0 | 0 | 0 | 0 | -0.025423 | 1.1142 | 1.1145 | 1.5936
4 | 17 | 60 | 315.4917 | 1005.6038 | 0.13345 | 39.1834 | 10 | 0 | 0 | 9 | 10 | 0 | 0 | 500 | 2 | 3 | 45 | 0.3 | 0 | 1.6938 | 0.2846 | 0.037039 | 0.013869 | 1.0375 | 0.84296 | 2.3945 | 0.34136 | 0.63872 | 16.4464 | 0.26727 | 45 | 0.3 | 3 | 3 | 10 | 32 | 20 | 0 | 0.025253 | 0.0066737 | 0.0018726 | 33.7175 | 25.6544 | 17.7976 | 11.3847 | 45 | 0.3 | 100000 | 20 | 23 | 160 | 32 | 20 | 0 | 0 | 0.16055 | 0.067226 | 0.055465 | 34.5093 | 52.7676 | 34.6468 | 20.8255 | 45 | 0.3 | 50000 | 20 | 33 | 0 | 100000 | 20 | 23 | 0 | 150000 | 20 | 18 | 0 | 200000 | 20 | 16 | 0 | 0 | 0 | 0 | 0 | 0.99228 | 0.14596 | 1.003 | 0.14605 | 0 | 0 | 0 | 0 | 0.57402 | 0.72281 | 0.92301 | 0.89963 | 0 | 0 | 0 | 0 | 0.24576 | 0.93323 | 0.96505 | 1.3133 | 0 | 0 | 0 | 0 | -0.025397 | 1.1141 | 1.1144 | 1.5936
4 | 17 | 60 | 315.4917 | 1005.6038 | 0.13345 | 39.1834 | 10 | 0 | 0 | 10 | 10 | 0 | 0 | 500 | 2 | 3 | 45 | 0.3 | 0 | 1.6947 | 0.27924 | 0.045314 | 0.0071673 | 1.1261 | 0.90322 | 2.8048 | 0.34004 | 0.62893 | 17.2326 | 0.28727 | 45 | 0.3 | 3 | 3 | 10 | 32 | 20 | 0 | 0.02505 | 0.0067022 | 0.0019147 | 33.833 | 24.953 | 17.559 | 11.7277 | 45 | 0.3 | 100000 | 20 | 23 | 160 | 32 | 20 | 0 | 0 | 0.16066 | 0.067314 | 0.055593 | 34.508 | 52.8311 | 34.7371 | 20.9174 | 45 | 0.3 | 50000 | 20 | 33 | 0 | 100000 | 20 | 23 | 0 | 150000 | 20 | 18 | 0 | 200000 | 20 | 16 | 0 | 0 | 0 | 0 | 0 | 0.99221 | 0.14591 | 1.0029 | 0.14601 | 0 | 0 | 0 | 0 | 0.57392 | 0.7227 | 0.92287 | 0.89965 | 0 | 0 | 0 | 0 | 0.24579 | 0.9332 | 0.96503 | 1.3133 | 0 | 0 | 0 | 0 | -0.025346 | 1.1141 | 1.1144 | 1.5935
4 | 23 | 60 | 394.3409 | 957.7379 | 0.083765 | 81.9241 | 1 | 0 | 0 | 1 | 10 | 0 | 0 | 500 | 2 | 3 | 45 | 0.3 | 0 | 1.7889 | 0.38363 | 0.032854 | 0.010787 | 0.96564 | 1.2401 | 2.3869 | 0.43374 | 0.85959 | 14.5415 | 0.35162 | 45 | 0.3 | 3 | 3 | 10 | 32 | 20 | 0 | 0.029349 | 0.0076479 | 0.0018105 | 32.4637 | 27.1313 | 19.0637 | 12.0696 | 45 | 0.3 | 100000 | 20 | 23 | 160 | 32 | 20 | 0 | 0 | 0.2031 | 0.084146 | 0.075291 | 32.7328 | 55.0143 | 35.9094 | 21.9532 | 45 | 0.3 | 50000 | 20 | 33 | 0 | 100000 | 20 | 23 | 0 | 150000 | 20 | 18 | 0 | 200000 | 20 | 16 | 0 | 0 | 0 | 0 | 0 | 0.94055 | 0.061887 | 0.94258 | 0.065704 | 0 | 0 | 0 | 0 | 0.59732 | 0.66513 | 0.89397 | 0.83905 | 0 | 0 | 0 | 0 | 0.28378 | 0.90462 | 0.94808 | 1.2668 | 0 | 0 | 0 | 0 | 0.015861 | 1.1075 | 1.1076 | 1.5565
4 | 23 | 60 | 394.3409 | 957.7379 | 0.083765 | 81.9241 | 1 | 0 | 0 | 2 | 10 | 0 | 0 | 500 | 2 | 3 | 45 | 0.3 | 0 | 1.7973 | 0.38926 | 0.031075 | 0.015351 | 0.96765 | 1.2881 | 1.8812 | 0.44387 | 0.86918 | 14.178 | 0.37013 | 45 | 0.3 | 3 | 3 | 10 | 32 | 20 | 0 | 0.031885 | 0.0079154 | 0.0019125 | 32.0728 | 26.2416 | 17.9281 | 11.7847 | 45 | 0.3 | 100000 | 20 | 23 | 160 | 32 | 20 | 0 | 0 | 0.20564 | 0.085121 | 0.076155 | 32.8203 | 55.1596 | 36.0229 | 22.2441 | 45 | 0.3 | 50000 | 20 | 33 | 0 | 100000 | 20 | 23 | 0 | 150000 | 20 | 18 | 0 | 200000 | 20 | 16 | 0 | 0 | 0 | 0 | 0 | 0.93947 | 0.061734 | 0.9415 | 0.065617 | 0 | 0 | 0 | 0 | 0.59709 | 0.66426 | 0.89318 | 0.8386 | 0 | 0 | 0 | 0 | 0.28396 | 0.90385 | 0.94741 | 1.2664 | 0 | 0 | 0 | 0 | 0.016269 | 1.107 | 1.1071 | 1.5561
4 | 23 | 60 | 394.3409 | 957.7379 | 0.083765 | 81.9241 | 1 | 0 | 0 | 3 | 10 | 0 | 0 | 500 | 2 | 3 | 45 | 0.3 | 0 | 1.7973 | 0.38468 | 0.029703 | 0.017121 | 0.99443 | 1.487 | 1.7587 | 0.44008 | 0.85949 | 14.367 | 0.36497 | 45 | 0.3 | 3 | 3 | 10 | 32 | 20 | 0 | 0.030813 | 0.007861 | 0.0021486 | 32.1079 | 26.44 | 18.6191 | 11.8648 | 45 | 0.3 | 100000 | 20 | 23 | 160 | 32 | 20 | 0 | 0 | 0.20614 | 0.085359 | 0.076575 | 32.7089 | 55.2518 | 36.0727 | 22.1466 | 45 | 0.3 | 50000 | 20 | 33 | 0 | 100000 | 20 | 23 | 0 | 150000 | 20 | 18 | 0 | 200000 | 20 | 16 | 0 | 0 | 0 | 0 | 0 | 0.93899 | 0.06153 | 0.941 | 0.065434 | 0 | 0 | 0 | 0 | 0.59699 | 0.664 | 0.89292 | 0.83849 | 0 | 0 | 0 | 0 | 0.28406 | 0.90357 | 0.94717 | 1.2662 | 0 | 0 | 0 | 0 | 0.016396 | 1.1067 | 1.1068 | 1.556
4 | 23 | 60 | 394.3409 | 957.7379 | 0.083765 | 81.9241 | 1 | 0 | 0 | 4 | 10 | 0 | 0 | 500 | 2 | 3 | 45 | 0.3 | 0 | 1.7973 | 0.40196 | 0.025874 | 0.019122 | 0.96266 | 1.4178 | 1.9646 | 0.45741 | 0.8979 | 14.006 | 0.37349 | 45 | 0.3 | 3 | 3 | 10 | 32 | 20 | 0 | 0.031177 | 0.0082505 | 0.0024299 | 31.2471 | 26.8242 | 19.4971 | 13.0724 | 45 | 0.3 | 100000 | 20 | 23 | 160 | 32 | 20 | 0 | 0 | 0.20657 | 0.085377 | 0.076465 | 32.5082 | 55.0565 | 35.9625 | 22.1735 | 45 | 0.3 | 50000 | 20 | 33 | 0 | 100000 | 20 | 23 | 0 | 150000 | 20 | 18 | 0 | 200000 | 20 | 16 | 0 | 0 | 0 | 0 | 0 | 0.93863 | 0.061479 | 0.94064 | 0.065405 | 0 | 0 | 0 | 0 | 0.59694 | 0.66375 | 0.89269 | 0.83834 | 0 | 0 | 0 | 0 | 0.28404 | 0.90339 | 0.94699 | 1.2662 | 0 | 0 | 0 | 0 | 0.016524 | 1.1066 | 1.1067 | 1.5559
4 | 23 | 60 | 394.3409 | 957.7379 | 0.083765 | 81.9241 | 1 | 0 | 0 | 5 | 10 | 0 | 0 | 500 | 2 | 3 | 45 | 0.3 | 0 | 1.7964 | 0.39535 | 0.028298 | 0.017043 | 0.95546 | 1.0932 | 2.4565 | 0.44742 | 0.88367 | 14.4366 | 0.36028 | 45 | 0.3 | 3 | 3 | 10 | 32 | 20 | 0 | 0.03083 | 0.0078445 | 0.0019079 | 31.4256 | 26.617 | 18.4339 | 11.7232 | 45 | 0.3 | 100000 | 20 | 23 | 160 | 32 | 20 | 0 | 0 | 0.20658 | 0.085295 | 0.076328 | 32.5343 | 54.9992 | 35.9418 | 22.0107 | 45 | 0.3 | 50000 | 20 | 33 | 0 | 100000 | 20 | 23 | 0 | 150000 | 20 | 18 | 0 | 200000 | 20 | 16 | 0 | 0 | 0 | 0 | 0 | 0.93868 | 0.061454 | 0.94069 | 0.065374 | 0 | 0 | 0 | 0 | 0.59686 | 0.66365 | 0.89257 | 0.83833 | 0 | 0 | 0 | 0 | 0.28409 | 0.90327 | 0.94689 | 1.2661 | 0 | 0 | 0 | 0 | 0.016549 | 1.1065 | 1.1066 | 1.5558
4 | 23 | 60 | 394.3409 | 957.7379 | 0.083765 | 81.9241 | 1 | 0 | 0 | 6 | 10 | 0 | 0 | 500 | 2 | 3 | 45 | 0.3 | 0 | 1.7987 | 0.39656 | 0.023101 | 0.019797 | 0.96469 | 1.2797 | 2.3447 | 0.44974 | 0.88529 | 14.2408 | 0.36841 | 45 | 0.3 | 3 | 3 | 10 | 32 | 20 | 0 | 0.030993 | 0.0079877 | 0.0019667 | 31.8343 | 26.4892 | 18.7018 | 12.1452 | 45 | 0.3 | 100000 | 20 | 23 | 160 | 32 | 20 | 0 | 0 | 0.20689 | 0.085445 | 0.076492 | 32.6988 | 55.1411 | 35.983 | 22.1593 | 45 | 0.3 | 50000 | 20 | 33 | 0 | 100000 | 20 | 23 | 0 | 150000 | 20 | 18 | 0 | 200000 | 20 | 16 | 0 | 0 | 0 | 0 | 0 | 0.93853 | 0.061352 | 0.94053 | 0.065277 | 0 | 0 | 0 | 0 | 0.59692 | 0.66349 | 0.89249 | 0.83817 | 0 | 0 | 0 | 0 | 0.28409 | 0.90314 | 0.94677 | 1.266 | 0 | 0 | 0 | 0 | 0.016651 | 1.1065 | 1.1066 | 1.5557
4 | 23 | 60 | 394.3409 | 957.7379 | 0.083765 | 81.9241 | 1 | 0 | 0 | 7 | 10 | 0 | 0 | 500 | 2 | 3 | 45 | 0.3 | 0 | 1.7987 | 0.39379 | 0.037877 | 0.017391 | 0.98377 | 1.4435 | 2.0591 | 0.45383 | 0.88133 | 14.3308 | 0.38228 | 45 | 0.3 | 3 | 3 | 10 | 32 | 20 | 0 | 0.032065 | 0.0080807 | 0.002112 | 32.3725 | 26.0311 | 18.1133 | 11.6407 | 45 | 0.3 | 100000 | 20 | 23 | 160 | 32 | 20 | 0 | 0 | 0.20686 | 0.085492 | 0.076557 | 32.6445 | 55.0229 | 35.9564 | 22.1447 | 45 | 0.3 | 50000 | 20 | 33 | 0 | 100000 | 20 | 23 | 0 | 150000 | 20 | 18 | 0 | 200000 | 20 | 16 | 0 | 0 | 0 | 0 | 0 | 0.93838 | 0.06125 | 0.94037 | 0.065179 | 0 | 0 | 0 | 0 | 0.59684 | 0.66342 | 0.89238 | 0.83818 | 0 | 0 | 0 | 0 | 0.28419 | 0.90309 | 0.94675 | 1.2659 | 0 | 0 | 0 | 0 | 0.016677 | 1.1064 | 1.1065 | 1.5557
4 | 23 | 60 | 394.3409 | 957.7379 | 0.083765 | 81.9241 | 1 | 0 | 0 | 8 | 10 | 0 | 0 | 500 | 2 | 3 | 45 | 0.3 | 0 | 1.7973 | 0.39125 | 0.036113 | 0.01763 | 0.98448 | 1.3319 | 2.2505 | 0.4494 | 0.87585 | 14.5269 | 0.37678 | 45 | 0.3 | 3 | 3 | 10 | 32 | 20 | 0 | 0.032493 | 0.0082654 | 0.0017922 | 32.6081 | 26.0605 | 18.3163 | 12.086 | 45 | 0.3 | 100000 | 20 | 23 | 160 | 32 | 20 | 0 | 0 | 0.20837 | 0.085734 | 0.076473 | 32.8846 | 55.0853 | 35.8843 | 21.875 | 45 | 0.3 | 50000 | 20 | 33 | 0 | 100000 | 20 | 23 | 0 | 150000 | 20 | 18 | 0 | 200000 | 20 | 16 | 0 | 0 | 0 | 0 | 0 | 0.93845 | 0.060918 | 0.94043 | 0.064822 | 0 | 0 | 0 | 0 | 0.59679 | 0.66321 | 0.89219 | 0.83807 | 0 | 0 | 0 | 0 | 0.28419 | 0.90281 | 0.94648 | 1.2658 | 0 | 0 | 0 | 0 | 0.01683 | 1.1062 | 1.1063 | 1.5556
4 | 23 | 60 | 394.3409 | 957.7379 | 0.083765 | 81.9241 | 1 | 0 | 0 | 9 | 10 | 0 | 0 | 500 | 2 | 3 | 45 | 0.3 | 0 | 1.7973 | 0.39864 | 0.027567 | 0.019884 | 0.96551 | 1.4108 | 1.9685 | 0.45534 | 0.89121 | 14.31 | 0.36572 | 45 | 0.3 | 3 | 3 | 10 | 32 | 20 | 0 | 0.031348 | 0.008175 | 0.0021183 | 32.4077 | 26.6079 | 19.0891 | 12.3794 | 45 | 0.3 | 100000 | 20 | 23 | 160 | 32 | 20 | 0 | 0 | 0.20682 | 0.085425 | 0.07653 | 32.4684 | 54.834 | 35.8948 | 21.9263 | 45 | 0.3 | 50000 | 20 | 33 | 0 | 100000 | 20 | 23 | 0 | 150000 | 20 | 18 | 0 | 200000 | 20 | 16 | 0 | 0 | 0 | 0 | 0 | 0.93805 | 0.061122 | 0.94004 | 0.065067 | 0 | 0 | 0 | 0 | 0.59679 | 0.66332 | 0.89227 | 0.83814 | 0 | 0 | 0 | 0 | 0.28417 | 0.90296 | 0.94662 | 1.2659 | 0 | 0 | 0 | 0 | 0.016677 | 1.1063 | 1.1064 | 1.5557
4 | 23 | 60 | 394.3409 | 957.7379 | 0.083765 | 81.9241 | 1 | 0 | 0 | 10 | 10 | 0 | 0 | 500 | 2 | 3 | 45 | 0.3 | 0 | 1.7978 | 0.39478 | 0.029504 | 0.0088944 | 0.97443 | 1.5726 | 1.5268 | 0.43875 | 0.88226 | 14.0862 | 0.36282 | 45 | 0.3 | 3 | 3 | 10 | 32 | 20 | 0 | 0.031089 | 0.0079161 | 0.0021602 | 32.4366 | 26.6221 | 18.4589 | 11.8763 | 45 | 0.3 | 100000 | 20 | 23 | 160 | 32 | 20 | 0 | 0 | 0.20615 | 0.085326 | 0.076427 | 32.3244 | 55.156 | 35.9194 | 22.2769 | 45 | 0.3 | 50000 | 20 | 33 | 0 | 100000 | 20 | 23 | 0 | 150000 | 20 | 18 | 0 | 200000 | 20 | 16 | 0 | 0 | 0 | 0 | 0 | 0.93835 | 0.061046 | 0.94034 | 0.064965 | 0 | 0 | 0 | 0 | 0.59676 | 0.66326 | 0.89221 | 0.83813 | 0 | 0 | 0 | 0 | 0.28419 | 0.90291 | 0.94658 | 1.2659 | 0 | 0 | 0 | 0 | 0.016626 | 1.1062 | 1.1063 | 1.5558
4 | 23 | 60 | 394.3409 | 957.7379 | 0.083765 | 81.9241 | 2 | 0 | 0 | 1 | 10 | 0 | 0 | 500 | 2 | 3 | 45 | 0.3 | 0 | 1.7911 | 0.3809 | 0.034238 | 0.015391 | 0.96047 | 1.2799 | 1.9685 | 0.4393 | 0.85252 | 14.2274 | 0.35628 | 45 | 0.3 | 3 | 3 | 10 | 32 | 20 | 0 | 0.029375 | 0.0077982 | 0.0023283 | 33.1464 | 26.9718 | 19.0945 | 12.8722 | 45 | 0.3 | 100000 | 20 | 23 | 160 | 32 | 20 | 0 | 0 | 0.20077 | 0.083174 | 0.074797 | 32.8983 | 55.3791 | 36.1733 | 22.1116 | 45 | 0.3 | 50000 | 20 | 33 | 0 | 100000 | 20 | 23 | 0 | 150000 | 20 | 18 | 0 | 200000 | 20 | 16 | 0 | 0 | 0 | 0 | 0 | 0.94037 | 0.060816 | 0.94233 | 0.064583 | 0 | 0 | 0 | 0 | 0.5976 | 0.66477 | 0.8939 | 0.83855 | 0 | 0 | 0 | 0 | 0.28396 | 0.90446 | 0.94799 | 1.2666 | 0 | 0 | 0 | 0 | 0.015937 | 1.1076 | 1.1077 | 1.5564
4 | 23 | 60 | 394.3409 | 957.7379 | 0.083765 | 81.9241 | 2 | 0 | 0 | 2 | 10 | 0 | 0 | 500 | 2 | 3 | 45 | 0.3 | 0 | 1.7933 | 0.38171 | 0.028322 | 0.013683 | 0.95812 | 1.3038 | 1.4915 | 0.42913 | 0.85232 | 14.1365 | 0.34811 | 45 | 0.3 | 3 | 3 | 10 | 32 | 20 | 0 | 0.027953 | 0.0075373 | 0.0019102 | 31.3052 | 27.5529 | 19.8871 | 13.3994 | 45 | 0.3 | 100000 | 20 | 23 | 160 | 32 | 20 | 0 | 0 | 0.20265 | 0.083666 | 0.075128 | 32.8223 | 55.2783 | 36.1552 | 22.1334 | 45 | 0.3 | 50000 | 20 | 33 | 0 | 100000 | 20 | 23 | 0 | 150000 | 20 | 18 | 0 | 200000 | 20 | 16 | 0 | 0 | 0 | 0 | 0 | 0.93968 | 0.06051 | 0.94162 | 0.064306 | 0 | 0 | 0 | 0 | 0.59745 | 0.66426 | 0.89341 | 0.8383 | 0 | 0 | 0 | 0 | 0.28406 | 0.90395 | 0.94754 | 1.2663 | 0 | 0 | 0 | 0 | 0.016218 | 1.1072 | 1.1073 | 1.5561
4 | 23 | 60 | 394.3409 | 957.7379 | 0.083765 | 81.9241 | 2 | 0 | 0 | 3 | 10 | 0 | 0 | 500 | 2 | 3 | 45 | 0.3 | 0 | 1.7933 | 0.38362 | 0.027343 | 0.017644 | 0.95369 | 1.347 | 2.302 | 0.43784 | 0.85757 | 14.0036 | 0.35477 | 45 | 0.3 | 3 | 3 | 10 | 32 | 20 | 0 | 0.029961 | 0.0077161 | 0.0016803 | 32.5106 | 26.8424 | 18.5426 | 11.8076 | 45 | 0.3 | 100000 | 20 | 23 | 160 | 32 | 20 | 0 | 0 | 0.20176 | 0.083641 | 0.075801 | 32.6927 | 55.407 | 36.3097 | 22.3247 | 45 | 0.3 | 50000 | 20 | 33 | 0 | 100000 | 20 | 23 | 0 | 150000 | 20 | 18 | 0 | 200000 | 20 | 16 | 0 | 0 | 0 | 0 | 0 | 0.93945 | 0.06051 | 0.9414 | 0.064321 | 0 | 0 | 0 | 0 | 0.59737 | 0.66418 | 0.89331 | 0.83831 | 0 | 0 | 0 | 0 | 0.28409 | 0.90393 | 0.94752 | 1.2663 | 0 | 0 | 0 | 0 | 0.016218 | 1.1072 | 1.1073 | 1.5561
4 | 23 | 60 | 394.3409 | 957.7379 | 0.083765 | 81.9241 | 2 | 0 | 0 | 4 | 10 | 0 | 0 | 500 | 2 | 3 | 45 | 0.3 | 0 | 1.7942 | 0.39132 | 0.027885 | 0.015315 | 0.92243 | 1.4109 | 1.7586 | 0.44459 | 0.8745 | 13.4817 | 0.35761 | 45 | 0.3 | 3 | 3 | 10 | 32 | 20 | 0 | 0.029618 | 0.0077729 | 0.0019441 | 32.1571 | 26.7661 | 18.9616 | 12.8047 | 45 | 0.3 | 100000 | 20 | 23 | 160 | 32 | 20 | 0 | 0 | 0.20182 | 0.083705 | 0.075386 | 32.7039 | 55.3968 | 36.3963 | 22.3079 | 45 | 0.3 | 50000 | 20 | 33 | 0 | 100000 | 20 | 23 | 0 | 150000 | 20 | 18 | 0 | 200000 | 20 | 16 | 0 | 0 | 0 | 0 | 0 | 0.93932 | 0.060663 | 0.94128 | 0.064492 | 0 | 0 | 0 | 0 | 0.5974 | 0.66395 | 0.89315 | 0.83811 | 0 | 0 | 0 | 0 | 0.28406 | 0.9037 | 0.94729 | 1.2662 | 0 | 0 | 0 | 0 | 0.01632 | 1.107 | 1.1071 | 1.5561
4 | 23 | 60 | 394.3409 | 957.7379 | 0.083765 | 81.9241 | 2 | 0 | 0 | 5 | 10 | 0 | 0 | 500 | 2 | 3 | 45 | 0.3 | 0 | 1.7987 | 0.37705 | 0.032989 | 0.012155 | 0.97402 | 1.361 | 1.6675 | 0.43051 | 0.84141 | 14.1826 | 0.36015 | 45 | 0.3 | 3 | 3 | 10 | 32 | 20 | 0 | 0.030429 | 0.0077329 | 0.0019582 | 32.1843 | 26.5995 | 18.4029 | 11.8218 | 45 | 0.3 | 100000 | 20 | 23 | 160 | 32 | 20 | 0 | 0 | 0.20241 | 0.083729 | 0.075382 | 32.7002 | 55.2836 | 36.2023 | 22.073 | 45 | 0.3 | 50000 | 20 | 33 | 0 | 100000 | 20 | 23 | 0 | 150000 | 20 | 18 | 0 | 200000 | 20 | 16 | 0 | 0 | 0 | 0 | 0 | 0.93912 | 0.060561 | 0.94107 | 0.064398 | 0 | 0 | 0 | 0 | 0.59727 | 0.66388 | 0.89301 | 0.83816 | 0 | 0 | 0 | 0 | 0.28411 | 0.90362 | 0.94724 | 1.2662 | 0 | 0 | 0 | 0 | 0.01632 | 1.1069 | 1.107 | 1.5561
4 | 23 | 60 | 394.3409 | 957.7379 | 0.083765 | 81.9241 | 2 | 0 | 0 | 6 | 10 | 0 | 0 | 500 | 2 | 3 | 45 | 0.3 | 0 | 1.7987 | 0.37539 | 0.033989 | 0.008136 | 0.97291 | 1.5346 | 1.6752 | 0.42621 | 0.838 | 14.1653 | 0.35423 | 45 | 0.3 | 3 | 3 | 10 | 32 | 20 | 0 | 0.030998 | 0.0078886 | 0.00194 | 32.4524 | 26.1122 | 18.2039 | 12.0202 | 45 | 0.3 | 100000 | 20 | 23 | 160 | 32 | 20 | 0 | 0 | 0.2031 | 0.083917 | 0.075462 | 32.8085 | 55.2496 | 36.2456 | 22.0915 | 45 | 0.3 | 50000 | 20 | 33 | 0 | 100000 | 20 | 23 | 0 | 150000 | 20 | 18 | 0 | 200000 | 20 | 16 | 0 | 0 | 0 | 0 | 0 | 0.93896 | 0.060485 | 0.94091 | 0.064327 | 0 | 0 | 0 | 0 | 0.59722 | 0.66365 | 0.89281 | 0.83803 | 0 | 0 | 0 | 0 | 0.28417 | 0.90344 | 0.94708 | 1.2661 | 0 | 0 | 0 | 0 | 0.016396 | 1.1068 | 1.1069 | 1.556
4 | 23 | 60 | 394.3409 | 957.7379 | 0.083765 | 81.9241 | 2 | 0 | 0 | 7 | 10 | 0 | 0 | 500 | 2 | 3 | 45 | 0.3 | 0 | 1.7964 | 0.38846 | 0.029493 | 0.022317 | 0.95773 | 1.3383 | 2.299 | 0.44704 | 0.86815 | 14.3748 | 0.35909 | 45 | 0.3 | 3 | 3 | 10 | 32 | 20 | 0 | 0.029728 | 0.0078946 | 0.0020157 | 32.0997 | 26.4058 | 19.3065 | 12.8362 | 45 | 0.3 | 100000 | 20 | 23 | 160 | 32 | 20 | 0 | 0 | 0.20261 | 0.083822 | 0.075386 | 32.6723 | 55.3181 | 36.152 | 22.1377 | 45 | 0.3 | 50000 | 20 | 33 | 0 | 100000 | 20 | 23 | 0 | 150000 | 20 | 18 | 0 | 200000 | 20 | 16 | 0 | 0 | 0 | 0 | 0 | 0.93868 | 0.060306 | 0.94062 | 0.064157 | 0 | 0 | 0 | 0 | 0.59722 | 0.66349 | 0.89269 | 0.83792 | 0 | 0 | 0 | 0 | 0.28411 | 0.90329 | 0.94692 | 1.2661 | 0 | 0 | 0 | 0 | 0.016447 | 1.1067 | 1.1068 | 1.5559
4 | 23 | 60 | 394.3409 | 957.7379 | 0.083765 | 81.9241 | 2 | 0 | 0 | 8 | 10 | 0 | 0 | 500 | 2 | 3 | 45 | 0.3 | 0 | 1.7987 | 0.38532 | 0.02622 | 0.010254 | 0.94657 | 1.2967 | 2.228 | 0.43207 | 0.85874 | 13.9814 | 0.34823 | 45 | 0.3 | 3 | 3 | 10 | 32 | 20 | 0 | 0.031043 | 0.0079924 | 0.0022844 | 32.5027 | 27.0354 | 19.0268 | 12.3052 | 45 | 0.3 | 100000 | 20 | 23 | 160 | 32 | 20 | 0 | 0 | 0.20249 | 0.083874 | 0.075462 | 32.6624 | 55.2928 | 36.2012 | 22.1879 | 45 | 0.3 | 50000 | 20 | 33 | 0 | 100000 | 20 | 23 | 0 | 150000 | 20 | 18 | 0 | 200000 | 20 | 16 | 0 | 0 | 0 | 0 | 0 | 0.93884 | 0.060306 | 0.94077 | 0.064147 | 0 | 0 | 0 | 0 | 0.5972 | 0.66355 | 0.89271 | 0.83798 | 0 | 0 | 0 | 0 | 0.28411 | 0.90334 | 0.94697 | 1.2661 | 0 | 0 | 0 | 0 | 0.016422 | 1.1068 | 1.1069 | 1.556
4 | 23 | 60 | 394.3409 | 957.7379 | 0.083765 | 81.9241 | 2 | 0 | 0 | 9 | 10 | 0 | 0 | 500 | 2 | 3 | 45 | 0.3 | 0 | 1.7942 | 0.38676 | 0.030637 | 0.015225 | 0.94308 | 1.0749 | 1.8162 | 0.43985 | 0.86478 | 13.9973 | 0.35733 | 45 | 0.3 | 3 | 3 | 10 | 32 | 20 | 0 | 0.028285 | 0.0074809 | 0.0020518 | 31.5237 | 26.6583 | 18.9115 | 12.8105 | 45 | 0.3 | 100000 | 20 | 23 | 160 | 32 | 20 | 0 | 0 | 0.20274 | 0.083902 | 0.07546 | 32.6941 | 55.2764 | 36.1112 | 22.2754 | 45 | 0.3 | 50000 | 20 | 33 | 0 | 100000 | 20 | 23 | 0 | 150000 | 20 | 18 | 0 | 200000 | 20 | 16 | 0 | 0 | 0 | 0 | 0 | 0.93879 | 0.060332 | 0.94072 | 0.064177 | 0 | 0 | 0 | 0 | 0.5972 | 0.66347 | 0.89266 | 0.83792 | 0 | 0 | 0 | 0 | 0.28419 | 0.90329 | 0.94694 | 1.266 | 0 | 0 | 0 | 0 | 0.016422 | 1.1067 | 1.1068 | 1.556
4 | 23 | 60 | 394.3409 | 957.7379 | 0.083765 | 81.9241 | 2 | 0 | 0 | 10 | 10 | 0 | 0 | 500 | 2 | 3 | 45 | 0.3 | 0 | 1.796 | 0.38807 | 0.024443 | 0.023231 | 0.94745 | 1.6523 | 2.0616 | 0.44014 | 0.86687 | 13.8642 | 0.35584 | 45 | 0.3 | 3 | 3 | 10 | 32 | 20 | 0 | 0.029798 | 0.0076389 | 0.0020832 | 32.6574 | 26.9356 | 18.5249 | 11.8848 | 45 | 0.3 | 100000 | 20 | 23 | 160 | 32 | 20 | 0 | 0 | 0.20253 | 0.083922 | 0.075522 | 32.7279 | 55.3837 | 36.2047 | 22.2446 | 45 | 0.3 | 50000 | 20 | 33 | 0 | 100000 | 20 | 23 | 0 | 150000 | 20 | 18 | 0 | 200000 | 20 | 16 | 0 | 0 | 0 | 0 | 0 | 0.93861 | 0.060179 | 0.94053 | 0.064027 | 0 | 0 | 0 | 0 | 0.59717 | 0.66347 | 0.89264 | 0.83794 | 0 | 0 | 0 | 0 | 0.28419 | 0.90327 | 0.94692 | 1.266 | 0 | 0 | 0 | 0 | 0.016498 | 1.1067 | 1.1068 | 1.5559
4 | 23 | 60 | 394.3409 | 957.7379 | 0.083765 | 81.9241 | 3 | 0 | 0 | 1 | 10 | 0 | 0 | 500 | 2 | 3 | 45 | 0.3 | 0 | 1.7893 | 0.37697 | 0.029338 | 0.012581 | 0.95728 | 1.4744 | 1.6714 | 0.42661 | 0.84242 | 14.0151 | 0.34921 | 45 | 0.3 | 3 | 3 | 10 | 32 | 20 | 0 | 0.02932 | 0.0076635 | 0.0023111 | 32.1989 | 26.7859 | 18.8571 | 12.1156 | 45 | 0.3 | 100000 | 20 | 23 | 160 | 32 | 20 | 0 | 0 | 0.1984 | 0.082347 | 0.075426 | 32.6722 | 55.5548 | 36.5509 | 22.1787 | 45 | 0.3 | 50000 | 20 | 33 | 0 | 100000 | 20 | 23 | 0 | 150000 | 20 | 18 | 0 | 200000 | 20 | 16 | 0 | 0 | 0 | 0 | 0 | 0.94021 | 0.060332 | 0.94215 | 0.06408 | 0 | 0 | 0 | 0 | 0.59778 | 0.66474 | 0.894 | 0.83839 | 0 | 0 | 0 | 0 | 0.28399 | 0.90451 | 0.94805 | 1.2666 | 0 | 0 | 0 | 0 | 0.015937 | 1.1076 | 1.1077 | 1.5564
4 | 23 | 60 | 394.3409 | 957.7379 | 0.083765 | 81.9241 | 3 | 0 | 0 | 2 | 10 | 0 | 0 | 500 | 2 | 3 | 45 | 0.3 | 0 | 1.7947 | 0.37025 | 0.033416 | 0.0085739 | 0.95567 | 1.4558 | 1.6443 | 0.4256 | 0.82699 | 13.7068 | 0.35526 | 45 | 0.3 | 3 | 3 | 10 | 32 | 20 | 0 | 0.02974 | 0.0075424 | 0.0023202 | 31.8398 | 26.3281 | 17.926 | 11.565 | 45 | 0.3 | 100000 | 20 | 23 | 160 | 32 | 20 | 0 | 0 | 0.19941 | 0.082725 | 0.074659 | 32.7315 | 55.4575 | 36.4444 | 22.2134 | 45 | 0.3 | 50000 | 20 | 33 | 0 | 100000 | 20 | 23 | 0 | 150000 | 20 | 18 | 0 | 200000 | 20 | 16 | 0 | 0 | 0 | 0 | 0 | 0.9396 | 0.060128 | 0.94152 | 0.063905 | 0 | 0 | 0 | 0 | 0.59768 | 0.66421 | 0.89353 | 0.83807 | 0 | 0 | 0 | 0 | 0.28411 | 0.90403 | 0.94762 | 1.2663 | 0 | 0 | 0 | 0 | 0.016192 | 1.1074 | 1.1075 | 1.5562
4 | 23 | 60 | 394.3409 | 957.7379 | 0.083765 | 81.9241 | 3 | 0 | 0 | 3 | 10 | 0 | 0 | 500 | 2 | 3 | 45 | 0.3 | 0 | 1.7947 | 0.36967 | 0.034839 | 0.019362 | 0.93997 | 1.4446 | 2.0922 | 0.43409 | 0.82648 | 13.8516 | 0.34933 | 45 | 0.3 | 3 | 3 | 10 | 32 | 20 | 0 | 0.029693 | 0.0076777 | 0.0021387 | 31.8798 | 26.8133 | 18.4715 | 11.9285 | 45 | 0.3 | 100000 | 20 | 23 | 160 | 32 | 20 | 0 | 0 | 0.19975 | 0.08294 | 0.075371 | 32.6644 | 55.5063 | 36.4271 | 22.1333 | 45 | 0.3 | 50000 | 20 | 33 | 0 | 100000 | 20 | 23 | 0 | 150000 | 20 | 18 | 0 | 200000 | 20 | 16 | 0 | 0 | 0 | 0 | 0 | 0.9393 | 0.060077 | 0.94122 | 0.063872 | 0 | 0 | 0 | 0 | 0.59763 | 0.66388 | 0.89325 | 0.83786 | 0 | 0 | 0 | 0 | 0.28419 | 0.9038 | 0.94743 | 1.2661 | 0 | 0 | 0 | 0 | 0.016243 | 1.1071 | 1.1072 | 1.5561
4 | 23 | 60 | 394.3409 | 957.7379 | 0.083765 | 81.9241 | 3 | 0 | 0 | 4 | 10 | 0 | 0 | 500 | 2 | 3 | 45 | 0.3 | 0 | 1.7947 | 0.37541 | 0.025946 | 0.020531 | 0.95034 | 1.5671 | 2.1894 | 0.42575 | 0.83805 | 13.981 | 0.34672 | 45 | 0.3 | 3 | 3 | 10 | 32 | 20 | 0 | 0.029655 | 0.00766 | 0.0019165 | 32.3618 | 26.7768 | 18.589 | 12.228 | 45 | 0.3 | 100000 | 20 | 23 | 160 | 32 | 20 | 0 | 0 | 0.2001 | 0.082877 | 0.074635 | 32.6958 | 55.3338 | 36.2704 | 22.2667 | 45 | 0.3 | 50000 | 20 | 33 | 0 | 100000 | 20 | 23 | 0 | 150000 | 20 | 18 | 0 | 200000 | 20 | 16 | 0 | 0 | 0 | 0 | 0 | 0.93919 | 0.06 | 0.94111 | 0.063798 | 0 | 0 | 0 | 0 | 0.5976 | 0.66393 | 0.89327 | 0.83792 | 0 | 0 | 0 | 0 | 0.28411 | 0.9038 | 0.94741 | 1.2662 | 0 | 0 | 0 | 0 | 0.016269 | 1.1071 | 1.1073 | 1.5561
4 | 23 | 60 | 394.3409 | 957.7379 | 0.083765 | 81.9241 | 3 | 0 | 0 | 5 | 10 | 0 | 0 | 500 | 2 | 3 | 45 | 0.3 | 0 | 1.7947 | 0.38115 | 0.030203 | 0.018566 | 0.94768 | 1.3135 | 1.5836 | 0.435 | 0.85105 | 14.0101 | 0.35123 | 45 | 0.3 | 3 | 3 | 10 | 32 | 20 | 0 | 0.028325 | 0.0075237 | 0.0022252 | 32.9529 | 27.2563 | 19.6211 | 12.7494 | 45 | 0.3 | 100000 | 20 | 23 | 160 | 32 | 20 | 0 | 0 | 0.20014 | 0.08291 | 0.074782 | 32.6688 | 55.4348 | 36.5204 | 22.2029 | 45 | 0.3 | 50000 | 20 | 33 | 0 | 100000 | 20 | 23 | 0 | 150000 | 20 | 18 | 0 | 200000 | 20 | 16 | 0 | 0 | 0 | 0 | 0 | 0.93894 | 0.06 | 0.94085 | 0.063815 | 0 | 0 | 0 | 0 | 0.59748 | 0.6638 | 0.89309 | 0.83793 | 0 | 0 | 0 | 0 | 0.28419 | 0.9036 | 0.94723 | 1.2661 | 0 | 0 | 0 | 0 | 0.016371 | 1.107 | 1.1071 | 1.556
4 | 23 | 60 | 394.3409 | 957.7379 | 0.083765 | 81.9241 | 3 | 0 | 0 | 6 | 10 | 0 | 0 | 500 | 2 | 3 | 45 | 0.3 | 0 | 1.7924 | 0.38245 | 0.024523 | 0.020343 | 0.95265 | 1.2574 | 2.2335 | 0.43599 | 0.8546 | 13.9177 | 0.35703 | 45 | 0.3 | 3 | 3 | 10 | 32 | 20 | 0 | 0.030034 | 0.0077928 | 0.0019228 | 32.027 | 27.0707 | 18.6894 | 12.0154 | 45 | 0.3 | 100000 | 20 | 23 | 160 | 32 | 20 | 0 | 0 | 0.20059 | 0.083079 | 0.075438 | 32.6619 | 55.4663 | 36.5531 | 22.2247 | 45 | 0.3 | 50000 | 20 | 33 | 0 | 100000 | 20 | 23 | 0 | 150000 | 20 | 18 | 0 | 200000 | 20 | 16 | 0 | 0 | 0 | 0 | 0 | 0.93889 | 0.06 | 0.9408 | 0.063819 | 0 | 0 | 0 | 0 | 0.59745 | 0.6636 | 0.89292 | 0.8378 | 0 | 0 | 0 | 0 | 0.28419 | 0.90355 | 0.94719 | 1.2661 | 0 | 0 | 0 | 0 | 0.016447 | 1.107 | 1.1071 | 1.5559
4 | 23 | 60 | 394.3409 | 957.7379 | 0.083765 | 81.9241 | 3 | 0 | 0 | 7 | 10 | 0 | 0 | 500 | 2 | 3 | 45 | 0.3 | 0 | 1.7916 | 0.37712 | 0.025042 | 0.014565 | 0.93947 | 1.1752 | 1.8396 | 0.42346 | 0.84255 | 13.9041 | 0.34428 | 45 | 0.3 | 3 | 3 | 10 | 32 | 20 | 0 | 0.028958 | 0.0076232 | 0.0015205 | 32.5547 | 27.5332 | 19.5495 | 12.3116 | 45 | 0.3 | 100000 | 20 | 23 | 160 | 32 | 20 | 0 | 0 | 0.2001 | 0.082977 | 0.074834 | 32.7048 | 55.4609 | 36.2772 | 22.321 | 45 | 0.3 | 50000 | 20 | 33 | 0 | 100000 | 20 | 23 | 0 | 150000 | 20 | 18 | 0 | 200000 | 20 | 16 | 0 | 0 | 0 | 0 | 0 | 0.93879 | 0.059873 | 0.94069 | 0.06369 | 0 | 0 | 0 | 0 | 0.59745 | 0.6636 | 0.89292 | 0.8378 | 0 | 0 | 0 | 0 | 0.28422 | 0.90349 | 0.94714 | 1.266 | 0 | 0 | 0 | 0 | 0.016396 | 1.107 | 1.1071 | 1.556
4 | 23 | 60 | 394.3409 | 957.7379 | 0.083765 | 81.9241 | 3 | 0 | 0 | 8 | 10 | 0 | 0 | 500 | 2 | 3 | 45 | 0.3 | 0 | 1.7924 | 0.38399 | 0.019161 | 0.022471 | 0.95104 | 1.4151 | 2.1549 | 0.43853 | 0.85788 | 13.9376 | 0.34968 | 45 | 0.3 | 3 | 3 | 10 | 32 | 20 | 0 | 0.029223 | 0.0076573 | 0.0019702 | 31.9725 | 27.2038 | 18.975 | 12.3659 | 45 | 0.3 | 100000 | 20 | 23 | 160 | 32 | 20 | 0 | 0 | 0.19983 | 0.082912 | 0.074772 | 32.6096 | 55.4447 | 36.6143 | 22.2437 | 45 | 0.3 | 50000 | 20 | 33 | 0 | 100000 | 20 | 23 | 0 | 150000 | 20 | 18 | 0 | 200000 | 20 | 16 | 0 | 0 | 0 | 0 | 0 | 0.93868 | 0.06 | 0.9406 | 0.063833 | 0 | 0 | 0 | 0 | 0.59737 | 0.66347 | 0.89278 | 0.83777 | 0 | 0 | 0 | 0 | 0.28424 | 0.90342 | 0.94708 | 1.266 | 0 | 0 | 0 | 0 | 0.016396 | 1.1068 | 1.1069 | 1.556
4 | 23 | 60 | 394.3409 | 957.7379 | 0.083765 | 81.9241 | 3 | 0 | 0 | 9 | 10 | 0 | 0 | 500 | 2 | 3 | 45 | 0.3 | 0 | 1.7947 | 0.37484 | 0.025706 | 0.016348 | 0.91581 | 1.5937 | 2.1539 | 0.42234 | 0.83606 | 13.5751 | 0.33459 | 45 | 0.3 | 3 | 3 | 10 | 32 | 20 | 0 | 0.029453 | 0.0075352 | 0.0021068 | 32.0958 | 26.6376 | 18.4739 | 11.5585 | 45 | 0.3 | 100000 | 20 | 23 | 160 | 32 | 20 | 0 | 0 | 0.2 | 0.08287 | 0.07469 | 32.5626 | 55.4122 | 36.3327 | 22.2457 | 45 | 0.3 | 50000 | 20 | 33 | 0 | 100000 | 20 | 23 | 0 | 150000 | 20 | 18 | 0 | 200000 | 20 | 16 | 0 | 0 | 0 | 0 | 0 | 0.93874 | 0.059643 | 0.94063 | 0.06345 | 0 | 0 | 0 | 0 | 0.59743 | 0.66355 | 0.89287 | 0.83779 | 0 | 0 | 0 | 0 | 0.28414 | 0.90344 | 0.94707 | 1.2661 | 0 | 0 | 0 | 0 | 0.016447 | 1.1068 | 1.1069 | 1.5559
4 | 23 | 60 | 394.3409 | 957.7379 | 0.083765 | 81.9241 | 3 | 0 | 0 | 10 | 10 | 0 | 0 | 500 | 2 | 3 | 45 | 0.3 | 0 | 1.7911 | 0.37768 | 0.023676 | 0.020791 | 0.92517 | 1.2037 | 2.13 | 0.43515 | 0.84468 | 13.5186 | 0.3488 | 45 | 0.3 | 3 | 3 | 10 | 32 | 20 | 0 | 0.029604 | 0.0077441 | 0.0018445 | 31.2808 | 26.7427 | 18.8871 | 12.6401 | 45 | 0.3 | 100000 | 20 | 23 | 160 | 32 | 20 | 0 | 0 | 0.20051 | 0.082965 | 0.075332 | 32.758 | 55.4209 | 36.2359 | 22.098 | 45 | 0.3 | 50000 | 20 | 33 | 0 | 100000 | 20 | 23 | 0 | 150000 | 20 | 18 | 0 | 200000 | 20 | 16 | 0 | 0 | 0 | 0 | 0 | 0.93845 | 0.059796 | 0.94036 | 0.063632 | 0 | 0 | 0 | 0 | 0.59737 | 0.66344 | 0.89276 | 0.83775 | 0 | 0 | 0 | 0 | 0.28417 | 0.90337 | 0.94701 | 1.266 | 0 | 0 | 0 | 0 | 0.016473 | 1.1069 | 1.107 | 1.5559
4 | 23 | 60 | 394.3409 | 957.7379 | 0.083765 | 81.9241 | 4 | 0 | 0 | 1 | 10 | 0 | 0 | 500 | 2 | 3 | 45 | 0.3 | 0 | 1.7942 | 0.39075 | 0.0344 | 0.020353 | 0.94955 | 1.3048 | 2.0354 | 0.45297 | 0.87484 | 14.0597 | 0.36783 | 45 | 0.3 | 3 | 3 | 10 | 32 | 20 | 0 | 0.030726 | 0.0078621 | 0.0020076 | 31.4776 | 26.8586 | 18.6969 | 11.995 | 45 | 0.3 | 100000 | 20 | 23 | 160 | 32 | 20 | 0 | 0 | 0.20204 | 0.083668 | 0.075326 | 32.7303 | 55.3103 | 36.3896 | 22.2342 | 45 | 0.3 | 50000 | 20 | 33 | 0 | 100000 | 20 | 23 | 0 | 150000 | 20 | 18 | 0 | 200000 | 20 | 16 | 0 | 0 | 0 | 0 | 0 | 0.93881 | 0.060077 | 0.94073 | 0.063905 | 0 | 0 | 0 | 0 | 0.59735 | 0.66332 | 0.89264 | 0.83768 | 0 | 0 | 0 | 0 | 0.28445 | 0.90319 | 0.94692 | 1.2657 | 0 | 0 | 0 | 0 | 0.016753 | 1.1067 | 1.1069 | 1.5557
4 | 23 | 60 | 394.3409 | 957.7379 | 0.083765 | 81.9241 | 4 | 0 | 0 | 2 | 10 | 0 | 0 | 500 | 2 | 3 | 45 | 0.3 | 0 | 1.8 | 0.38899 | 0.038176 | 0.018897 | 0.97364 | 1.2633 | 1.8721 | 0.45302 | 0.86975 | 14.4828 | 0.37472 | 45 | 0.3 | 3 | 3 | 10 | 32 | 20 | 0 | 0.031059 | 0.0078174 | 0.0019735 | 32.1536 | 26.1216 | 18.0633 | 11.3867 | 45 | 0.3 | 100000 | 20 | 23 | 160 | 32 | 20 | 0 | 0 | 0.20389 | 0.084254 | 0.075844 | 32.7597 | 55.2145 | 36.1958 | 22.2009 | 45 | 0.3 | 50000 | 20 | 33 | 0 | 100000 | 20 | 23 | 0 | 150000 | 20 | 18 | 0 | 200000 | 20 | 16 | 0 | 0 | 0 | 0 | 0 | 0.93833 | 0.059745 | 0.94023 | 0.063586 | 0 | 0 | 0 | 0 | 0.5972 | 0.66286 | 0.8922 | 0.83746 | 0 | 0 | 0 | 0 | 0.28455 | 0.90286 | 0.94664 | 1.2655 | 0 | 0 | 0 | 0 | 0.016957 | 1.1065 | 1.1066 | 1.5555
4 | 23 | 60 | 394.3409 | 957.7379 | 0.083765 | 81.9241 | 4 | 0 | 0 | 3 | 10 | 0 | 0 | 500 | 2 | 3 | 45 | 0.3 | 0 | 1.7956 | 0.39081 | 0.029868 | 0.022074 | 0.93056 | 1.0043 | 2.2279 | 0.4557 | 0.87466 | 13.9974 | 0.35489 | 45 | 0.3 | 3 | 3 | 10 | 32 | 20 | 0 | 0.029963 | 0.0076647 | 0.0018114 | 32.2457 | 26.3361 | 18.5121 | 11.9599 | 45 | 0.3 | 100000 | 20 | 23 | 160 | 32 | 20 | 0 | 0 | 0.2038 | 0.08426 | 0.075736 | 32.7119 | 55.2503 | 36.1275 | 22.1914 | 45 | 0.3 | 50000 | 20 | 33 | 0 | 100000 | 20 | 23 | 0 | 150000 | 20 | 18 | 0 | 200000 | 20 | 16 | 0 | 0 | 0 | 0 | 0 | 0.93777 | 0.059618 | 0.93966 | 0.063489 | 0 | 0 | 0 | 0 | 0.59715 | 0.66255 | 0.89194 | 0.83727 | 0 | 0 | 0 | 0 | 0.2846 | 0.9026 | 0.94641 | 1.2654 | 0 | 0 | 0 | 0 | 0.01711 | 1.1063 | 1.1064 | 1.5553
4 | 23 | 60 | 394.3409 | 957.7379 | 0.083765 | 81.9241 | 4 | 0 | 0 | 4 | 10 | 0 | 0 | 500 | 2 | 3 | 45 | 0.3 | 0 | 1.8 | 0.391 | 0.032646 | 0.012715 | 0.96341 | 1.462 | 1.9688 | 0.44698 | 0.8727 | 14.1156 | 0.36695 | 45 | 0.3 | 3 | 3 | 10 | 32 | 20 | 0 | 0.029543 | 0.0078402 | 0.0020527 | 31.5967 | 27.145 | 18.8901 | 12.8668 | 45 | 0.3 | 100000 | 20 | 23 | 160 | 32 | 20 | 0 | 0 | 0.20397 | 0.084324 | 0.075873 | 32.6635 | 55.2451 | 35.979 | 22.2304 | 45 | 0.3 | 50000 | 20 | 33 | 0 | 100000 | 20 | 23 | 0 | 150000 | 20 | 18 | 0 | 200000 | 20 | 16 | 0 | 0 | 0 | 0 | 0 | 0.93777 | 0.059643 | 0.93966 | 0.063516 | 0 | 0 | 0 | 0 | 0.59715 | 0.66255 | 0.89194 | 0.83727 | 0 | 0 | 0 | 0 | 0.28457 | 0.90263 | 0.94642 | 1.2654 | 0 | 0 | 0 | 0 | 0.017034 | 1.1063 | 1.1064 | 1.5554
4 | 23 | 60 | 394.3409 | 957.7379 | 0.083765 | 81.9241 | 4 | 0 | 0 | 5 | 10 | 0 | 0 | 500 | 2 | 3 | 45 | 0.3 | 0 | 1.7964 | 0.39456 | 0.032573 | 0.017287 | 0.93891 | 1.3449 | 2.3088 | 0.45179 | 0.88253 | 14.0783 | 0.36137 | 45 | 0.3 | 3 | 3 | 10 | 32 | 20 | 0 | 0.030692 | 0.0078241 | 0.0020642 | 32.0509 | 26.6615 | 18.6663 | 11.9645 | 45 | 0.3 | 100000 | 20 | 23 | 160 | 32 | 20 | 0 | 0 | 0.20418 | 0.084445 | 0.075894 | 32.6195 | 55.1986 | 36.1897 | 22.2229 | 45 | 0.3 | 50000 | 20 | 33 | 0 | 100000 | 20 | 23 | 0 | 150000 | 20 | 18 | 0 | 200000 | 20 | 16 | 0 | 0 | 0 | 0 | 0 | 0.93741 | 0.059516 | 0.9393 | 0.063404 | 0 | 0 | 0 | 0 | 0.59702 | 0.66232 | 0.89168 | 0.83721 | 0 | 0 | 0 | 0 | 0.2846 | 0.90237 | 0.94619 | 1.2653 | 0 | 0 | 0 | 0 | 0.017161 | 1.1061 | 1.1063 | 1.5553
4 | 23 | 60 | 394.3409 | 957.7379 | 0.083765 | 81.9241 | 4 | 0 | 0 | 6 | 10 | 0 | 0 | 500 | 2 | 3 | 45 | 0.3 | 0 | 1.8 | 0.39152 | 0.032878 | 0.013423 | 0.95741 | 1.4975 | 2.2021 | 0.44553 | 0.87418 | 13.997 | 0.36668 | 45 | 0.3 | 3 | 3 | 10 | 32 | 20 | 0 | 0.030384 | 0.0078116 | 0.00198 | 31.5434 | 27.7227 | 19.5199 | 12.2601 | 45 | 0.3 | 100000 | 20 | 23 | 160 | 32 | 20 | 0 | 0 | 0.20481 | 0.084532 | 0.07588 | 32.804 | 55.1723 | 36.0245 | 22.0859 | 45 | 0.3 | 50000 | 20 | 33 | 0 | 100000 | 20 | 23 | 0 | 150000 | 20 | 18 | 0 | 200000 | 20 | 16 | 0 | 0 | 0 | 0 | 0 | 0.93761 | 0.059567 | 0.9395 | 0.063445 | 0 | 0 | 0 | 0 | 0.59709 | 0.66227 | 0.8917 | 0.83711 | 0 | 0 | 0 | 0 | 0.28457 | 0.90232 | 0.94613 | 1.2653 | 0 | 0 | 0 | 0 | 0.017212 | 1.1061 | 1.1062 | 1.5552
4 | 23 | 60 | 394.3409 | 957.7379 | 0.083765 | 81.9241 | 4 | 0 | 0 | 7 | 10 | 0 | 0 | 500 | 2 | 3 | 45 | 0.3 | 0 | 1.8 | 0.38897 | 0.034043 | 0.016781 | 0.96996 | 1.5752 | 2.1615 | 0.45234 | 0.86919 | 14.1071 | 0.37335 | 45 | 0.3 | 3 | 3 | 10 | 32 | 20 | 0 | 0.029983 | 0.0077741 | 0.002133 | 32.5625 | 27.2091 | 19.2538 | 12.0294 | 45 | 0.3 | 100000 | 20 | 23 | 160 | 32 | 20 | 0 | 0 | 0.20507 | 0.084497 | 0.075927 | 32.7135 | 55.2168 | 36.0335 | 22.0703 | 45 | 0.3 | 50000 | 20 | 33 | 0 | 100000 | 20 | 23 | 0 | 150000 | 20 | 18 | 0 | 200000 | 20 | 16 | 0 | 0 | 0 | 0 | 0 | 0.93736 | 0.059567 | 0.93925 | 0.063462 | 0 | 0 | 0 | 0 | 0.59699 | 0.66219 | 0.89157 | 0.83713 | 0 | 0 | 0 | 0 | 0.2846 | 0.90217 | 0.94599 | 1.2652 | 0 | 0 | 0 | 0 | 0.017212 | 1.106 | 1.1061 | 1.5552
4 | 23 | 60 | 394.3409 | 957.7379 | 0.083765 | 81.9241 | 4 | 0 | 0 | 8 | 10 | 0 | 0 | 500 | 2 | 3 | 45 | 0.3 | 0 | 1.7987 | 0.39618 | 0.02779 | 0.019614 | 0.95508 | 1.2363 | 1.1964 | 0.45244 | 0.88478 | 14.0328 | 0.36216 | 45 | 0.3 | 3 | 3 | 10 | 32 | 20 | 0 | 0.029832 | 0.0077948 | 0.0021093 | 32.2166 | 26.6647 | 18.7875 | 12.5043 | 45 | 0.3 | 100000 | 20 | 23 | 160 | 32 | 20 | 0 | 0 | 0.20466 | 0.084639 | 0.076042 | 32.5845 | 55.3052 | 36.1377 | 22.253 | 45 | 0.3 | 50000 | 20 | 33 | 0 | 100000 | 20 | 23 | 0 | 150000 | 20 | 18 | 0 | 200000 | 20 | 16 | 0 | 0 | 0 | 0 | 0 | 0.93713 | 0.059516 | 0.93902 | 0.063423 | 0 | 0 | 0 | 0 | 0.59689 | 0.66207 | 0.89141 | 0.83712 | 0 | 0 | 0 | 0 | 0.28465 | 0.90209 | 0.94594 | 1.2651 | 0 | 0 | 0 | 0 | 0.017263 | 1.106 | 1.1061 | 1.5552
4 | 23 | 60 | 394.3409 | 957.7379 | 0.083765 | 81.9241 | 4 | 0 | 0 | 9 | 10 | 0 | 0 | 500 | 2 | 3 | 45 | 0.3 | 0 | 1.7978 | 0.39744 | 0.02705 | 0.016849 | 0.95456 | 1.1261 | 2.2191 | 0.44902 | 0.88783 | 14.3273 | 0.36014 | 45 | 0.3 | 3 | 3 | 10 | 32 | 20 | 0 | 0.030652 | 0.0078506 | 0.0019532 | 32.4166 | 26.4866 | 18.6445 | 12.082 | 45 | 0.3 | 100000 | 20 | 23 | 160 | 32 | 20 | 0 | 0 | 0.20488 | 0.084525 | 0.075908 | 32.6159 | 55.1386 | 35.9847 | 21.9613 | 45 | 0.3 | 50000 | 20 | 33 | 0 | 100000 | 20 | 23 | 0 | 150000 | 20 | 18 | 0 | 200000 | 20 | 16 | 0 | 0 | 0 | 0 | 0 | 0.9371 | 0.059541 | 0.93899 | 0.063452 | 0 | 0 | 0 | 0 | 0.59692 | 0.66202 | 0.89139 | 0.83706 | 0 | 0 | 0 | 0 | 0.28462 | 0.90209 | 0.94593 | 1.2652 | 0 | 0 | 0 | 0 | 0.017212 | 1.106 | 1.1061 | 1.5552
4 | 23 | 60 | 394.3409 | 957.7379 | 0.083765 | 81.9241 | 4 | 0 | 0 | 10 | 10 | 0 | 0 | 500 | 2 | 3 | 45 | 0.3 | 0 | 1.8 | 0.38804 | 0.027347 | 0.017116 | 0.95076 | 1.3696 | 2.1618 | 0.44141 | 0.86606 | 13.852 | 0.36359 | 45 | 0.3 | 3 | 3 | 10 | 32 | 20 | 0 | 0.030117 | 0.0078598 | 0.0021918 | 32.0086 | 27.1639 | 19.1651 | 12.6222 | 45 | 0.3 | 100000 | 20 | 23 | 160 | 32 | 20 | 0 | 0 | 0.20467 | 0.084595 | 0.07594 | 32.6319 | 55.1816 | 36.0118 | 22.1827 | 45 | 0.3 | 50000 | 20 | 33 | 0 | 100000 | 20 | 23 | 0 | 150000 | 20 | 18 | 0 | 200000 | 20 | 16 | 0 | 0 | 0 | 0 | 0 | 0.93698 | 0.059516 | 0.93886 | 0.063434 | 0 | 0 | 0 | 0 | 0.59694 | 0.66194 | 0.89135 | 0.83698 | 0 | 0 | 0 | 0 | 0.28457 | 0.90191 | 0.94574 | 1.2652 | 0 | 0 | 0 | 0 | 0.017314 | 1.1059 | 1.106 | 1.5551
4 | 23 | 60 | 394.3409 | 957.7379 | 0.083765 | 81.9241 | 5 | 0 | 0 | 1 | 10 | 0 | 0 | 500 | 2 | 3 | 45 | 0.3 | 0 | 1.7964 | 0.38917 | 0.029145 | 0.021303 | 0.95497 | 1.2889 | 2.0096 | 0.45171 | 0.87011 | 14.0421 | 0.36822 | 45 | 0.3 | 3 | 3 | 10 | 32 | 20 | 0 | 0.029791 | 0.0077585 | 0.0021821 | 31.4908 | 27.0857 | 18.8303 | 12.0567 | 45 | 0.3 | 100000 | 20 | 23 | 160 | 32 | 20 | 0 | 0 | 0.20478 | 0.084618 | 0.076063 | 32.5572 | 55.2959 | 36.2102 | 21.9992 | 45 | 0.3 | 50000 | 20 | 33 | 0 | 100000 | 20 | 23 | 0 | 150000 | 20 | 18 | 0 | 200000 | 20 | 16 | 0 | 0 | 0 | 0 | 0 | 0.93782 | 0.059516 | 0.9397 | 0.063377 | 0 | 0 | 0 | 0 | 0.59722 | 0.66242 | 0.8919 | 0.83711 | 0 | 0 | 0 | 0 | 0.2847 | 0.9025 | 0.94634 | 1.2652 | 0 | 0 | 0 | 0 | 0.017263 | 1.1063 | 1.1064 | 1.5552
4 | 23 | 60 | 394.3409 | 957.7379 | 0.083765 | 81.9241 | 5 | 0 | 0 | 2 | 10 | 0 | 0 | 500 | 2 | 3 | 45 | 0.3 | 0 | 1.8 | 0.39823 | 0.033119 | 0.013979 | 0.97982 | 1.2749 | 2.4309 | 0.46276 | 0.89035 | 14.4037 | 0.38298 | 45 | 0.3 | 3 | 3 | 10 | 32 | 20 | 0 | 0.02912 | 0.0078176 | 0.00211 | 32.1355 | 28.436 | 19.6647 | 13.2349 | 45 | 0.3 | 100000 | 20 | 23 | 160 | 32 | 20 | 0 | 0 | 0.20713 | 0.085491 | 0.076784 | 32.5406 | 55.1331 | 35.9556 | 22.0303 | 45 | 0.3 | 50000 | 20 | 33 | 0 | 100000 | 20 | 23 | 0 | 150000 | 20 | 18 | 0 | 200000 | 20 | 16 | 0 | 0 | 0 | 0 | 0 | 0.9371 | 0.059796 | 0.93901 | 0.063723 | 0 | 0 | 0 | 0 | 0.59686 | 0.66196 | 0.89132 | 0.83707 | 0 | 0 | 0 | 0 | 0.28473 | 0.90196 | 0.94584 | 1.265 | 0 | 0 | 0 | 0 | 0.017493 | 1.1058 | 1.1059 | 1.555
4 | 23 | 60 | 394.3409 | 957.7379 | 0.083765 | 81.9241 | 5 | 0 | 0 | 3 | 10 | 0 | 0 | 500 | 2 | 3 | 45 | 0.3 | 0 | 1.8 | 0.39273 | 0.031281 | 0.018478 | 0.97048 | 1.3381 | 2.5014 | 0.45078 | 0.87827 | 14.3672 | 0.37062 | 45 | 0.3 | 3 | 3 | 10 | 32 | 20 | 0 | 0.031538 | 0.008018 | 0.0022285 | 32.1492 | 26.6619 | 18.0628 | 11.5622 | 45 | 0.3 | 100000 | 20 | 23 | 160 | 32 | 20 | 0 | 0 | 0.20867 | 0.085892 | 0.077066 | 32.6021 | 55.1302 | 35.9497 | 22.0633 | 45 | 0.3 | 50000 | 20 | 33 | 0 | 100000 | 20 | 23 | 0 | 150000 | 20 | 18 | 0 | 200000 | 20 | 16 | 0 | 0 | 0 | 0 | 0 | 0.93685 | 0.06 | 0.93877 | 0.063957 | 0 | 0 | 0 | 0 | 0.59661 | 0.66179 | 0.89101 | 0.83715 | 0 | 0 | 0 | 0 | 0.28462 | 0.90161 | 0.94547 | 1.265 | 0 | 0 | 0 | 0 | 0.017544 | 1.1055 | 1.1056 | 1.5549
4 | 23 | 60 | 394.3409 | 957.7379 | 0.083765 | 81.9241 | 5 | 0 | 0 | 4 | 10 | 0 | 0 | 500 | 2 | 3 | 45 | 0.3 | 0 | 1.8 | 0.39158 | 0.033189 | 0.019645 | 0.97149 | 1.3749 | 1.8384 | 0.45029 | 0.87633 | 14.2037 | 0.3727 | 45 | 0.3 | 3 | 3 | 10 | 32 | 20 | 0 | 0.031534 | 0.0080707 | 0.0019241 | 32.4541 | 26.9208 | 19.1307 | 12.0806 | 45 | 0.3 | 100000 | 20 | 23 | 160 | 32 | 20 | 0 | 0 | 0.20886 | 0.086108 | 0.07716 | 32.5049 | 55.117 | 35.9548 | 22.0878 | 45 | 0.3 | 50000 | 20 | 33 | 0 | 100000 | 20 | 23 | 0 | 150000 | 20 | 18 | 0 | 200000 | 20 | 16 | 0 | 0 | 0 | 0 | 0 | 0.93641 | 0.059949 | 0.93833 | 0.063933 | 0 | 0 | 0 | 0 | 0.59648 | 0.66143 | 0.89066 | 0.83698 | 0 | 0 | 0 | 0 | 0.2847 | 0.9013 | 0.9452 | 1.2648 | 0 | 0 | 0 | 0 | 0.017722 | 1.1053 | 1.1054 | 1.5548
4 | 23 | 60 | 394.3409 | 957.7379 | 0.083765 | 81.9241 | 5 | 0 | 0 | 5 | 10 | 0 | 0 | 500 | 2 | 3 | 45 | 0.3 | 0 | 1.8018 | 0.39217 | 0.032748 | 0.020196 | 0.99995 | 1.3584 | 1.8067 | 0.45224 | 0.87694 | 14.4185 | 0.38365 | 45 | 0.3 | 3 | 3 | 10 | 32 | 20 | 0 | 0.033659 | 0.0083377 | 0.0020913 | 31.9679 | 26.2167 | 17.9547 | 11.3981 | 45 | 0.3 | 100000 | 20 | 23 | 160 | 32 | 20 | 0 | 0 | 0.20839 | 0.085983 | 0.077115 | 32.4531 | 55.0174 | 35.8837 | 22.0412 | 45 | 0.3 | 50000 | 20 | 33 | 0 | 100000 | 20 | 23 | 0 | 150000 | 20 | 18 | 0 | 200000 | 20 | 16 | 0 | 0 | 0 | 0 | 0 | 0.93621 | 0.059949 | 0.93813 | 0.063946 | 0 | 0 | 0 | 0 | 0.59651 | 0.66135 | 0.89062 | 0.8369 | 0 | 0 | 0 | 0 | 0.28473 | 0.90133 | 0.94523 | 1.2648 | 0 | 0 | 0 | 0 | 0.017722 | 1.1053 | 1.1055 | 1.5548
4 | 23 | 60 | 394.3409 | 957.7379 | 0.083765 | 81.9241 | 5 | 0 | 0 | 6 | 10 | 0 | 0 | 500 | 2 | 3 | 45 | 0.3 | 0 | 1.8031 | 0.40725 | 0.027784 | 0.020697 | 0.97375 | 1.3874 | 2.3802 | 0.46741 | 0.90951 | 14.2793 | 0.38223 | 45 | 0.3 | 3 | 3 | 10 | 32 | 20 | 0 | 0.033377 | 0.0083145 | 0.0018251 | 32.1362 | 25.8319 | 18.3263 | 12.0898 | 45 | 0.3 | 100000 | 20 | 23 | 160 | 32 | 20 | 0 | 0 | 0.20883 | 0.08625 | 0.077181 | 32.3353 | 55.0596 | 35.9272 | 22.1163 | 45 | 0.3 | 50000 | 20 | 33 | 0 | 100000 | 20 | 23 | 0 | 150000 | 20 | 18 | 0 | 200000 | 20 | 16 | 0 | 0 | 0 | 0 | 0 | 0.93583 | 0.059771 | 0.93774 | 0.063783 | 0 | 0 | 0 | 0 | 0.59646 | 0.66117 | 0.89046 | 0.83681 | 0 | 0 | 0 | 0 | 0.28473 | 0.90102 | 0.94494 | 1.2647 | 0 | 0 | 0 | 0 | 0.01785 | 1.1051 | 1.1053 | 1.5546
4 | 23 | 60 | 394.3409 | 957.7379 | 0.083765 | 81.9241 | 5 | 0 | 0 | 7 | 10 | 0 | 0 | 500 | 2 | 3 | 45 | 0.3 | 0 | 1.8022 | 0.40316 | 0.034771 | 0.02009 | 0.96735 | 1.1436 | 1.8298 | 0.46571 | 0.90179 | 14.4257 | 0.3813 | 45 | 0.3 | 3 | 3 | 10 | 32 | 20 | 0 | 0.031064 | 0.0081127 | 0.0018613 | 31.7091 | 26.8216 | 19.4168 | 12.8724 | 45 | 0.3 | 100000 | 20 | 23 | 160 | 32 | 20 | 0 | 0 | 0.20922 | 0.086111 | 0.077032 | 32.4879 | 54.9968 | 35.9312 | 22.0713 | 45 | 0.3 | 50000 | 20 | 33 | 0 | 100000 | 20 | 23 | 0 | 150000 | 20 | 18 | 0 | 200000 | 20 | 16 | 0 | 0 | 0 | 0 | 0 | 0.93575 | 0.059771 | 0.93766 | 0.063788 | 0 | 0 | 0 | 0 | 0.59641 | 0.66094 | 0.89025 | 0.83668 | 0 | 0 | 0 | 0 | 0.28473 | 0.90097 | 0.94489 | 1.2647 | 0 | 0 | 0 | 0 | 0.017773 | 1.1051 | 1.1052 | 1.5547
4 | 23 | 60 | 394.3409 | 957.7379 | 0.083765 | 81.9241 | 5 | 0 | 0 | 8 | 10 | 0 | 0 | 500 | 2 | 3 | 45 | 0.3 | 0 | 1.8018 | 0.40448 | 0.027224 | 0.019783 | 0.96763 | 1.236 | 1.8747 | 0.45897 | 0.90427 | 14.2882 | 0.37935 | 45 | 0.3 | 3 | 3 | 10 | 32 | 20 | 0 | 0.031843 | 0.0082849 | 0.00223 | 31.2096 | 26.8024 | 19.0187 | 12.585 | 45 | 0.3 | 100000 | 20 | 23 | 160 | 32 | 20 | 0 | 0 | 0.20921 | 0.086256 | 0.077206 | 32.4188 | 55.1133 | 35.915 | 21.9775 | 45 | 0.3 | 50000 | 20 | 33 | 0 | 100000 | 20 | 23 | 0 | 150000 | 20 | 18 | 0 | 200000 | 20 | 16 | 0 | 0 | 0 | 0 | 0 | 0.93568 | 0.059618 | 0.93757 | 0.06363 | 0 | 0 | 0 | 0 | 0.59638 | 0.66079 | 0.89012 | 0.83659 | 0 | 0 | 0 | 0 | 0.2848 | 0.90089 | 0.94484 | 1.2646 | 0 | 0 | 0 | 0 | 0.017875 | 1.105 | 1.1051 | 1.5546
4 | 23 | 60 | 394.3409 | 957.7379 | 0.083765 | 81.9241 | 5 | 0 | 0 | 9 | 10 | 0 | 0 | 500 | 2 | 3 | 45 | 0.3 | 0 | 1.804 | 0.3935 | 0.035278 | 0.011947 | 0.97662 | 1.3951 | 1.9947 | 0.44598 | 0.87893 | 14.3145 | 0.37444 | 45 | 0.3 | 3 | 3 | 10 | 32 | 20 | 0 | 0.033136 | 0.008136 | 0.0019116 | 32.4147 | 25.8937 | 17.8659 | 11.8869 | 45 | 0.3 | 100000 | 20 | 23 | 160 | 32 | 20 | 0 | 0 | 0.21029 | 0.086419 | 0.077356 | 32.4173 | 54.9785 | 35.9329 | 21.9035 | 45 | 0.3 | 50000 | 20 | 33 | 0 | 100000 | 20 | 23 | 0 | 150000 | 20 | 18 | 0 | 200000 | 20 | 16 | 0 | 0 | 0 | 0 | 0 | 0.93568 | 0.059618 | 0.93757 | 0.06363 | 0 | 0 | 0 | 0 | 0.59641 | 0.66082 | 0.89016 | 0.83659 | 0 | 0 | 0 | 0 | 0.28485 | 0.90087 | 0.94483 | 1.2645 | 0 | 0 | 0 | 0 | 0.017901 | 1.1049 | 1.1051 | 1.5546
4 | 23 | 60 | 394.3409 | 957.7379 | 0.083765 | 81.9241 | 5 | 0 | 0 | 10 | 10 | 0 | 0 | 500 | 2 | 3 | 45 | 0.3 | 0 | 1.8022 | 0.39981 | 0.033953 | 0.014267 | 0.98467 | 1.1925 | 2.2227 | 0.45793 | 0.89395 | 14.7236 | 0.37113 | 45 | 0.3 | 3 | 3 | 10 | 32 | 20 | 0 | 0.034164 | 0.0084111 | 0.0021158 | 31.9248 | 26.1672 | 17.7331 | 11.686 | 45 | 0.3 | 100000 | 20 | 23 | 160 | 32 | 20 | 0 | 0 | 0.20942 | 0.08637 | 0.077326 | 32.3435 | 55.0135 | 35.9341 | 22.0713 | 45 | 0.3 | 50000 | 20 | 33 | 0 | 100000 | 20 | 23 | 0 | 150000 | 20 | 18 | 0 | 200000 | 20 | 16 | 0 | 0 | 0 | 0 | 0 | 0.93539 | 0.059567 | 0.93729 | 0.063595 | 0 | 0 | 0 | 0 | 0.59635 | 0.66069 | 0.89003 | 0.83653 | 0 | 0 | 0 | 0 | 0.2848 | 0.90069 | 0.94465 | 1.2645 | 0 | 0 | 0 | 0 | 0.018003 | 1.1049 | 1.105 | 1.5545
4 | 23 | 60 | 394.3409 | 957.7379 | 0.083765 | 81.9241 | 6 | 0 | 0 | 1 | 10 | 0 | 0 | 500 | 2 | 3 | 45 | 0.3 | 0 | 1.804 | 0.39403 | 0.033846 | 0.012086 | 1.0026 | 1.3098 | 2.1334 | 0.44776 | 0.87957 | 14.8907 | 0.37226 | 45 | 0.3 | 3 | 3 | 10 | 32 | 20 | 0 | 0.032578 | 0.0082214 | 0.0018644 | 32.1194 | 26.4288 | 18.1125 | 11.9139 | 45 | 0.3 | 100000 | 20 | 23 | 160 | 32 | 20 | 0 | 0 | 0.21006 | 0.086453 | 0.077222 | 32.4103 | 54.8936 | 35.8252 | 22.0673 | 45 | 0.3 | 50000 | 20 | 33 | 0 | 100000 | 20 | 23 | 0 | 150000 | 20 | 18 | 0 | 200000 | 20 | 16 | 0 | 0 | 0 | 0 | 0 | 0.93504 | 0.058292 | 0.93685 | 0.062261 | 0 | 0 | 0 | 0 | 0.59699 | 0.6601 | 0.89002 | 0.83556 | 0 | 0 | 0 | 0 | 0.28552 | 0.90061 | 0.94479 | 1.2638 | 0 | 0 | 0 | 0 | 0.018615 | 1.1051 | 1.1053 | 1.554
4 | 23 | 60 | 394.3409 | 957.7379 | 0.083765 | 81.9241 | 6 | 0 | 0 | 2 | 10 | 0 | 0 | 500 | 2 | 3 | 45 | 0.3 | 0 | 1.804 | 0.40016 | 0.034405 | 0.014443 | 0.95691 | 1.3723 | 1.9132 | 0.45789 | 0.89436 | 13.9196 | 0.37807 | 45 | 0.3 | 3 | 3 | 10 | 32 | 20 | 0 | 0.032628 | 0.0083156 | 0.0023161 | 32.091 | 26.2502 | 18.5364 | 12.1818 | 45 | 0.3 | 100000 | 20 | 23 | 160 | 32 | 20 | 0 | 0 | 0.21132 | 0.086899 | 0.077627 | 32.3599 | 54.8401 | 35.8726 | 21.957 | 45 | 0.3 | 50000 | 20 | 33 | 0 | 100000 | 20 | 23 | 0 | 150000 | 20 | 18 | 0 | 200000 | 20 | 16 | 0 | 0 | 0 | 0 | 0 | 0.9346 | 0.058445 | 0.93643 | 0.062453 | 0 | 0 | 0 | 0 | 0.59661 | 0.65975 | 0.8895 | 0.83561 | 0 | 0 | 0 | 0 | 0.28541 | 0.90018 | 0.94434 | 1.2638 | 0 | 0 | 0 | 0 | 0.018742 | 1.1047 | 1.1049 | 1.5538
4 | 23 | 60 | 394.3409 | 957.7379 | 0.083765 | 81.9241 | 6 | 0 | 0 | 3 | 10 | 0 | 0 | 500 | 2 | 3 | 45 | 0.3 | 0 | 1.804 | 0.40857 | 0.029124 | 0.016608 | 0.97706 | 1.3592 | 2.0284 | 0.46227 | 0.913 | 14.3847 | 0.38008 | 45 | 0.3 | 3 | 3 | 10 | 32 | 20 | 0 | 0.034428 | 0.008288 | 0.0019365 | 31.1992 | 25.2747 | 17.7531 | 11.4909 | 45 | 0.3 | 100000 | 20 | 23 | 160 | 32 | 20 | 0 | 0 | 0.21225 | 0.087174 | 0.077799 | 32.3693 | 54.6254 | 35.6576 | 21.9255 | 45 | 0.3 | 50000 | 20 | 33 | 0 | 100000 | 20 | 23 | 0 | 150000 | 20 | 18 | 0 | 200000 | 20 | 16 | 0 | 0 | 0 | 0 | 0 | 0.9344 | 0.058572 | 0.93623 | 0.062602 | 0 | 0 | 0 | 0 | 0.59651 | 0.65957 | 0.8893 | 0.83556 | 0 | 0 | 0 | 0 | 0.28541 | 0.89995 | 0.94413 | 1.2637 | 0 | 0 | 0 | 0 | 0.018844 | 1.1045 | 1.1047 | 1.5537
4 | 23 | 60 | 394.3409 | 957.7379 | 0.083765 | 81.9241 | 6 | 0 | 0 | 4 | 10 | 0 | 0 | 500 | 2 | 3 | 45 | 0.3 | 0 | 1.804 | 0.39815 | 0.038281 | 0.014932 | 1.01 | 1.4897 | 1.6385 | 0.46208 | 0.89197 | 14.3812 | 0.3956 | 45 | 0.3 | 3 | 3 | 10 | 32 | 20 | 0 | 0.033045 | 0.0083072 | 0.0018943 | 31.701 | 25.8254 | 18.0907 | 12.1597 | 45 | 0.3 | 100000 | 20 | 23 | 160 | 32 | 20 | 0 | 0 | 0.2131 | 0.087349 | 0.078022 | 32.3982 | 54.7777 | 35.6704 | 21.7274 | 45 | 0.3 | 50000 | 20 | 33 | 0 | 100000 | 20 | 23 | 0 | 150000 | 20 | 18 | 0 | 200000 | 20 | 16 | 0 | 0 | 0 | 0 | 0 | 0.93425 | 0.05847 | 0.93608 | 0.062504 | 0 | 0 | 0 | 0 | 0.59643 | 0.65931 | 0.88906 | 0.83543 | 0 | 0 | 0 | 0 | 0.28547 | 0.89967 | 0.94387 | 1.2635 | 0 | 0 | 0 | 0 | 0.018972 | 1.1044 | 1.1045 | 1.5536
4 | 23 | 60 | 394.3409 | 957.7379 | 0.083765 | 81.9241 | 6 | 0 | 0 | 5 | 10 | 0 | 0 | 500 | 2 | 3 | 45 | 0.3 | 0 | 1.8036 | 0.42145 | 0.031471 | 0.021618 | 0.97131 | 1.2605 | 1.8923 | 0.48247 | 0.94277 | 14.0879 | 0.40283 | 45 | 0.3 | 3 | 3 | 10 | 32 | 20 | 0 | 0.034334 | 0.00842 | 0.0023881 | 31.5794 | 25.1504 | 18.0249 | 11.5732 | 45 | 0.3 | 100000 | 20 | 23 | 160 | 32 | 20 | 0 | 0 | 0.21345 | 0.087676 | 0.078271 | 32.4523 | 54.9374 | 35.6997 | 21.9288 | 45 | 0.3 | 50000 | 20 | 33 | 0 | 100000 | 20 | 23 | 0 | 150000 | 20 | 18 | 0 | 200000 | 20 | 16 | 0 | 0 | 0 | 0 | 0 | 0.93374 | 0.058317 | 0.93556 | 0.062375 | 0 | 0 | 0 | 0 | 0.59635 | 0.65913 | 0.88887 | 0.83536 | 0 | 0 | 0 | 0 | 0.28547 | 0.89959 | 0.9438 | 1.2635 | 0 | 0 | 0 | 0 | 0.018921 | 1.1042 | 1.1044 | 1.5537
4 | 23 | 60 | 394.3409 | 957.7379 | 0.083765 | 81.9241 | 6 | 0 | 0 | 6 | 10 | 0 | 0 | 500 | 2 | 3 | 45 | 0.3 | 0 | 1.8044 | 0.40939 | 0.032309 | 0.017604 | 0.98022 | 1.1238 | 2.2276 | 0.47108 | 0.91587 | 14.6545 | 0.37888 | 45 | 0.3 | 3 | 3 | 10 | 32 | 20 | 0 | 0.033148 | 0.0084052 | 0.0023786 | 32.0625 | 26.0432 | 18.5935 | 12.1509 | 45 | 0.3 | 100000 | 20 | 23 | 160 | 32 | 20 | 0 | 0 | 0.2129 | 0.087479 | 0.078025 | 32.3271 | 54.7552 | 35.7582 | 22.0313 | 45 | 0.3 | 50000 | 20 | 33 | 0 | 100000 | 20 | 23 | 0 | 150000 | 20 | 18 | 0 | 200000 | 20 | 16 | 0 | 0 | 0 | 0 | 0 | 0.93376 | 0.058343 | 0.93558 | 0.0624 | 0 | 0 | 0 | 0 | 0.59638 | 0.65906 | 0.88883 | 0.83528 | 0 | 0 | 0 | 0 | 0.28554 | 0.89949 | 0.94373 | 1.2634 | 0 | 0 | 0 | 0 | 0.018972 | 1.1042 | 1.1043 | 1.5536
4 | 23 | 60 | 394.3409 | 957.7379 | 0.083765 | 81.9241 | 6 | 0 | 0 | 7 | 10 | 0 | 0 | 500 | 2 | 3 | 45 | 0.3 | 0 | 1.808 | 0.40605 | 0.032035 | 0.019221 | 0.97827 | 1.4107 | 2.1241 | 0.46686 | 0.90638 | 14.2416 | 0.39044 | 45 | 0.3 | 3 | 3 | 10 | 32 | 20 | 0 | 0.032975 | 0.0082755 | 0.0020879 | 32.1338 | 26.6239 | 18.4121 | 11.7342 | 45 | 0.3 | 100000 | 20 | 23 | 160 | 32 | 20 | 0 | 0 | 0.21299 | 0.087455 | 0.077994 | 32.374 | 54.663 | 35.7652 | 21.9924 | 45 | 0.3 | 50000 | 20 | 33 | 0 | 100000 | 20 | 23 | 0 | 150000 | 20 | 18 | 0 | 200000 | 20 | 16 | 0 | 0 | 0 | 0 | 0 | 0.93353 | 0.058241 | 0.93535 | 0.062307 | 0 | 0 | 0 | 0 | 0.59638 | 0.65896 | 0.88876 | 0.8352 | 0 | 0 | 0 | 0 | 0.28552 | 0.89939 | 0.94362 | 1.2634 | 0 | 0 | 0 | 0 | 0.019074 | 1.1041 | 1.1042 | 1.5535
4 | 23 | 60 | 394.3409 | 957.7379 | 0.083765 | 81.9241 | 6 | 0 | 0 | 8 | 10 | 0 | 0 | 500 | 2 | 3 | 45 | 0.3 | 0 | 1.8067 | 0.4059 | 0.030181 | 0.014079 | 0.99976 | 1.6442 | 2.18 | 0.45473 | 0.90594 | 14.5224 | 0.38232 | 45 | 0.3 | 3 | 3 | 10 | 32 | 20 | 0 | 0.032276 | 0.0083407 | 0.001775 | 32.7116 | 26.8618 | 18.7422 | 12.0935 | 45 | 0.3 | 100000 | 20 | 23 | 160 | 32 | 20 | 0 | 0 | 0.21338 | 0.087629 | 0.078255 | 32.3243 | 54.7631 | 35.7816 | 22.0401 | 45 | 0.3 | 50000 | 20 | 33 | 0 | 100000 | 20 | 23 | 0 | 150000 | 20 | 18 | 0 | 200000 | 20 | 16 | 0 | 0 | 0 | 0 | 0 | 0.93346 | 0.05819 | 0.93527 | 0.062257 | 0 | 0 | 0 | 0 | 0.59628 | 0.65888 | 0.88863 | 0.83523 | 0 | 0 | 0 | 0 | 0.28557 | 0.89929 | 0.94354 | 1.2633 | 0 | 0 | 0 | 0 | 0.019074 | 1.104 | 1.1042 | 1.5535
4 | 23 | 60 | 394.3409 | 957.7379 | 0.083765 | 81.9241 | 6 | 0 | 0 | 9 | 10 | 0 | 0 | 500 | 2 | 3 | 45 | 0.3 | 0 | 1.8058 | 0.40613 | 0.027088 | 0.0091258 | 0.99669 | 1.2976 | 2.2073 | 0.44931 | 0.90615 | 14.735 | 0.37486 | 45 | 0.3 | 3 | 3 | 10 | 32 | 20 | 0 | 0.032928 | 0.0083422 | 0.0020253 | 31.6235 | 26.6839 | 18.7462 | 11.9223 | 45 | 0.3 | 100000 | 20 | 23 | 160 | 32 | 20 | 0 | 0 | 0.21414 | 0.087837 | 0.078317 | 32.4444 | 54.7956 | 35.7058 | 21.8825 | 45 | 0.3 | 50000 | 20 | 33 | 0 | 100000 | 20 | 23 | 0 | 150000 | 20 | 18 | 0 | 200000 | 20 | 16 | 0 | 0 | 0 | 0 | 0 | 0.93358 | 0.058062 | 0.93539 | 0.062113 | 0 | 0 | 0 | 0 | 0.5963 | 0.65875 | 0.88856 | 0.83511 | 0 | 0 | 0 | 0 | 0.28559 | 0.89906 | 0.94333 | 1.2632 | 0 | 0 | 0 | 0 | 0.019227 | 1.1039 | 1.1041 | 1.5534
4 | 23 | 60 | 394.3409 | 957.7379 | 0.083765 | 81.9241 | 6 | 0 | 0 | 10 | 10 | 0 | 0 | 500 | 2 | 3 | 45 | 0.3 | 0 | 1.8084 | 0.40185 | 0.030592 | 0.01875 | 1.0064 | 1.1765 | 2.1485 | 0.45416 | 0.89682 | 14.9648 | 0.38168 | 45 | 0.3 | 3 | 3 | 10 | 32 | 20 | 0 | 0.033177 | 0.0083541 | 0.0019923 | 31.5516 | 26.9654 | 18.5924 | 12.5123 | 45 | 0.3 | 100000 | 20 | 23 | 160 | 32 | 20 | 0 | 0 | 0.21442 | 0.087748 | 0.07824 | 32.4464 | 54.6596 | 35.4661 | 21.6722 | 45 | 0.3 | 50000 | 20 | 33 | 0 | 100000 | 20 | 23 | 0 | 150000 | 20 | 18 | 0 | 200000 | 20 | 16 | 0 | 0 | 0 | 0 | 0 | 0.93338 | 0.058113 | 0.93519 | 0.062181 | 0 | 0 | 0 | 0 | 0.59623 | 0.65862 | 0.88841 | 0.83508 | 0 | 0 | 0 | 0 | 0.28564 | 0.89916 | 0.94344 | 1.2632 | 0 | 0 | 0 | 0 | 0.019227 | 1.1039 | 1.1041 | 1.5534
4 | 23 | 60 | 394.3409 | 957.7379 | 0.083765 | 81.9241 | 7 | 0 | 0 | 1 | 10 | 0 | 0 | 500 | 2 | 3 | 45 | 0.3 | 0 | 1.7978 | 0.39478 | 0.034763 | 0.015293 | 0.96743 | 1.3606 | 1.9853 | 0.45296 | 0.88319 | 14.284 | 0.37308 | 45 | 0.3 | 3 | 3 | 10 | 32 | 20 | 0 | 0.030397 | 0.0080659 | 0.0021878 | 31.6291 | 27.224 | 19.4759 | 13.1867 | 45 | 0.3 | 100000 | 20 | 23 | 160 | 32 | 20 | 0 | 0 | 0.20738 | 0.085408 | 0.076516 | 32.6232 | 54.963 | 35.9686 | 21.929 | 45 | 0.3 | 50000 | 20 | 33 | 0 | 100000 | 20 | 23 | 0 | 150000 | 20 | 18 | 0 | 200000 | 20 | 16 | 0 | 0 | 0 | 0 | 0 | 0.93583 | 0.058215 | 0.93764 | 0.062127 | 0 | 0 | 0 | 0 | 0.59712 | 0.66061 | 0.89048 | 0.83584 | 0 | 0 | 0 | 0 | 0.28539 | 0.9011 | 0.94521 | 1.2641 | 0 | 0 | 0 | 0 | 0.018283 | 1.1055 | 1.1056 | 1.5543
4 | 23 | 60 | 394.3409 | 957.7379 | 0.083765 | 81.9241 | 7 | 0 | 0 | 2 | 10 | 0 | 0 | 500 | 2 | 3 | 45 | 0.3 | 0 | 1.8 | 0.39612 | 0.027831 | 0.014285 | 0.97808 | 1.648 | 1.6966 | 0.44441 | 0.88481 | 14.0986 | 0.36623 | 45 | 0.3 | 3 | 3 | 10 | 32 | 20 | 0 | 0.03092 | 0.0081606 | 0.0024422 | 31.8741 | 26.7084 | 19.1006 | 12.2295 | 45 | 0.3 | 100000 | 20 | 23 | 160 | 32 | 20 | 0 | 0 | 0.20863 | 0.085984 | 0.077021 | 32.508 | 54.8925 | 35.9232 | 22.0554 | 45 | 0.3 | 50000 | 20 | 33 | 0 | 100000 | 20 | 23 | 0 | 150000 | 20 | 18 | 0 | 200000 | 20 | 16 | 0 | 0 | 0 | 0 | 0 | 0.93524 | 0.058343 | 0.93706 | 0.062302 | 0 | 0 | 0 | 0 | 0.59684 | 0.66026 | 0.89003 | 0.8358 | 0 | 0 | 0 | 0 | 0.28534 | 0.90064 | 0.94476 | 1.264 | 0 | 0 | 0 | 0 | 0.018436 | 1.1051 | 1.1052 | 1.5541
4 | 23 | 60 | 394.3409 | 957.7379 | 0.083765 | 81.9241 | 7 | 0 | 0 | 3 | 10 | 0 | 0 | 500 | 2 | 3 | 45 | 0.3 | 0 | 1.8022 | 0.4013 | 0.029739 | 0.018741 | 0.95806 | 1.4543 | 2.3339 | 0.45647 | 0.89659 | 14.0789 | 0.37534 | 45 | 0.3 | 3 | 3 | 10 | 32 | 20 | 0 | 0.031047 | 0.0079667 | 0.0019996 | 31.749 | 26.4192 | 18.8097 | 12.4359 | 45 | 0.3 | 100000 | 20 | 23 | 160 | 32 | 20 | 0 | 0 | 0.21022 | 0.086566 | 0.077495 | 32.4924 | 54.8914 | 35.9058 | 21.9791 | 45 | 0.3 | 50000 | 20 | 33 | 0 | 100000 | 20 | 23 | 0 | 150000 | 20 | 18 | 0 | 200000 | 20 | 16 | 0 | 0 | 0 | 0 | 0 | 0.93499 | 0.058674 | 0.93683 | 0.062672 | 0 | 0 | 0 | 0 | 0.59656 | 0.66 | 0.88965 | 0.83584 | 0 | 0 | 0 | 0 | 0.28529 | 0.90031 | 0.94443 | 1.2639 | 0 | 0 | 0 | 0 | 0.018538 | 1.1047 | 1.1049 | 1.554
4 | 23 | 60 | 394.3409 | 957.7379 | 0.083765 | 81.9241 | 7 | 0 | 0 | 4 | 10 | 0 | 0 | 500 | 2 | 3 | 45 | 0.3 | 0 | 1.8036 | 0.40934 | 0.026252 | 0.0252 | 0.97902 | 1.2296 | 1.9666 | 0.46805 | 0.91449 | 14.261 | 0.39158 | 45 | 0.3 | 3 | 3 | 10 | 32 | 20 | 0 | 0.032539 | 0.0082422 | 0.0022884 | 32.1297 | 26.4746 | 18.7086 | 12.2013 | 45 | 0.3 | 100000 | 20 | 23 | 160 | 32 | 20 | 0 | 0 | 0.2107 | 0.086743 | 0.077594 | 32.3375 | 54.924 | 35.8701 | 22.0278 | 45 | 0.3 | 50000 | 20 | 33 | 0 | 100000 | 20 | 23 | 0 | 150000 | 20 | 18 | 0 | 200000 | 20 | 16 | 0 | 0 | 0 | 0 | 0 | 0.9345 | 0.058572 | 0.93634 | 0.062595 | 0 | 0 | 0 | 0 | 0.59651 | 0.65977 | 0.88945 | 0.83571 | 0 | 0 | 0 | 0 | 0.28526 | 0.9001 | 0.94422 | 1.2639 | 0 | 0 | 0 | 0 | 0.018615 | 1.1046 | 1.1048 | 1.5539
4 | 23 | 60 | 394.3409 | 957.7379 | 0.083765 | 81.9241 | 7 | 0 | 0 | 5 | 10 | 0 | 0 | 500 | 2 | 3 | 45 | 0.3 | 0 | 1.8053 | 0.4004 | 0.033219 | 0.014894 | 1.0045 | 1.484 | 1.8256 | 0.45452 | 0.89419 | 14.489 | 0.38729 | 45 | 0.3 | 3 | 3 | 10 | 32 | 20 | 0 | 0.031376 | 0.0082163 | 0.0023567 | 32.4115 | 26.6233 | 19.0587 | 12.8519 | 45 | 0.3 | 100000 | 20 | 23 | 160 | 32 | 20 | 0 | 0 | 0.21072 | 0.08663 | 0.077394 | 32.4682 | 54.7779 | 35.7218 | 21.871 | 45 | 0.3 | 50000 | 20 | 33 | 0 | 100000 | 20 | 23 | 0 | 150000 | 20 | 18 | 0 | 200000 | 20 | 16 | 0 | 0 | 0 | 0 | 0 | 0.93448 | 0.05847 | 0.9363 | 0.062488 | 0 | 0 | 0 | 0 | 0.59643 | 0.65967 | 0.88932 | 0.8357 | 0 | 0 | 0 | 0 | 0.28526 | 0.89992 | 0.94405 | 1.2638 | 0 | 0 | 0 | 0 | 0.018717 | 1.1045 | 1.1046 | 1.5539
4 | 23 | 60 | 394.3409 | 957.7379 | 0.083765 | 81.9241 | 7 | 0 | 0 | 6 | 10 | 0 | 0 | 500 | 2 | 3 | 45 | 0.3 | 0 | 1.8053 | 0.40242 | 0.033686 | 0.023618 | 0.98297 | 1.2078 | 2.0721 | 0.46914 | 0.89999 | 14.3289 | 0.39545 | 45 | 0.3 | 3 | 3 | 10 | 32 | 20 | 0 | 0.033076 | 0.0082947 | 0.0023534 | 31.4378 | 26.8126 | 18.0437 | 11.3138 | 45 | 0.3 | 100000 | 20 | 23 | 160 | 32 | 20 | 0 | 0 | 0.21152 | 0.086845 | 0.07759 | 32.3877 | 54.524 | 35.6691 | 21.8496 | 45 | 0.3 | 50000 | 20 | 33 | 0 | 100000 | 20 | 23 | 0 | 150000 | 20 | 18 | 0 | 200000 | 20 | 16 | 0 | 0 | 0 | 0 | 0 | 0.93432 | 0.05847 | 0.93615 | 0.062499 | 0 | 0 | 0 | 0 | 0.59641 | 0.65949 | 0.88917 | 0.83559 | 0 | 0 | 0 | 0 | 0.28536 | 0.8999 | 0.94406 | 1.2637 | 0 | 0 | 0 | 0 | 0.018691 | 1.1044 | 1.1046 | 1.5539
4 | 23 | 60 | 394.3409 | 957.7379 | 0.083765 | 81.9241 | 7 | 0 | 0 | 7 | 10 | 0 | 0 | 500 | 2 | 3 | 45 | 0.3 | 0 | 1.8053 | 0.39799 | 0.024852 | 0.01809 | 0.98967 | 1.2008 | 2.4713 | 0.4503 | 0.88808 | 14.5941 | 0.37521 | 45 | 0.3 | 3 | 3 | 10 | 32 | 20 | 0 | 0.032436 | 0.0081303 | 0.0020727 | 31.5668 | 26.4761 | 18.715 | 12.2387 | 45 | 0.3 | 100000 | 20 | 23 | 160 | 32 | 20 | 0 | 0 | 0.21209 | 0.08709 | 0.077762 | 32.5213 | 54.7902 | 35.7604 | 21.9198 | 45 | 0.3 | 50000 | 20 | 33 | 0 | 100000 | 20 | 23 | 0 | 150000 | 20 | 18 | 0 | 200000 | 20 | 16 | 0 | 0 | 0 | 0 | 0 | 0.93402 | 0.058368 | 0.93584 | 0.06241 | 0 | 0 | 0 | 0 | 0.59638 | 0.65924 | 0.88897 | 0.83542 | 0 | 0 | 0 | 0 | 0.28539 | 0.89957 | 0.94375 | 1.2636 | 0 | 0 | 0 | 0 | 0.018844 | 1.1042 | 1.1044 | 1.5537
4 | 23 | 60 | 394.3409 | 957.7379 | 0.083765 | 81.9241 | 7 | 0 | 0 | 8 | 10 | 0 | 0 | 500 | 2 | 3 | 45 | 0.3 | 0 | 1.8031 | 0.41001 | 0.032078 | 0.01885 | 0.97263 | 1.2698 | 2.1373 | 0.47073 | 0.91704 | 14.3007 | 0.3833 | 45 | 0.3 | 3 | 3 | 10 | 32 | 20 | 0 | 0.033548 | 0.0083347 | 0.0019229 | 31.4639 | 25.8108 | 18.0071 | 11.7784 | 45 | 0.3 | 100000 | 20 | 23 | 160 | 32 | 20 | 0 | 0 | 0.21232 | 0.087089 | 0.077713 | 32.3622 | 54.7765 | 35.6214 | 21.8405 | 45 | 0.3 | 50000 | 20 | 33 | 0 | 100000 | 20 | 23 | 0 | 150000 | 20 | 18 | 0 | 200000 | 20 | 16 | 0 | 0 | 0 | 0 | 0 | 0.93374 | 0.058266 | 0.93555 | 0.06232 | 0 | 0 | 0 | 0 | 0.59628 | 0.65921 | 0.88888 | 0.83548 | 0 | 0 | 0 | 0 | 0.28544 | 0.89954 | 0.94374 | 1.2635 | 0 | 0 | 0 | 0 | 0.01887 | 1.1042 | 1.1044 | 1.5537
4 | 23 | 60 | 394.3409 | 957.7379 | 0.083765 | 81.9241 | 7 | 0 | 0 | 9 | 10 | 0 | 0 | 500 | 2 | 3 | 45 | 0.3 | 0 | 1.8031 | 0.40328 | 0.025988 | 0.024255 | 0.98913 | 1.4824 | 2.2631 | 0.46043 | 0.90231 | 14.399 | 0.38445 | 45 | 0.3 | 3 | 3 | 10 | 32 | 20 | 0 | 0.032566 | 0.0082958 | 0.0023688 | 31.9569 | 26.5295 | 18.4027 | 11.9249 | 45 | 0.3 | 100000 | 20 | 23 | 160 | 32 | 20 | 0 | 0 | 0.21139 | 0.08701 | 0.077843 | 32.2957 | 54.969 | 35.7843 | 21.9915 | 45 | 0.3 | 50000 | 20 | 33 | 0 | 100000 | 20 | 23 | 0 | 150000 | 20 | 18 | 0 | 200000 | 20 | 16 | 0 | 0 | 0 | 0 | 0 | 0.93369 | 0.058215 | 0.9355 | 0.062269 | 0 | 0 | 0 | 0 | 0.59628 | 0.65903 | 0.88875 | 0.83535 | 0 | 0 | 0 | 0 | 0.28541 | 0.89949 | 0.94369 | 1.2635 | 0 | 0 | 0 | 0 | 0.018844 | 1.1041 | 1.1043 | 1.5537
4 | 23 | 60 | 394.3409 | 957.7379 | 0.083765 | 81.9241 | 7 | 0 | 0 | 10 | 10 | 0 | 0 | 500 | 2 | 3 | 45 | 0.3 | 0 | 1.8049 | 0.40656 | 0.031851 | 0.020024 | 0.9887 | 1.5733 | 2.1666 | 0.46381 | 0.90902 | 14.2926 | 0.3905 | 45 | 0.3 | 3 | 3 | 10 | 32 | 20 | 0 | 0.033473 | 0.0085219 | 0.0018992 | 31.8578 | 26.3007 | 19.0759 | 12.3842 | 45 | 0.3 | 100000 | 20 | 23 | 160 | 32 | 20 | 0 | 0 | 0.21204 | 0.087217 | 0.07783 | 32.3614 | 54.951 | 35.8902 | 22.0347 | 45 | 0.3 | 50000 | 20 | 33 | 0 | 100000 | 20 | 23 | 0 | 150000 | 20 | 18 | 0 | 200000 | 20 | 16 | 0 | 0 | 0 | 0 | 0 | 0.93371 | 0.05819 | 0.93552 | 0.06224 | 0 | 0 | 0 | 0 | 0.59635 | 0.65903 | 0.8888 | 0.83528 | 0 | 0 | 0 | 0 | 0.28544 | 0.89936 | 0.94357 | 1.2635 | 0 | 0 | 0 | 0 | 0.018946 | 1.1041 | 1.1043 | 1.5536
4 | 23 | 60 | 394.3409 | 957.7379 | 0.083765 | 81.9241 | 8 | 0 | 0 | 1 | 10 | 0 | 0 | 500 | 2 | 3 | 45 | 0.3 | 0 | 1.796 | 0.39108 | 0.019446 | 0.017346 | 0.95692 | 1.529 | 1.8625 | 0.44101 | 0.87325 | 13.8679 | 0.35176 | 45 | 0.3 | 3 | 3 | 10 | 32 | 20 | 0 | 0.031936 | 0.0081181 | 0.0020735 | 32.269 | 26.5291 | 18.1468 | 11.6119 | 45 | 0.3 | 100000 | 20 | 23 | 160 | 32 | 20 | 0 | 0 | 0.20669 | 0.085471 | 0.076568 | 32.5697 | 55.2774 | 36.0903 | 22.1633 | 45 | 0.3 | 50000 | 20 | 33 | 0 | 100000 | 20 | 23 | 0 | 150000 | 20 | 18 | 0 | 200000 | 20 | 16 | 0 | 0 | 0 | 0 | 0 | 0.93504 | 0.057374 | 0.9368 | 0.061283 | 0 | 0 | 0 | 0 | 0.59725 | 0.66003 | 0.89013 | 0.83529 | 0 | 0 | 0 | 0 | 0.28564 | 0.90074 | 0.94495 | 1.2637 | 0 | 0 | 0 | 0 | 0.018615 | 1.1053 | 1.1055 | 1.554
4 | 23 | 60 | 394.3409 | 957.7379 | 0.083765 | 81.9241 | 8 | 0 | 0 | 2 | 10 | 0 | 0 | 500 | 2 | 3 | 45 | 0.3 | 0 | 1.8013 | 0.38823 | 0.032723 | 0.012984 | 0.98786 | 1.2676 | 1.6837 | 0.44554 | 0.86807 | 14.3324 | 0.37403 | 45 | 0.3 | 3 | 3 | 10 | 32 | 20 | 0 | 0.03337 | 0.0081174 | 0.0018404 | 32.3084 | 25.8084 | 17.648 | 10.8525 | 45 | 0.3 | 100000 | 20 | 23 | 160 | 32 | 20 | 0 | 0 | 0.20914 | 0.085982 | 0.076975 | 32.6739 | 54.9438 | 35.9507 | 21.8866 | 45 | 0.3 | 50000 | 20 | 33 | 0 | 100000 | 20 | 23 | 0 | 150000 | 20 | 18 | 0 | 200000 | 20 | 16 | 0 | 0 | 0 | 0 | 0 | 0.93443 | 0.057221 | 0.93618 | 0.06116 | 0 | 0 | 0 | 0 | 0.59702 | 0.65934 | 0.88947 | 0.83496 | 0 | 0 | 0 | 0 | 0.2858 | 0.90008 | 0.94436 | 1.2633 | 0 | 0 | 0 | 0 | 0.019048 | 1.1048 | 1.105 | 1.5536
4 | 23 | 60 | 394.3409 | 957.7379 | 0.083765 | 81.9241 | 8 | 0 | 0 | 3 | 10 | 0 | 0 | 500 | 2 | 3 | 45 | 0.3 | 0 | 1.8013 | 0.39227 | 0.028739 | 0.017351 | 0.95956 | 1.4794 | 1.9485 | 0.44547 | 0.87646 | 13.9149 | 0.37111 | 45 | 0.3 | 3 | 3 | 10 | 32 | 20 | 0 | 0.032533 | 0.0081769 | 0.0019347 | 31.8543 | 25.7138 | 18.5373 | 11.7995 | 45 | 0.3 | 100000 | 20 | 23 | 160 | 32 | 20 | 0 | 0 | 0.20969 | 0.086329 | 0.077204 | 32.5521 | 54.882 | 35.9009 | 21.9862 | 45 | 0.3 | 50000 | 20 | 33 | 0 | 100000 | 20 | 23 | 0 | 150000 | 20 | 18 | 0 | 200000 | 20 | 16 | 0 | 0 | 0 | 0 | 0 | 0.93376 | 0.057195 | 0.93551 | 0.061176 | 0 | 0 | 0 | 0 | 0.59686 | 0.65898 | 0.8891 | 0.83482 | 0 | 0 | 0 | 0 | 0.28585 | 0.8998 | 0.94411 | 1.2632 | 0 | 0 | 0 | 0 | 0.019176 | 1.1046 | 1.1048 | 1.5534
4 | 23 | 60 | 394.3409 | 957.7379 | 0.083765 | 81.9241 | 8 | 0 | 0 | 4 | 10 | 0 | 0 | 500 | 2 | 3 | 45 | 0.3 | 0 | 1.8036 | 0.39675 | 0.034443 | 0.019472 | 0.97792 | 1.3712 | 2.2982 | 0.45814 | 0.88674 | 14.5504 | 0.37662 | 45 | 0.3 | 3 | 3 | 10 | 32 | 20 | 0 | 0.03255 | 0.0081896 | 0.0020571 | 31.9968 | 26.1428 | 18.5651 | 12.2045 | 45 | 0.3 | 100000 | 20 | 23 | 160 | 32 | 20 | 0 | 0 | 0.2104 | 0.08657 | 0.077474 | 32.2891 | 54.8762 | 35.9059 | 21.935 | 45 | 0.3 | 50000 | 20 | 33 | 0 | 100000 | 20 | 23 | 0 | 150000 | 20 | 18 | 0 | 200000 | 20 | 16 | 0 | 0 | 0 | 0 | 0 | 0.93353 | 0.057093 | 0.93528 | 0.061082 | 0 | 0 | 0 | 0 | 0.59676 | 0.65875 | 0.88886 | 0.83473 | 0 | 0 | 0 | 0 | 0.28587 | 0.89952 | 0.94385 | 1.2631 | 0 | 0 | 0 | 0 | 0.019278 | 1.1045 | 1.1046 | 1.5533
4 | 23 | 60 | 394.3409 | 957.7379 | 0.083765 | 81.9241 | 8 | 0 | 0 | 5 | 10 | 0 | 0 | 500 | 2 | 3 | 45 | 0.3 | 0 | 1.8 | 0.39609 | 0.039114 | 0.018695 | 0.9878 | 1.4484 | 2.0853 | 0.46195 | 0.88834 | 14.3543 | 0.38876 | 45 | 0.3 | 3 | 3 | 10 | 32 | 20 | 0 | 0.033267 | 0.0082337 | 0.002011 | 32.0518 | 25.9954 | 18.3662 | 11.8713 | 45 | 0.3 | 100000 | 20 | 23 | 160 | 32 | 20 | 0 | 0 | 0.21067 | 0.086673 | 0.07745 | 32.5806 | 54.9471 | 35.7648 | 21.9513 | 45 | 0.3 | 50000 | 20 | 33 | 0 | 100000 | 20 | 23 | 0 | 150000 | 20 | 18 | 0 | 200000 | 20 | 16 | 0 | 0 | 0 | 0 | 0 | 0.93356 | 0.057017 | 0.9353 | 0.060999 | 0 | 0 | 0 | 0 | 0.59666 | 0.65865 | 0.88872 | 0.83474 | 0 | 0 | 0 | 0 | 0.28587 | 0.89939 | 0.94373 | 1.263 | 0 | 0 | 0 | 0 | 0.019277 | 1.1043 | 1.1045 | 1.5533
4 | 23 | 60 | 394.3409 | 957.7379 | 0.083765 | 81.9241 | 8 | 0 | 0 | 6 | 10 | 0 | 0 | 500 | 2 | 3 | 45 | 0.3 | 0 | 1.8053 | 0.40007 | 0.030245 | 0.011687 | 0.98555 | 1.2497 | 2.0082 | 0.45072 | 0.89232 | 14.605 | 0.3725 | 45 | 0.3 | 3 | 3 | 10 | 32 | 20 | 0 | 0.032594 | 0.0082517 | 0.0023343 | 31.7307 | 26.4806 | 18.5777 | 12.1985 | 45 | 0.3 | 100000 | 20 | 23 | 160 | 32 | 20 | 0 | 0 | 0.21116 | 0.086844 | 0.077634 | 32.4501 | 54.9323 | 35.9415 | 22.0291 | 45 | 0.3 | 50000 | 20 | 33 | 0 | 100000 | 20 | 23 | 0 | 150000 | 20 | 18 | 0 | 200000 | 20 | 16 | 0 | 0 | 0 | 0 | 0 | 0.93313 | 0.05694 | 0.93486 | 0.060945 | 0 | 0 | 0 | 0 | 0.59666 | 0.6585 | 0.88861 | 0.83462 | 0 | 0 | 0 | 0 | 0.28585 | 0.89926 | 0.9436 | 1.263 | 0 | 0 | 0 | 0 | 0.019405 | 1.1042 | 1.1043 | 1.5532
4 | 23 | 60 | 394.3409 | 957.7379 | 0.083765 | 81.9241 | 8 | 0 | 0 | 7 | 10 | 0 | 0 | 500 | 2 | 3 | 45 | 0.3 | 0 | 1.8022 | 0.41041 | 0.033614 | 0.01482 | 0.9549 | 1.2757 | 1.9257 | 0.46616 | 0.91746 | 14.1612 | 0.38194 | 45 | 0.3 | 3 | 3 | 10 | 32 | 20 | 0 | 0.03058 | 0.0079872 | 0.0017183 | 31.5957 | 27.0781 | 19.4421 | 12.995 | 45 | 0.3 | 100000 | 20 | 23 | 160 | 32 | 20 | 0 | 0 | 0.21084 | 0.086832 | 0.07767 | 32.3634 | 55.0854 | 35.8195 | 21.9747 | 45 | 0.3 | 50000 | 20 | 33 | 0 | 100000 | 20 | 23 | 0 | 150000 | 20 | 18 | 0 | 200000 | 20 | 16 | 0 | 0 | 0 | 0 | 0 | 0.9331 | 0.057119 | 0.93485 | 0.061138 | 0 | 0 | 0 | 0 | 0.59664 | 0.65832 | 0.88846 | 0.83451 | 0 | 0 | 0 | 0 | 0.28587 | 0.89911 | 0.94346 | 1.263 | 0 | 0 | 0 | 0 | 0.019431 | 1.1041 | 1.1043 | 1.5532
4 | 23 | 60 | 394.3409 | 957.7379 | 0.083765 | 81.9241 | 8 | 0 | 0 | 8 | 10 | 0 | 0 | 500 | 2 | 3 | 45 | 0.3 | 0 | 1.8031 | 0.40849 | 0.026172 | 0.02062 | 0.96938 | 1.1168 | 2.0139 | 0.4665 | 0.91257 | 14.1892 | 0.38432 | 45 | 0.3 | 3 | 3 | 10 | 32 | 20 | 0 | 0.033506 | 0.0082492 | 0.0020366 | 31.9324 | 25.7494 | 17.6308 | 11.4829 | 45 | 0.3 | 100000 | 20 | 23 | 160 | 32 | 20 | 0 | 0 | 0.21105 | 0.086821 | 0.077668 | 32.5282 | 54.8507 | 35.8944 | 21.972 | 45 | 0.3 | 50000 | 20 | 33 | 0 | 100000 | 20 | 23 | 0 | 150000 | 20 | 18 | 0 | 200000 | 20 | 16 | 0 | 0 | 0 | 0 | 0 | 0.93297 | 0.05694 | 0.93471 | 0.060955 | 0 | 0 | 0 | 0 | 0.59661 | 0.65834 | 0.88846 | 0.83455 | 0 | 0 | 0 | 0 | 0.2859 | 0.89919 | 0.94354 | 1.263 | 0 | 0 | 0 | 0 | 0.01938 | 1.1042 | 1.1043 | 1.5532
4 | 23 | 60 | 394.3409 | 957.7379 | 0.083765 | 81.9241 | 8 | 0 | 0 | 9 | 10 | 0 | 0 | 500 | 2 | 3 | 45 | 0.3 | 0 | 1.8044 | 0.39979 | 0.036731 | 0.020046 | 0.98632 | 1.4479 | 2.1234 | 0.46887 | 0.89457 | 14.2698 | 0.39166 | 45 | 0.3 | 3 | 3 | 10 | 32 | 20 | 0 | 0.032587 | 0.0083396 | 0.0019007 | 32.4717 | 26.542 | 19.0972 | 12.5572 | 45 | 0.3 | 100000 | 20 | 23 | 160 | 32 | 20 | 0 | 0 | 0.21115 | 0.086947 | 0.077746 | 32.5038 | 54.8797 | 35.8695 | 21.9883 | 45 | 0.3 | 50000 | 20 | 33 | 0 | 100000 | 20 | 23 | 0 | 150000 | 20 | 18 | 0 | 200000 | 20 | 16 | 0 | 0 | 0 | 0 | 0 | 0.93302 | 0.05694 | 0.93476 | 0.060952 | 0 | 0 | 0 | 0 | 0.59658 | 0.65822 | 0.88835 | 0.83448 | 0 | 0 | 0 | 0 | 0.28595 | 0.89901 | 0.94339 | 1.2628 | 0 | 0 | 0 | 0 | 0.019482 | 1.1041 | 1.1043 | 1.5532
4 | 23 | 60 | 394.3409 | 957.7379 | 0.083765 | 81.9241 | 8 | 0 | 0 | 10 | 10 | 0 | 0 | 500 | 2 | 3 | 45 | 0.3 | 0 | 1.8067 | 0.41274 | 0.031129 | 0.014305 | 1.0044 | 1.5169 | 2.2315 | 0.46425 | 0.92031 | 14.6236 | 0.39325 | 45 | 0.3 | 3 | 3 | 10 | 32 | 20 | 0 | 0.032284 | 0.0080541 | 0.0020158 | 32.1577 | 26.328 | 18.3073 | 11.5363 | 45 | 0.3 | 100000 | 20 | 23 | 160 | 32 | 20 | 0 | 0 | 0.21185 | 0.08703 | 0.077789 | 32.4971 | 54.8739 | 35.8569 | 21.9198 | 45 | 0.3 | 50000 | 20 | 33 | 0 | 100000 | 20 | 23 | 0 | 150000 | 20 | 18 | 0 | 200000 | 20 | 16 | 0 | 0 | 0 | 0 | 0 | 0.93279 | 0.057042 | 0.93454 | 0.061076 | 0 | 0 | 0 | 0 | 0.59658 | 0.65819 | 0.88833 | 0.83446 | 0 | 0 | 0 | 0 | 0.28592 | 0.89898 | 0.94336 | 1.2629 | 0 | 0 | 0 | 0 | 0.019456 | 1.1041 | 1.1042 | 1.5532
4 | 23 | 60 | 394.3409 | 957.7379 | 0.083765 | 81.9241 | 9 | 0 | 0 | 1 | 10 | 0 | 0 | 500 | 2 | 3 | 45 | 0.3 | 0 | 1.8022 | 0.40166 | 0.027368 | 0.022694 | 0.97108 | 1.0865 | 1.9364 | 0.46333 | 0.89903 | 14.1763 | 0.38401 | 45 | 0.3 | 3 | 3 | 10 | 32 | 20 | 0 | 0.034681 | 0.008662 | 0.001987 | 31.2798 | 25.802 | 18.1593 | 11.9059 | 45 | 0.3 | 100000 | 20 | 23 | 160 | 32 | 20 | 0 | 0 | 0.21685 | 0.089059 | 0.079339 | 32.3348 | 54.5604 | 35.5736 | 21.7877 | 45 | 0.3 | 50000 | 20 | 33 | 0 | 100000 | 20 | 23 | 0 | 150000 | 20 | 18 | 0 | 200000 | 20 | 16 | 0 | 0 | 0 | 0 | 0 | 0.93129 | 0.056099 | 0.93298 | 0.060165 | 0 | 0 | 0 | 0 | 0.59674 | 0.65646 | 0.88715 | 0.83302 | 0 | 0 | 0 | 0 | 0.28692 | 0.89771 | 0.94244 | 1.2614 | 0 | 0 | 0 | 0 | 0.021012 | 1.1033 | 1.1035 | 1.5518
4 | 23 | 60 | 394.3409 | 957.7379 | 0.083765 | 81.9241 | 9 | 0 | 0 | 2 | 10 | 0 | 0 | 500 | 2 | 3 | 45 | 0.3 | 0 | 1.8058 | 0.41503 | 0.028583 | 0.019137 | 0.97254 | 1.0715 | 2.4353 | 0.47246 | 0.9281 | 14.5219 | 0.38558 | 45 | 0.3 | 3 | 3 | 10 | 32 | 20 | 0 | 0.032353 | 0.0082882 | 0.0022695 | 32.4005 | 26.4868 | 18.6457 | 12.2541 | 45 | 0.3 | 100000 | 20 | 23 | 160 | 32 | 20 | 0 | 0 | 0.21742 | 0.089007 | 0.07909 | 32.2911 | 54.5404 | 35.5691 | 21.7639 | 45 | 0.3 | 50000 | 20 | 33 | 0 | 100000 | 20 | 23 | 0 | 150000 | 20 | 18 | 0 | 200000 | 20 | 16 | 0 | 0 | 0 | 0 | 0 | 0.93063 | 0.055053 | 0.93225 | 0.059088 | 0 | 0 | 0 | 0 | 0.59676 | 0.65579 | 0.88667 | 0.83249 | 0 | 0 | 0 | 0 | 0.28715 | 0.89732 | 0.94215 | 1.2611 | 0 | 0 | 0 | 0 | 0.021266 | 1.1032 | 1.1034 | 1.5515
4 | 23 | 60 | 394.3409 | 957.7379 | 0.083765 | 81.9241 | 9 | 0 | 0 | 3 | 10 | 0 | 0 | 500 | 2 | 3 | 45 | 0.3 | 0 | 1.808 | 0.40663 | 0.035842 | 0.010368 | 1.0196 | 1.4086 | 1.7848 | 0.45896 | 0.90984 | 14.7779 | 0.39167 | 45 | 0.3 | 3 | 3 | 10 | 32 | 20 | 0 | 0.034643 | 0.0087782 | 0.0021857 | 31.6729 | 26.2658 | 18.84 | 12.7601 | 45 | 0.3 | 100000 | 20 | 23 | 160 | 32 | 20 | 0 | 0 | 0.21926 | 0.089683 | 0.079603 | 32.5929 | 54.6038 | 35.4023 | 21.5918 | 45 | 0.3 | 50000 | 20 | 33 | 0 | 100000 | 20 | 23 | 0 | 150000 | 20 | 18 | 0 | 200000 | 20 | 16 | 0 | 0 | 0 | 0 | 0 | 0.93035 | 0.055079 | 0.93197 | 0.059133 | 0 | 0 | 0 | 0 | 0.59653 | 0.65562 | 0.88639 | 0.83255 | 0 | 0 | 0 | 0 | 0.28707 | 0.89702 | 0.94183 | 1.2611 | 0 | 0 | 0 | 0 | 0.021318 | 1.1028 | 1.1031 | 1.5515
4 | 23 | 60 | 394.3409 | 957.7379 | 0.083765 | 81.9241 | 9 | 0 | 0 | 4 | 10 | 0 | 0 | 500 | 2 | 3 | 45 | 0.3 | 0 | 1.8102 | 0.41335 | 0.037891 | 0.019106 | 1.0342 | 1.4967 | 2.1036 | 0.47739 | 0.92498 | 14.9963 | 0.40604 | 45 | 0.3 | 3 | 3 | 10 | 32 | 20 | 0 | 0.034187 | 0.0086463 | 0.0021533 | 32.3 | 26.5454 | 18.7886 | 12.2742 | 45 | 0.3 | 100000 | 20 | 23 | 160 | 32 | 20 | 0 | 0 | 0.21926 | 0.089677 | 0.079706 | 32.3605 | 54.3308 | 35.2425 | 21.5684 | 45 | 0.3 | 50000 | 20 | 33 | 0 | 100000 | 20 | 23 | 0 | 150000 | 20 | 18 | 0 | 200000 | 20 | 16 | 0 | 0 | 0 | 0 | 0 | 0.92999 | 0.05513 | 0.93162 | 0.059211 | 0 | 0 | 0 | 0 | 0.59646 | 0.65533 | 0.88613 | 0.8324 | 0 | 0 | 0 | 0 | 0.28723 | 0.89692 | 0.94178 | 1.2609 | 0 | 0 | 0 | 0 | 0.021394 | 1.1027 | 1.103 | 1.5514
4 | 23 | 60 | 394.3409 | 957.7379 | 0.083765 | 81.9241 | 9 | 0 | 0 | 5 | 10 | 0 | 0 | 500 | 2 | 3 | 45 | 0.3 | 0 | 1.8093 | 0.41782 | 0.034973 | 0.013731 | 1.0194 | 1.2737 | 2.0312 | 0.47174 | 0.93418 | 14.8829 | 0.40381 | 45 | 0.3 | 3 | 3 | 10 | 32 | 20 | 0 | 0.035242 | 0.0087576 | 0.0022686 | 31.4271 | 26.091 | 18.379 | 11.9418 | 45 | 0.3 | 100000 | 20 | 23 | 160 | 32 | 20 | 0 | 0 | 0.21945 | 0.089735 | 0.07966 | 32.3221 | 54.3595 | 35.2756 | 21.6841 | 45 | 0.3 | 50000 | 20 | 33 | 0 | 100000 | 20 | 23 | 0 | 150000 | 20 | 18 | 0 | 200000 | 20 | 16 | 0 | 0 | 0 | 0 | 0 | 0.92968 | 0.055181 | 0.93132 | 0.059285 | 0 | 0 | 0 | 0 | 0.59643 | 0.65521 | 0.88602 | 0.83232 | 0 | 0 | 0 | 0 | 0.2872 | 0.89671 | 0.94158 | 1.2608 | 0 | 0 | 0 | 0 | 0.021445 | 1.1026 | 1.1028 | 1.5513
4 | 23 | 60 | 394.3409 | 957.7379 | 0.083765 | 81.9241 | 9 | 0 | 0 | 6 | 10 | 0 | 0 | 500 | 2 | 3 | 45 | 0.3 | 0 | 1.8093 | 0.4244 | 0.030122 | 0.014357 | 1.0283 | 1.3478 | 2.1328 | 0.478 | 0.94819 | 14.8568 | 0.41034 | 45 | 0.3 | 3 | 3 | 10 | 32 | 20 | 0 | 0.036421 | 0.0087321 | 0.0018387 | 31.8574 | 26.0903 | 17.8025 | 11.3703 | 45 | 0.3 | 100000 | 20 | 23 | 160 | 32 | 20 | 0 | 0 | 0.21997 | 0.090102 | 0.079925 | 32.4796 | 54.4032 | 35.4055 | 21.7169 | 45 | 0.3 | 50000 | 20 | 33 | 0 | 100000 | 20 | 23 | 0 | 150000 | 20 | 18 | 0 | 200000 | 20 | 16 | 0 | 0 | 0 | 0 | 0 | 0.92948 | 0.055028 | 0.93111 | 0.059134 | 0 | 0 | 0 | 0 | 0.59641 | 0.65493 | 0.88579 | 0.83213 | 0 | 0 | 0 | 0 | 0.28725 | 0.89646 | 0.94135 | 1.2607 | 0 | 0 | 0 | 0 | 0.021598 | 1.1025 | 1.1027 | 1.5512
4 | 23 | 60 | 394.3409 | 957.7379 | 0.083765 | 81.9241 | 9 | 0 | 0 | 7 | 10 | 0 | 0 | 500 | 2 | 3 | 45 | 0.3 | 0 | 1.8071 | 0.42277 | 0.0341 | 0.016047 | 1.0076 | 1.1549 | 2.0972 | 0.48537 | 0.94668 | 15.0323 | 0.39813 | 45 | 0.3 | 3 | 3 | 10 | 32 | 20 | 0 | 0.034486 | 0.0085525 | 0.0021046 | 31.6636 | 26.1377 | 17.9482 | 11.5578 | 45 | 0.3 | 100000 | 20 | 23 | 160 | 32 | 20 | 0 | 0 | 0.22019 | 0.090041 | 0.079805 | 32.4346 | 54.3325 | 35.2868 | 21.5927 | 45 | 0.3 | 50000 | 20 | 33 | 0 | 100000 | 20 | 23 | 0 | 150000 | 20 | 18 | 0 | 200000 | 20 | 16 | 0 | 0 | 0 | 0 | 0 | 0.9293 | 0.054798 | 0.93091 | 0.058899 | 0 | 0 | 0 | 0 | 0.59635 | 0.65485 | 0.8857 | 0.83212 | 0 | 0 | 0 | 0 | 0.28733 | 0.89641 | 0.94133 | 1.2606 | 0 | 0 | 0 | 0 | 0.021598 | 1.1024 | 1.1026 | 1.5512
4 | 23 | 60 | 394.3409 | 957.7379 | 0.083765 | 81.9241 | 9 | 0 | 0 | 8 | 10 | 0 | 0 | 500 | 2 | 3 | 45 | 0.3 | 0 | 1.8084 | 0.42446 | 0.024677 | 0.021208 | 1.0019 | 1.5366 | 1.818 | 0.47853 | 0.94869 | 14.2602 | 0.40599 | 45 | 0.3 | 3 | 3 | 10 | 32 | 20 | 0 | 0.034707 | 0.0086087 | 0.0016742 | 31.4244 | 26.4707 | 18.635 | 12.2011 | 45 | 0.3 | 100000 | 20 | 23 | 160 | 32 | 20 | 0 | 0 | 0.21932 | 0.089772 | 0.079699 | 32.349 | 54.4858 | 35.3164 | 21.5844 | 45 | 0.3 | 50000 | 20 | 33 | 0 | 100000 | 20 | 23 | 0 | 150000 | 20 | 18 | 0 | 200000 | 20 | 16 | 0 | 0 | 0 | 0 | 0 | 0.92933 | 0.055002 | 0.93095 | 0.059116 | 0 | 0 | 0 | 0 | 0.59646 | 0.65495 | 0.88585 | 0.83211 | 0 | 0 | 0 | 0 | 0.28723 | 0.89648 | 0.94137 | 1.2607 | 0 | 0 | 0 | 0 | 0.021573 | 1.1025 | 1.1027 | 1.5512
4 | 23 | 60 | 394.3409 | 957.7379 | 0.083765 | 81.9241 | 9 | 0 | 0 | 9 | 10 | 0 | 0 | 500 | 2 | 3 | 45 | 0.3 | 0 | 1.8107 | 0.42328 | 0.033485 | 0.021546 | 0.99763 | 1.3204 | 2.134 | 0.48493 | 0.94693 | 14.5552 | 0.40848 | 45 | 0.3 | 3 | 3 | 10 | 32 | 20 | 0 | 0.035608 | 0.0087127 | 0.0022554 | 32.2172 | 25.5527 | 17.6275 | 11.3215 | 45 | 0.3 | 100000 | 20 | 23 | 160 | 32 | 20 | 0 | 0 | 0.21944 | 0.089875 | 0.079971 | 32.2638 | 54.4349 | 35.4176 | 21.8541 | 45 | 0.3 | 50000 | 20 | 33 | 0 | 100000 | 20 | 23 | 0 | 150000 | 20 | 18 | 0 | 200000 | 20 | 16 | 0 | 0 | 0 | 0 | 0 | 0.92899 | 0.054951 | 0.93062 | 0.059082 | 0 | 0 | 0 | 0 | 0.59635 | 0.6547 | 0.88559 | 0.832 | 0 | 0 | 0 | 0 | 0.28728 | 0.89625 | 0.94117 | 1.2606 | 0 | 0 | 0 | 0 | 0.021623 | 1.1023 | 1.1026 | 1.5512
4 | 23 | 60 | 394.3409 | 957.7379 | 0.083765 | 81.9241 | 9 | 0 | 0 | 10 | 10 | 0 | 0 | 500 | 2 | 3 | 45 | 0.3 | 0 | 1.8107 | 0.40949 | 0.032677 | 0.024372 | 1.0278 | 1.4596 | 2.1769 | 0.47535 | 0.91646 | 14.7838 | 0.40774 | 45 | 0.3 | 3 | 3 | 10 | 32 | 20 | 0 | 0.036545 | 0.0087689 | 0.0019192 | 32.0785 | 25.6348 | 17.8355 | 11.3748 | 45 | 0.3 | 100000 | 20 | 23 | 160 | 32 | 20 | 0 | 0 | 0.22029 | 0.090023 | 0.079942 | 32.4614 | 54.3541 | 35.3375 | 21.6132 | 45 | 0.3 | 50000 | 20 | 33 | 0 | 100000 | 20 | 23 | 0 | 150000 | 20 | 18 | 0 | 200000 | 20 | 16 | 0 | 0 | 0 | 0 | 0 | 0.9291 | 0.054824 | 0.93071 | 0.058939 | 0 | 0 | 0 | 0 | 0.59633 | 0.65462 | 0.88551 | 0.83196 | 0 | 0 | 0 | 0 | 0.28733 | 0.89615 | 0.94109 | 1.2605 | 0 | 0 | 0 | 0 | 0.021675 | 1.1023 | 1.1025 | 1.5511
4 | 23 | 60 | 394.3409 | 957.7379 | 0.083765 | 81.9241 | 10 | 0 | 0 | 1 | 10 | 0 | 0 | 500 | 2 | 3 | 45 | 0.3 | 0 | 1.8 | 0.39676 | 0.033099 | 0.015111 | 0.97033 | 1.2542 | 2.3945 | 0.45499 | 0.88749 | 14.3982 | 0.37185 | 45 | 0.3 | 3 | 3 | 10 | 32 | 20 | 0 | 0.032545 | 0.0083041 | 0.0016858 | 32.2327 | 26.5727 | 18.5738 | 12.564 | 45 | 0.3 | 100000 | 20 | 23 | 160 | 32 | 20 | 0 | 0 | 0.21167 | 0.087255 | 0.077894 | 32.5102 | 54.9152 | 35.9283 | 22.0638 | 45 | 0.3 | 50000 | 20 | 33 | 0 | 100000 | 20 | 23 | 0 | 150000 | 20 | 18 | 0 | 200000 | 20 | 16 | 0 | 0 | 0 | 0 | 0 | 0.93241 | 0.056175 | 0.9341 | 0.060174 | 0 | 0 | 0 | 0 | 0.59692 | 0.65771 | 0.88819 | 0.83381 | 0 | 0 | 0 | 0 | 0.28659 | 0.89893 | 0.94351 | 1.2622 | 0 | 0 | 0 | 0 | 0.020043 | 1.1042 | 1.1044 | 1.5526
4 | 23 | 60 | 394.3409 | 957.7379 | 0.083765 | 81.9241 | 10 | 0 | 0 | 2 | 10 | 0 | 0 | 500 | 2 | 3 | 45 | 0.3 | 0 | 1.8044 | 0.40151 | 0.024752 | 0.020771 | 0.97875 | 1.1242 | 2.0094 | 0.45811 | 0.89713 | 14.4047 | 0.37519 | 45 | 0.3 | 3 | 3 | 10 | 32 | 20 | 0 | 0.034072 | 0.0084721 | 0.0018199 | 32.6381 | 26.8547 | 18.4019 | 11.8736 | 45 | 0.3 | 100000 | 20 | 23 | 160 | 32 | 20 | 0 | 0 | 0.21416 | 0.088081 | 0.078531 | 32.2878 | 54.6751 | 35.8071 | 21.8748 | 45 | 0.3 | 50000 | 20 | 33 | 0 | 100000 | 20 | 23 | 0 | 150000 | 20 | 18 | 0 | 200000 | 20 | 16 | 0 | 0 | 0 | 0 | 0 | 0.9318 | 0.055818 | 0.93347 | 0.059832 | 0 | 0 | 0 | 0 | 0.59684 | 0.65702 | 0.88763 | 0.83336 | 0 | 0 | 0 | 0 | 0.28669 | 0.89827 | 0.94291 | 1.2619 | 0 | 0 | 0 | 0 | 0.020425 | 1.1037 | 1.1039 | 1.5523
4 | 23 | 60 | 394.3409 | 957.7379 | 0.083765 | 81.9241 | 10 | 0 | 0 | 3 | 10 | 0 | 0 | 500 | 2 | 3 | 45 | 0.3 | 0 | 1.8044 | 0.41473 | 0.029658 | 0.018963 | 0.98847 | 1.2764 | 2.1225 | 0.47473 | 0.92737 | 14.4027 | 0.39233 | 45 | 0.3 | 3 | 3 | 10 | 32 | 20 | 0 | 0.032459 | 0.0084405 | 0.0024667 | 32.3015 | 27.2268 | 19.0657 | 12.6649 | 45 | 0.3 | 100000 | 20 | 23 | 160 | 32 | 20 | 0 | 0 | 0.21674 | 0.088761 | 0.07884 | 32.5917 | 54.5283 | 35.6169 | 21.7554 | 45 | 0.3 | 50000 | 20 | 33 | 0 | 100000 | 20 | 23 | 0 | 150000 | 20 | 18 | 0 | 200000 | 20 | 16 | 0 | 0 | 0 | 0 | 0 | 0.93114 | 0.055436 | 0.93278 | 0.059465 | 0 | 0 | 0 | 0 | 0.59666 | 0.6563 | 0.88698 | 0.83296 | 0 | 0 | 0 | 0 | 0.28684 | 0.89768 | 0.9424 | 1.2615 | 0 | 0 | 0 | 0 | 0.020833 | 1.1033 | 1.1035 | 1.5519
4 | 23 | 60 | 394.3409 | 957.7379 | 0.083765 | 81.9241 | 10 | 0 | 0 | 4 | 10 | 0 | 0 | 500 | 2 | 3 | 45 | 0.3 | 0 | 1.8058 | 0.41477 | 0.030314 | 0.015401 | 0.99278 | 1.2038 | 2.4967 | 0.47007 | 0.92711 | 14.7356 | 0.38782 | 45 | 0.3 | 3 | 3 | 10 | 32 | 20 | 0 | 0.033321 | 0.00843 | 0.0020588 | 31.7729 | 27.0406 | 18.6923 | 11.9591 | 45 | 0.3 | 100000 | 20 | 23 | 160 | 32 | 20 | 0 | 0 | 0.21655 | 0.088886 | 0.079119 | 32.4852 | 54.5345 | 35.5749 | 21.8665 | 45 | 0.3 | 50000 | 20 | 33 | 0 | 100000 | 20 | 23 | 0 | 150000 | 20 | 18 | 0 | 200000 | 20 | 16 | 0 | 0 | 0 | 0 | 0 | 0.93078 | 0.055538 | 0.93243 | 0.059597 | 0 | 0 | 0 | 0 | 0.59664 | 0.65618 | 0.88687 | 0.83289 | 0 | 0 | 0 | 0 | 0.28687 | 0.89748 | 0.94221 | 1.2614 | 0 | 0 | 0 | 0 | 0.020833 | 1.1032 | 1.1034 | 1.5519
4 | 23 | 60 | 394.3409 | 957.7379 | 0.083765 | 81.9241 | 10 | 0 | 0 | 5 | 10 | 0 | 0 | 500 | 2 | 3 | 45 | 0.3 | 0 | 1.8058 | 0.41049 | 0.03313 | 0.020361 | 1.001 | 1.2669 | 1.6231 | 0.47259 | 0.91836 | 14.4385 | 0.39987 | 45 | 0.3 | 3 | 3 | 10 | 32 | 20 | 0 | 0.034287 | 0.0084994 | 0.0023359 | 31.8756 | 26.4391 | 18.2825 | 11.6752 | 45 | 0.3 | 100000 | 20 | 23 | 160 | 32 | 20 | 0 | 0 | 0.21667 | 0.088909 | 0.079206 | 32.5004 | 54.6472 | 35.566 | 21.9259 | 45 | 0.3 | 50000 | 20 | 33 | 0 | 100000 | 20 | 23 | 0 | 150000 | 20 | 18 | 0 | 200000 | 20 | 16 | 0 | 0 | 0 | 0 | 0 | 0.93058 | 0.055436 | 0.93223 | 0.059501 | 0 | 0 | 0 | 0 | 0.59648 | 0.65595 | 0.8866 | 0.83284 | 0 | 0 | 0 | 0 | 0.28692 | 0.89727 | 0.94203 | 1.2613 | 0 | 0 | 0 | 0 | 0.020884 | 1.1031 | 1.1033 | 1.5519
4 | 23 | 60 | 394.3409 | 957.7379 | 0.083765 | 81.9241 | 10 | 0 | 0 | 6 | 10 | 0 | 0 | 500 | 2 | 3 | 45 | 0.3 | 0 | 1.8044 | 0.40986 | 0.033736 | 0.025157 | 0.99745 | 1.1979 | 2.0977 | 0.473 | 0.91859 | 14.5716 | 0.39875 | 45 | 0.3 | 3 | 3 | 10 | 32 | 20 | 0 | 0.034784 | 0.0086554 | 0.0018614 | 32.3173 | 26.0166 | 18.0549 | 11.5467 | 45 | 0.3 | 100000 | 20 | 23 | 160 | 32 | 20 | 0 | 0 | 0.21732 | 0.088886 | 0.079023 | 32.5487 | 54.5441 | 35.3685 | 21.5676 | 45 | 0.3 | 50000 | 20 | 33 | 0 | 100000 | 20 | 23 | 0 | 150000 | 20 | 18 | 0 | 200000 | 20 | 16 | 0 | 0 | 0 | 0 | 0 | 0.9305 | 0.055155 | 0.93213 | 0.059206 | 0 | 0 | 0 | 0 | 0.59651 | 0.65582 | 0.88652 | 0.83272 | 0 | 0 | 0 | 0 | 0.28694 | 0.8972 | 0.94197 | 1.2613 | 0 | 0 | 0 | 0 | 0.020986 | 1.103 | 1.1032 | 1.5518
4 | 23 | 60 | 394.3409 | 957.7379 | 0.083765 | 81.9241 | 10 | 0 | 0 | 7 | 10 | 0 | 0 | 500 | 2 | 3 | 45 | 0.3 | 0 | 1.8067 | 0.40725 | 0.031689 | 0.015693 | 1.0129 | 1.4439 | 2.0809 | 0.46246 | 0.91037 | 14.7769 | 0.3899 | 45 | 0.3 | 3 | 3 | 10 | 32 | 20 | 0 | 0.034319 | 0.0085402 | 0.0021906 | 32.1327 | 25.761 | 18.194 | 11.8148 | 45 | 0.3 | 100000 | 20 | 23 | 160 | 32 | 20 | 0 | 0 | 0.21781 | 0.089111 | 0.079053 | 32.6598 | 54.4862 | 35.3676 | 21.5917 | 45 | 0.3 | 50000 | 20 | 33 | 0 | 100000 | 20 | 23 | 0 | 150000 | 20 | 18 | 0 | 200000 | 20 | 16 | 0 | 0 | 0 | 0 | 0 | 0.93052 | 0.05513 | 0.93216 | 0.059177 | 0 | 0 | 0 | 0 | 0.59643 | 0.65574 | 0.88641 | 0.83273 | 0 | 0 | 0 | 0 | 0.287 | 0.89717 | 0.94196 | 1.2612 | 0 | 0 | 0 | 0 | 0.021063 | 1.103 | 1.1032 | 1.5517
4 | 23 | 60 | 394.3409 | 957.7379 | 0.083765 | 81.9241 | 10 | 0 | 0 | 8 | 10 | 0 | 0 | 500 | 2 | 3 | 45 | 0.3 | 0 | 1.8067 | 0.41197 | 0.033489 | 0.019938 | 0.99197 | 1.3852 | 1.9584 | 0.47336 | 0.92172 | 14.4135 | 0.39597 | 45 | 0.3 | 3 | 3 | 10 | 32 | 20 | 0 | 0.034467 | 0.0084706 | 0.0020643 | 31.8715 | 26.0293 | 18.0595 | 11.4953 | 45 | 0.3 | 100000 | 20 | 23 | 160 | 32 | 20 | 0 | 0 | 0.21677 | 0.088867 | 0.079106 | 32.422 | 54.6097 | 35.5559 | 21.7886 | 45 | 0.3 | 50000 | 20 | 33 | 0 | 100000 | 20 | 23 | 0 | 150000 | 20 | 18 | 0 | 200000 | 20 | 16 | 0 | 0 | 0 | 0 | 0 | 0.9304 | 0.055257 | 0.93204 | 0.059321 | 0 | 0 | 0 | 0 | 0.59648 | 0.65569 | 0.88641 | 0.83265 | 0 | 0 | 0 | 0 | 0.28694 | 0.89717 | 0.94194 | 1.2612 | 0 | 0 | 0 | 0 | 0.021088 | 1.1029 | 1.1031 | 1.5517
4 | 23 | 60 | 394.3409 | 957.7379 | 0.083765 | 81.9241 | 10 | 0 | 0 | 9 | 10 | 0 | 0 | 500 | 2 | 3 | 45 | 0.3 | 0 | 1.8089 | 0.41395 | 0.033263 | 0.015401 | 0.99625 | 1.2408 | 2.3203 | 0.47183 | 0.9247 | 14.7843 | 0.39083 | 45 | 0.3 | 3 | 3 | 10 | 32 | 20 | 0 | 0.033669 | 0.0085567 | 0.0022184 | 32.7473 | 26.5053 | 18.8448 | 12.3941 | 45 | 0.3 | 100000 | 20 | 23 | 160 | 32 | 20 | 0 | 0 | 0.21685 | 0.088806 | 0.079007 | 32.4138 | 54.4589 | 35.4548 | 21.6736 | 45 | 0.3 | 50000 | 20 | 33 | 0 | 100000 | 20 | 23 | 0 | 150000 | 20 | 18 | 0 | 200000 | 20 | 16 | 0 | 0 | 0 | 0 | 0 | 0.93027 | 0.055232 | 0.93191 | 0.059302 | 0 | 0 | 0 | 0 | 0.59641 | 0.65569 | 0.88636 | 0.83271 | 0 | 0 | 0 | 0 | 0.28697 | 0.89704 | 0.94183 | 1.2612 | 0 | 0 | 0 | 0 | 0.021037 | 1.1029 | 1.1031 | 1.5517
4 | 23 | 60 | 394.3409 | 957.7379 | 0.083765 | 81.9241 | 10 | 0 | 0 | 10 | 10 | 0 | 0 | 500 | 2 | 3 | 45 | 0.3 | 0 | 1.8053 | 0.41367 | 0.028163 | 0.011484 | 0.99009 | 1.2242 | 2.1068 | 0.46238 | 0.92483 | 14.4978 | 0.38717 | 45 | 0.3 | 3 | 3 | 10 | 32 | 20 | 0 | 0.034547 | 0.0084864 | 0.002022 | 31.4825 | 26.1283 | 17.9573 | 11.524 | 45 | 0.3 | 100000 | 20 | 23 | 160 | 32 | 20 | 0 | 0 | 0.21701 | 0.088905 | 0.07902 | 32.3662 | 54.4874 | 35.4119 | 21.6956 | 45 | 0.3 | 50000 | 20 | 33 | 0 | 100000 | 20 | 23 | 0 | 150000 | 20 | 18 | 0 | 200000 | 20 | 16 | 0 | 0 | 0 | 0 | 0 | 0.93029 | 0.055257 | 0.93193 | 0.059328 | 0 | 0 | 0 | 0 | 0.59648 | 0.65562 | 0.88635 | 0.83259 | 0 | 0 | 0 | 0 | 0.287 | 0.89702 | 0.94181 | 1.2611 | 0 | 0 | 0 | 0 | 0.021062 | 1.1028 | 1.103 | 1.5517
5 | 2 | 60 | 327.185 | 1567.5103 | 0.22221 | 15.6553 | 1 | 0 | 0 | 1 | 10 | 0 | 0 | 500 | 2 | 3 | 45 | 0.3 | 0 | 1.5996 | 0.30726 | 0.031765 | 0.011152 | 1.3563 | 0.57769 | 2.4261 | 0.35988 | 0.68547 | 20.0695 | 0.31649 | 45 | 0.3 | 3 | 3 | 10 | 32 | 20 | 0 | 0.021666 | 0.0059612 | 0.0010634 | 37.0411 | 21.6207 | 16.2638 | 10.5892 | 45 | 0.3 | 100000 | 20 | 23 | 160 | 32 | 20 | 0 | 0 | 0.17258 | 0.078286 | 0.051895 | 38.1534 | 48.0436 | 30.785 | 19.2833 | 45 | 0.3 | 50000 | 20 | 33 | 0 | 100000 | 20 | 23 | 0 | 150000 | 20 | 18 | 0 | 200000 | 20 | 16 | 0 | 0 | 0 | 0 | 0 | 0.94514 | 0.095215 | 0.94992 | 0.1004 | 0 | 0 | 0 | 0 | 0.58271 | 0.67948 | 0.89513 | 0.86192 | 0 | 0 | 0 | 0 | 0.26637 | 0.90768 | 0.94595 | 1.2854 | 0 | 0 | 0 | 0 | -0.0022185 | 1.102 | 1.102 | 1.5728
5 | 2 | 60 | 327.185 | 1567.5103 | 0.22221 | 15.6553 | 1 | 0 | 0 | 2 | 10 | 0 | 0 | 500 | 2 | 3 | 45 | 0.3 | 0 | 1.5951 | 0.29555 | 0.036065 | 0.023135 | 1.3189 | 0.39778 | 2.219 | 0.3718 | 0.66468 | 19.7092 | 0.30286 | 45 | 0.3 | 3 | 3 | 10 | 32 | 20 | 0 | 0.021109 | 0.0058887 | 0.00089727 | 38.0686 | 21.8982 | 16.0963 | 10.188 | 45 | 0.3 | 100000 | 20 | 23 | 160 | 32 | 20 | 0 | 0 | 0.17168 | 0.077944 | 0.051797 | 38.0882 | 48.1635 | 31.012 | 19.4243 | 45 | 0.3 | 50000 | 20 | 33 | 0 | 100000 | 20 | 23 | 0 | 150000 | 20 | 18 | 0 | 200000 | 20 | 16 | 0 | 0 | 0 | 0 | 0 | 0.94503 | 0.095266 | 0.94982 | 0.10047 | 0 | 0 | 0 | 0 | 0.58276 | 0.67946 | 0.89514 | 0.86185 | 0 | 0 | 0 | 0 | 0.26626 | 0.90763 | 0.94588 | 1.2854 | 0 | 0 | 0 | 0 | -0.0023459 | 1.102 | 1.102 | 1.5729
5 | 2 | 60 | 327.185 | 1567.5103 | 0.22221 | 15.6553 | 1 | 0 | 0 | 3 | 10 | 0 | 0 | 500 | 2 | 3 | 45 | 0.3 | 0 | 1.5973 | 0.30451 | 0.038774 | 0.019306 | 1.2998 | 0.43196 | 2.1123 | 0.36941 | 0.68231 | 19.1149 | 0.32769 | 45 | 0.3 | 3 | 3 | 10 | 32 | 20 | 0 | 0.0208 | 0.0057676 | 0.0011175 | 37.1479 | 21.1353 | 15.7792 | 10.5801 | 45 | 0.3 | 100000 | 20 | 23 | 160 | 32 | 20 | 0 | 0 | 0.17139 | 0.077765 | 0.051599 | 38.1142 | 47.9272 | 30.9771 | 19.3805 | 45 | 0.3 | 50000 | 20 | 33 | 0 | 100000 | 20 | 23 | 0 | 150000 | 20 | 18 | 0 | 200000 | 20 | 16 | 0 | 0 | 0 | 0 | 0 | 0.94491 | 0.09524 | 0.94969 | 0.10045 | 0 | 0 | 0 | 0 | 0.58276 | 0.67946 | 0.89514 | 0.86185 | 0 | 0 | 0 | 0 | 0.26632 | 0.9076 | 0.94587 | 1.2854 | 0 | 0 | 0 | 0 | -0.0023204 | 1.1019 | 1.1019 | 1.5729
5 | 2 | 60 | 327.185 | 1567.5103 | 0.22221 | 15.6553 | 1 | 0 | 0 | 4 | 10 | 0 | 0 | 500 | 2 | 3 | 45 | 0.3 | 0 | 1.5973 | 0.30065 | 0.038433 | 0.01941 | 1.304 | 0.63637 | 2.3302 | 0.36526 | 0.67435 | 19.1307 | 0.32141 | 45 | 0.3 | 3 | 3 | 10 | 32 | 20 | 0 | 0.020363 | 0.0056429 | 0.0010825 | 36.9298 | 22.4809 | 16.5468 | 10.6794 | 45 | 0.3 | 100000 | 20 | 23 | 160 | 32 | 20 | 0 | 0 | 0.17114 | 0.077635 | 0.051479 | 38.0599 | 47.9443 | 30.9777 | 19.3833 | 45 | 0.3 | 50000 | 20 | 33 | 0 | 100000 | 20 | 23 | 0 | 150000 | 20 | 18 | 0 | 200000 | 20 | 16 | 0 | 0 | 0 | 0 | 0 | 0.94498 | 0.095087 | 0.94975 | 0.10029 | 0 | 0 | 0 | 0 | 0.58266 | 0.67933 | 0.89498 | 0.86185 | 0 | 0 | 0 | 0 | 0.26629 | 0.90752 | 0.94579 | 1.2854 | 0 | 0 | 0 | 0 | -0.0023714 | 1.1018 | 1.1018 | 1.5729
5 | 2 | 60 | 327.185 | 1567.5103 | 0.22221 | 15.6553 | 1 | 0 | 0 | 5 | 10 | 0 | 0 | 500 | 2 | 3 | 45 | 0.3 | 0 | 1.5973 | 0.29379 | 0.037943 | 0.020537 | 1.3032 | 0.59278 | 1.9499 | 0.36301 | 0.65915 | 19.0067 | 0.31612 | 45 | 0.3 | 3 | 3 | 10 | 32 | 20 | 0 | 0.021038 | 0.0058316 | 0.00093231 | 38.2769 | 22.3035 | 15.7577 | 10.2494 | 45 | 0.3 | 100000 | 20 | 23 | 160 | 32 | 20 | 0 | 0 | 0.1709 | 0.077599 | 0.051555 | 37.9944 | 48.0124 | 30.9901 | 19.3766 | 45 | 0.3 | 50000 | 20 | 33 | 0 | 100000 | 20 | 23 | 0 | 150000 | 20 | 18 | 0 | 200000 | 20 | 16 | 0 | 0 | 0 | 0 | 0 | 0.9448 | 0.095062 | 0.94957 | 0.10028 | 0 | 0 | 0 | 0 | 0.58261 | 0.67938 | 0.89498 | 0.86193 | 0 | 0 | 0 | 0 | 0.26632 | 0.90752 | 0.94579 | 1.2854 | 0 | 0 | 0 | 0 | -0.0023459 | 1.1018 | 1.1018 | 1.5729
5 | 2 | 60 | 327.185 | 1567.5103 | 0.22221 | 15.6553 | 1 | 0 | 0 | 6 | 10 | 0 | 0 | 500 | 2 | 3 | 45 | 0.3 | 0 | 1.5956 | 0.3006 | 0.040208 | 0.015989 | 1.3222 | 0.51458 | 2.1134 | 0.36632 | 0.67512 | 19.6924 | 0.31723 | 45 | 0.3 | 3 | 3 | 10 | 32 | 20 | 0 | 0.02104 | 0.0057687 | 0.0012097 | 36.7664 | 21.5013 | 16.0749 | 10.7167 | 45 | 0.3 | 100000 | 20 | 23 | 160 | 32 | 20 | 0 | 0 | 0.17097 | 0.077649 | 0.051638 | 38.0493 | 48.0684 | 31.0029 | 19.3974 | 45 | 0.3 | 50000 | 20 | 33 | 0 | 100000 | 20 | 23 | 0 | 150000 | 20 | 18 | 0 | 200000 | 20 | 16 | 0 | 0 | 0 | 0 | 0 | 0.94483 | 0.094909 | 0.94958 | 0.10011 | 0 | 0 | 0 | 0 | 0.58264 | 0.6793 | 0.89494 | 0.86185 | 0 | 0 | 0 | 0 | 0.26626 | 0.90742 | 0.94568 | 1.2854 | 0 | 0 | 0 | 0 | -0.0023459 | 1.1018 | 1.1018 | 1.5729
5 | 2 | 60 | 327.185 | 1567.5103 | 0.22221 | 15.6553 | 1 | 0 | 0 | 7 | 10 | 0 | 0 | 500 | 2 | 3 | 45 | 0.3 | 0 | 1.5973 | 0.29658 | 0.036972 | 0.02349 | 1.3196 | 0.52071 | 2.4339 | 0.36824 | 0.66548 | 19.5278 | 0.31195 | 45 | 0.3 | 3 | 3 | 10 | 32 | 20 | 0 | 0.020155 | 0.005673 | 0.0012034 | 37.8718 | 21.6626 | 16.0941 | 10.6063 | 45 | 0.3 | 100000 | 20 | 23 | 160 | 32 | 20 | 0 | 0 | 0.17091 | 0.077498 | 0.051439 | 38.0532 | 48.0264 | 31.0941 | 19.3859 | 45 | 0.3 | 50000 | 20 | 33 | 0 | 100000 | 20 | 23 | 0 | 150000 | 20 | 18 | 0 | 200000 | 20 | 16 | 0 | 0 | 0 | 0 | 0 | 0.9445 | 0.094909 | 0.94925 | 0.10015 | 0 | 0 | 0 | 0 | 0.58261 | 0.67918 | 0.89483 | 0.86178 | 0 | 0 | 0 | 0 | 0.26624 | 0.90732 | 0.94558 | 1.2854 | 0 | 0 | 0 | 0 | -0.0023714 | 1.1018 | 1.1018 | 1.5729
5 | 2 | 60 | 327.185 | 1567.5103 | 0.22221 | 15.6553 | 1 | 0 | 0 | 8 | 10 | 0 | 0 | 500 | 2 | 3 | 45 | 0.3 | 0 | 1.596 | 0.29941 | 0.041697 | 0.024689 | 1.2685 | 0.33651 | 2.4957 | 0.37777 | 0.67336 | 19.2588 | 0.30971 | 45 | 0.3 | 3 | 3 | 10 | 32 | 20 | 0 | 0.021002 | 0.0057365 | 0.0013217 | 37.5489 | 22.0611 | 15.5132 | 9.9941 | 45 | 0.3 | 100000 | 20 | 23 | 160 | 32 | 20 | 0 | 0 | 0.17087 | 0.077573 | 0.051537 | 38.0591 | 47.9697 | 31.0888 | 19.3933 | 45 | 0.3 | 50000 | 20 | 33 | 0 | 100000 | 20 | 23 | 0 | 150000 | 20 | 18 | 0 | 200000 | 20 | 16 | 0 | 0 | 0 | 0 | 0 | 0.94442 | 0.094934 | 0.94918 | 0.10018 | 0 | 0 | 0 | 0 | 0.58261 | 0.67905 | 0.89473 | 0.86169 | 0 | 0 | 0 | 0 | 0.26626 | 0.90724 | 0.94551 | 1.2853 | 0 | 0 | 0 | 0 | -0.0022694 | 1.1017 | 1.1017 | 1.5729
5 | 2 | 60 | 327.185 | 1567.5103 | 0.22221 | 15.6553 | 1 | 0 | 0 | 9 | 10 | 0 | 0 | 500 | 2 | 3 | 45 | 0.3 | 0 | 1.596 | 0.2981 | 0.040212 | 0.011508 | 1.2822 | 0.39477 | 1.2443 | 0.36153 | 0.66852 | 19.5734 | 0.2994 | 45 | 0.3 | 3 | 3 | 10 | 32 | 20 | 0 | 0.021074 | 0.0058617 | 0.0011887 | 37.5654 | 20.7219 | 15.4692 | 10.3856 | 45 | 0.3 | 100000 | 20 | 23 | 160 | 32 | 20 | 0 | 0 | 0.17104 | 0.077458 | 0.05133 | 38.0717 | 47.9242 | 31.1057 | 19.3963 | 45 | 0.3 | 50000 | 20 | 33 | 0 | 100000 | 20 | 23 | 0 | 150000 | 20 | 18 | 0 | 200000 | 20 | 16 | 0 | 0 | 0 | 0 | 0 | 0.94445 | 0.094756 | 0.94919 | 0.099995 | 0 | 0 | 0 | 0 | 0.58256 | 0.67897 | 0.89464 | 0.86168 | 0 | 0 | 0 | 0 | 0.26629 | 0.90719 | 0.94547 | 1.2853 | 0 | 0 | 0 | 0 | -0.0022185 | 1.1016 | 1.1016 | 1.5728
5 | 2 | 60 | 327.185 | 1567.5103 | 0.22221 | 15.6553 | 1 | 0 | 0 | 10 | 10 | 0 | 0 | 500 | 2 | 3 | 45 | 0.3 | 0 | 1.596 | 0.29801 | 0.037031 | 0.013958 | 1.2973 | 0.452 | 2.2303 | 0.36297 | 0.66786 | 19.6649 | 0.30461 | 45 | 0.3 | 3 | 3 | 10 | 32 | 20 | 0 | 0.020957 | 0.0057979 | 0.0012761 | 37.0682 | 22.042 | 16.3389 | 10.6199 | 45 | 0.3 | 100000 | 20 | 23 | 160 | 32 | 20 | 0 | 0 | 0.17085 | 0.077364 | 0.051342 | 37.9988 | 47.7381 | 31.0288 | 19.3898 | 45 | 0.3 | 50000 | 20 | 33 | 0 | 100000 | 20 | 23 | 0 | 150000 | 20 | 18 | 0 | 200000 | 20 | 16 | 0 | 0 | 0 | 0 | 0 | 0.94432 | 0.094883 | 0.94907 | 0.10014 | 0 | 0 | 0 | 0 | 0.58261 | 0.67897 | 0.89467 | 0.86163 | 0 | 0 | 0 | 0 | 0.26632 | 0.90719 | 0.94547 | 1.2853 | 0 | 0 | 0 | 0 | -0.002193 | 1.1016 | 1.1016 | 1.5728
5 | 2 | 60 | 327.185 | 1567.5103 | 0.22221 | 15.6553 | 2 | 0 | 0 | 1 | 10 | 0 | 0 | 500 | 2 | 3 | 45 | 0.3 | 0 | 1.6236 | 0.32116 | 0.036185 | 0.011517 | 1.3882 | 0.73805 | 2.2955 | 0.37383 | 0.71871 | 20.1604 | 0.33899 | 45 | 0.3 | 3 | 3 | 10 | 32 | 20 | 0 | 0.022222 | 0.0061405 | 0.0010984 | 38.4019 | 22.702 | 16.7733 | 10.8825 | 45 | 0.3 | 100000 | 20 | 23 | 160 | 32 | 20 | 0 | 0 | 0.17721 | 0.080259 | 0.052807 | 37.6691 | 47.4213 | 30.8425 | 19.2149 | 45 | 0.3 | 50000 | 20 | 33 | 0 | 100000 | 20 | 23 | 0 | 150000 | 20 | 18 | 0 | 200000 | 20 | 16 | 0 | 0 | 0 | 0 | 0 | 0.93815 | 0.087208 | 0.94219 | 0.092691 | 0 | 0 | 0 | 0 | 0.58417 | 0.67255 | 0.89082 | 0.85561 | 0 | 0 | 0 | 0 | 0.27009 | 0.90337 | 0.94288 | 1.2803 | 0 | 0 | 0 | 0 | 0.0022185 | 1.1005 | 1.1005 | 1.5688
5 | 2 | 60 | 327.185 | 1567.5103 | 0.22221 | 15.6553 | 2 | 0 | 0 | 2 | 10 | 0 | 0 | 500 | 2 | 3 | 45 | 0.3 | 0 | 1.6267 | 0.32395 | 0.045002 | 0.010389 | 1.3506 | 0.62981 | 2.3 | 0.39072 | 0.7264 | 19.6133 | 0.34485 | 45 | 0.3 | 3 | 3 | 10 | 32 | 20 | 0 | 0.022171 | 0.006094 | 0.0014756 | 37.6873 | 21.713 | 15.7066 | 10.4282 | 45 | 0.3 | 100000 | 20 | 23 | 160 | 32 | 20 | 0 | 0 | 0.17837 | 0.08091 | 0.052327 | 37.8554 | 47.6943 | 30.8937 | 19.3145 | 45 | 0.3 | 50000 | 20 | 33 | 0 | 100000 | 20 | 23 | 0 | 150000 | 20 | 18 | 0 | 200000 | 20 | 16 | 0 | 0 | 0 | 0 | 0 | 0.93715 | 0.086621 | 0.94115 | 0.092168 | 0 | 0 | 0 | 0 | 0.58409 | 0.67176 | 0.89018 | 0.85509 | 0 | 0 | 0 | 0 | 0.27037 | 0.90276 | 0.94237 | 1.2798 | 0 | 0 | 0 | 0 | 0.002652 | 1.1001 | 1.1001 | 1.5684
5 | 2 | 60 | 327.185 | 1567.5103 | 0.22221 | 15.6553 | 2 | 0 | 0 | 3 | 10 | 0 | 0 | 500 | 2 | 3 | 45 | 0.3 | 0 | 1.6271 | 0.33139 | 0.037978 | 0.020773 | 1.3593 | 0.91541 | 2.4632 | 0.39628 | 0.74164 | 19.31 | 0.36188 | 45 | 0.3 | 3 | 3 | 10 | 32 | 20 | 0 | 0.023288 | 0.0062294 | 0.00093713 | 37.6051 | 22.5102 | 16.0036 | 10.4314 | 45 | 0.3 | 100000 | 20 | 23 | 160 | 32 | 20 | 0 | 0 | 0.17836 | 0.080974 | 0.05278 | 37.9599 | 47.5968 | 30.8706 | 19.3365 | 45 | 0.3 | 50000 | 20 | 33 | 0 | 100000 | 20 | 23 | 0 | 150000 | 20 | 18 | 0 | 200000 | 20 | 16 | 0 | 0 | 0 | 0 | 0 | 0.93687 | 0.086417 | 0.94085 | 0.09198 | 0 | 0 | 0 | 0 | 0.58391 | 0.67145 | 0.88983 | 0.85502 | 0 | 0 | 0 | 0 | 0.27045 | 0.90255 | 0.9422 | 1.2797 | 0 | 0 | 0 | 0 | 0.0027539 | 1.0999 | 1.0999 | 1.5683
5 | 2 | 60 | 327.185 | 1567.5103 | 0.22221 | 15.6553 | 2 | 0 | 0 | 4 | 10 | 0 | 0 | 500 | 2 | 3 | 45 | 0.3 | 0 | 1.628 | 0.33085 | 0.044528 | 0.010139 | 1.3799 | 1.0018 | 2.1141 | 0.39842 | 0.7413 | 19.6673 | 0.36051 | 45 | 0.3 | 3 | 3 | 10 | 32 | 20 | 0 | 0.021658 | 0.0060282 | 0.0010783 | 37.9425 | 21.9803 | 16.2121 | 10.9778 | 45 | 0.3 | 100000 | 20 | 23 | 160 | 32 | 20 | 0 | 0 | 0.17893 | 0.081138 | 0.052886 | 37.8998 | 47.6694 | 30.7973 | 19.2471 | 45 | 0.3 | 50000 | 20 | 33 | 0 | 100000 | 20 | 23 | 0 | 150000 | 20 | 18 | 0 | 200000 | 20 | 16 | 0 | 0 | 0 | 0 | 0 | 0.93659 | 0.086315 | 0.94056 | 0.091899 | 0 | 0 | 0 | 0 | 0.58396 | 0.6713 | 0.88975 | 0.85486 | 0 | 0 | 0 | 0 | 0.27047 | 0.9024 | 0.94206 | 1.2796 | 0 | 0 | 0 | 0 | 0.0028304 | 1.0999 | 1.0999 | 1.5682
5 | 2 | 60 | 327.185 | 1567.5103 | 0.22221 | 15.6553 | 2 | 0 | 0 | 5 | 10 | 0 | 0 | 500 | 2 | 3 | 45 | 0.3 | 0 | 1.6267 | 0.3287 | 0.039445 | 0.010889 | 1.3441 | 0.70753 | 1.9909 | 0.38656 | 0.73536 | 19.746 | 0.34591 | 45 | 0.3 | 3 | 3 | 10 | 32 | 20 | 0 | 0.022666 | 0.0060992 | 0.00090733 | 37.4538 | 21.6185 | 15.6141 | 10.0585 | 45 | 0.3 | 100000 | 20 | 23 | 160 | 32 | 20 | 0 | 0 | 0.17863 | 0.080863 | 0.052232 | 37.8638 | 47.5019 | 30.7145 | 19.3128 | 45 | 0.3 | 50000 | 20 | 33 | 0 | 100000 | 20 | 23 | 0 | 150000 | 20 | 18 | 0 | 200000 | 20 | 16 | 0 | 0 | 0 | 0 | 0 | 0.93636 | 0.086188 | 0.94032 | 0.091787 | 0 | 0 | 0 | 0 | 0.58389 | 0.67094 | 0.88943 | 0.85466 | 0 | 0 | 0 | 0 | 0.27055 | 0.90222 | 0.94191 | 1.2795 | 0 | 0 | 0 | 0 | 0.0028815 | 1.0998 | 1.0998 | 1.5682
5 | 2 | 60 | 327.185 | 1567.5103 | 0.22221 | 15.6553 | 2 | 0 | 0 | 6 | 10 | 0 | 0 | 500 | 2 | 3 | 45 | 0.3 | 0 | 1.628 | 0.32391 | 0.039675 | 0.012343 | 1.3651 | 0.78566 | 1.5065 | 0.38257 | 0.7245 | 19.3901 | 0.35887 | 45 | 0.3 | 3 | 3 | 10 | 32 | 20 | 0 | 0.023093 | 0.0063191 | 0.00086297 | 38.057 | 22.262 | 15.7045 | 10.037 | 45 | 0.3 | 100000 | 20 | 23 | 160 | 32 | 20 | 0 | 0 | 0.17882 | 0.081209 | 0.052413 | 37.8246 | 47.6477 | 30.7851 | 19.2513 | 45 | 0.3 | 50000 | 20 | 33 | 0 | 100000 | 20 | 23 | 0 | 150000 | 20 | 18 | 0 | 200000 | 20 | 16 | 0 | 0 | 0 | 0 | 0 | 0.93626 | 0.086213 | 0.94022 | 0.091824 | 0 | 0 | 0 | 0 | 0.58394 | 0.67102 | 0.88952 | 0.85468 | 0 | 0 | 0 | 0 | 0.27057 | 0.90219 | 0.94189 | 1.2794 | 0 | 0 | 0 | 0 | 0.0029325 | 1.0998 | 1.0998 | 1.5681
5 | 2 | 60 | 327.185 | 1567.5103 | 0.22221 | 15.6553 | 2 | 0 | 0 | 7 | 10 | 0 | 0 | 500 | 2 | 3 | 45 | 0.3 | 0 | 1.628 | 0.31777 | 0.041705 | 0.011317 | 1.3606 | 0.83759 | 1.9764 | 0.38118 | 0.71178 | 19.6073 | 0.33931 | 45 | 0.3 | 3 | 3 | 10 | 32 | 20 | 0 | 0.021562 | 0.0060824 | 0.00084568 | 36.7798 | 21.8961 | 16.6053 | 11.1567 | 45 | 0.3 | 100000 | 20 | 23 | 160 | 32 | 20 | 0 | 0 | 0.17892 | 0.081044 | 0.052417 | 37.8555 | 47.616 | 30.81 | 19.2348 | 45 | 0.3 | 50000 | 20 | 33 | 0 | 100000 | 20 | 23 | 0 | 150000 | 20 | 18 | 0 | 200000 | 20 | 16 | 0 | 0 | 0 | 0 | 0 | 0.93621 | 0.085984 | 0.94015 | 0.091586 | 0 | 0 | 0 | 0 | 0.58391 | 0.67094 | 0.88945 | 0.85464 | 0 | 0 | 0 | 0 | 0.2706 | 0.90214 | 0.94185 | 1.2794 | 0 | 0 | 0 | 0 | 0.0030089 | 1.0998 | 1.0998 | 1.5681
5 | 2 | 60 | 327.185 | 1567.5103 | 0.22221 | 15.6553 | 2 | 0 | 0 | 8 | 10 | 0 | 0 | 500 | 2 | 3 | 45 | 0.3 | 0 | 1.6271 | 0.32445 | 0.042335 | 0.010094 | 1.3507 | 0.7181 | 2.4821 | 0.39176 | 0.72715 | 19.5805 | 0.34305 | 45 | 0.3 | 3 | 3 | 10 | 32 | 20 | 0 | 0.022828 | 0.0061877 | 0.00087169 | 36.8396 | 21.9296 | 16.0179 | 10.7825 | 45 | 0.3 | 100000 | 20 | 23 | 160 | 32 | 20 | 0 | 0 | 0.17887 | 0.081108 | 0.052548 | 37.9319 | 47.64 | 30.7228 | 19.3073 | 45 | 0.3 | 50000 | 20 | 33 | 0 | 100000 | 20 | 23 | 0 | 150000 | 20 | 18 | 0 | 200000 | 20 | 16 | 0 | 0 | 0 | 0 | 0 | 0.93601 | 0.085959 | 0.93995 | 0.091578 | 0 | 0 | 0 | 0 | 0.58391 | 0.67076 | 0.88931 | 0.85451 | 0 | 0 | 0 | 0 | 0.27065 | 0.90207 | 0.94179 | 1.2793 | 0 | 0 | 0 | 0 | 0.0030089 | 1.0997 | 1.0997 | 1.5681
5 | 2 | 60 | 327.185 | 1567.5103 | 0.22221 | 15.6553 | 2 | 0 | 0 | 9 | 10 | 0 | 0 | 500 | 2 | 3 | 45 | 0.3 | 0 | 1.6267 | 0.32789 | 0.042507 | 0.0077438 | 1.3523 | 0.63912 | 2.8569 | 0.38836 | 0.73436 | 19.8887 | 0.33919 | 45 | 0.3 | 3 | 3 | 10 | 32 | 20 | 0 | 0.023065 | 0.0063209 | 0.0012977 | 37.6086 | 21.9202 | 16.2369 | 10.8199 | 45 | 0.3 | 100000 | 20 | 23 | 160 | 32 | 20 | 0 | 0 | 0.17877 | 0.081072 | 0.053165 | 37.7995 | 47.559 | 30.9219 | 19.3293 | 45 | 0.3 | 50000 | 20 | 33 | 0 | 100000 | 20 | 23 | 0 | 150000 | 20 | 18 | 0 | 200000 | 20 | 16 | 0 | 0 | 0 | 0 | 0 | 0.93611 | 0.085907 | 0.94004 | 0.091515 | 0 | 0 | 0 | 0 | 0.58381 | 0.67074 | 0.88922 | 0.85458 | 0 | 0 | 0 | 0 | 0.27065 | 0.90202 | 0.94175 | 1.2793 | 0 | 0 | 0 | 0 | 0.0030089 | 1.0997 | 1.0997 | 1.5681
5 | 2 | 60 | 327.185 | 1567.5103 | 0.22221 | 15.6553 | 2 | 0 | 0 | 10 | 10 | 0 | 0 | 500 | 2 | 3 | 45 | 0.3 | 0 | 1.628 | 0.33082 | 0.043795 | 0.011706 | 1.3523 | 0.81554 | 2.3369 | 0.39561 | 0.74089 | 19.4801 | 0.35544 | 45 | 0.3 | 3 | 3 | 10 | 32 | 20 | 0 | 0.023281 | 0.0062784 | 0.0012944 | 37.1582 | 21.9554 | 15.7472 | 10.3434 | 45 | 0.3 | 100000 | 20 | 23 | 160 | 32 | 20 | 0 | 0 | 0.17854 | 0.080904 | 0.053013 | 37.7807 | 47.703 | 30.7881 | 19.3357 | 45 | 0.3 | 50000 | 20 | 33 | 0 | 100000 | 20 | 23 | 0 | 150000 | 20 | 18 | 0 | 200000 | 20 | 16 | 0 | 0 | 0 | 0 | 0 | 0.93596 | 0.085882 | 0.93989 | 0.091502 | 0 | 0 | 0 | 0 | 0.58386 | 0.67079 | 0.8893 | 0.85457 | 0 | 0 | 0 | 0 | 0.27055 | 0.90189 | 0.94159 | 1.2794 | 0 | 0 | 0 | 0 | 0.00306 | 1.0996 | 1.0996 | 1.568
5 | 2 | 60 | 327.185 | 1567.5103 | 0.22221 | 15.6553 | 3 | 0 | 0 | 1 | 10 | 0 | 0 | 500 | 2 | 3 | 45 | 0.3 | 0 | 1.6698 | 0.39217 | 0.04577 | 0.016181 | 1.3424 | 0.89202 | 2.3059 | 0.46363 | 0.87838 | 19.0189 | 0.43324 | 45 | 0.3 | 3 | 3 | 10 | 32 | 20 | 0 | 0.029279 | 0.0075233 | 0.00092237 | 36.7949 | 21.8201 | 15.5811 | 9.8702 | 45 | 0.3 | 100000 | 20 | 23 | 160 | 32 | 20 | 0 | 0 | 0.2044 | 0.092661 | 0.05925 | 37.5244 | 46.6078 | 30.0435 | 19.3197 | 45 | 0.3 | 50000 | 20 | 33 | 0 | 100000 | 20 | 23 | 0 | 150000 | 20 | 18 | 0 | 200000 | 20 | 16 | 0 | 0 | 0 | 0 | 0 | 0.90434 | 0.053039 | 0.90589 | 0.058582 | 0 | 0 | 0 | 0 | 0.59006 | 0.63947 | 0.87011 | 0.82557 | 0 | 0 | 0 | 0 | 0.28766 | 0.88335 | 0.92901 | 1.256 | 0 | 0 | 0 | 0 | 0.023689 | 1.093 | 1.0932 | 1.5491
5 | 2 | 60 | 327.185 | 1567.5103 | 0.22221 | 15.6553 | 3 | 0 | 0 | 2 | 10 | 0 | 0 | 500 | 2 | 3 | 45 | 0.3 | 0 | 1.6738 | 0.38199 | 0.047851 | 0.013695 | 1.3536 | 0.74111 | 2.6504 | 0.45121 | 0.855 | 19.7705 | 0.40231 | 45 | 0.3 | 3 | 3 | 10 | 32 | 20 | 0 | 0.029052 | 0.0076352 | 0.00082453 | 36.6226 | 22.3099 | 16.2727 | 10.8907 | 45 | 0.3 | 100000 | 20 | 23 | 160 | 32 | 20 | 0 | 0 | 0.20566 | 0.092788 | 0.059304 | 37.5313 | 46.7397 | 30.0012 | 19.0946 | 45 | 0.3 | 50000 | 20 | 33 | 0 | 100000 | 20 | 23 | 0 | 150000 | 20 | 18 | 0 | 200000 | 20 | 16 | 0 | 0 | 0 | 0 | 0 | 0.90367 | 0.052554 | 0.9052 | 0.058091 | 0 | 0 | 0 | 0 | 0.58995 | 0.63881 | 0.86955 | 0.82514 | 0 | 0 | 0 | 0 | 0.28796 | 0.88279 | 0.92857 | 1.2555 | 0 | 0 | 0 | 0 | 0.024046 | 1.0926 | 1.0928 | 1.5488
5 | 2 | 60 | 327.185 | 1567.5103 | 0.22221 | 15.6553 | 3 | 0 | 0 | 3 | 10 | 0 | 0 | 500 | 2 | 3 | 45 | 0.3 | 0 | 1.672 | 0.38494 | 0.047633 | 0.014831 | 1.3619 | 0.78283 | 2.0398 | 0.45792 | 0.86261 | 19.6432 | 0.41778 | 45 | 0.3 | 3 | 3 | 10 | 32 | 20 | 0 | 0.027455 | 0.0074844 | 0.0011237 | 37.7181 | 21.6187 | 16.4379 | 10.6008 | 45 | 0.3 | 100000 | 20 | 23 | 160 | 32 | 20 | 0 | 0 | 0.20583 | 0.093138 | 0.059439 | 37.6591 | 46.7315 | 30.1227 | 19.3391 | 45 | 0.3 | 50000 | 20 | 33 | 0 | 100000 | 20 | 23 | 0 | 150000 | 20 | 18 | 0 | 200000 | 20 | 16 | 0 | 0 | 0 | 0 | 0 | 0.90329 | 0.052248 | 0.9048 | 0.057778 | 0 | 0 | 0 | 0 | 0.58993 | 0.63851 | 0.86931 | 0.82492 | 0 | 0 | 0 | 0 | 0.28804 | 0.88256 | 0.92837 | 1.2553 | 0 | 0 | 0 | 0 | 0.024199 | 1.0924 | 1.0927 | 1.5486
5 | 2 | 60 | 327.185 | 1567.5103 | 0.22221 | 15.6553 | 3 | 0 | 0 | 4 | 10 | 0 | 0 | 500 | 2 | 3 | 45 | 0.3 | 0 | 1.6742 | 0.38577 | 0.044276 | 0.01223 | 1.3827 | 0.84459 | 2.3842 | 0.44835 | 0.86228 | 19.6962 | 0.42261 | 45 | 0.3 | 3 | 3 | 10 | 32 | 20 | 0 | 0.02944 | 0.0078274 | 0.0015461 | 36.396 | 22.1364 | 16.3647 | 10.8766 | 45 | 0.3 | 100000 | 20 | 23 | 160 | 32 | 20 | 0 | 0 | 0.20596 | 0.093102 | 0.0594 | 37.5202 | 46.5011 | 29.9651 | 19.425 | 45 | 0.3 | 50000 | 20 | 33 | 0 | 100000 | 20 | 23 | 0 | 150000 | 20 | 18 | 0 | 200000 | 20 | 16 | 0 | 0 | 0 | 0 | 0 | 0.90301 | 0.052223 | 0.90452 | 0.057768 | 0 | 0 | 0 | 0 | 0.58985 | 0.63835 | 0.86915 | 0.82487 | 0 | 0 | 0 | 0 | 0.28809 | 0.88238 | 0.92822 | 1.2552 | 0 | 0 | 0 | 0 | 0.024275 | 1.0924 | 1.0926 | 1.5486
5 | 2 | 60 | 327.185 | 1567.5103 | 0.22221 | 15.6553 | 3 | 0 | 0 | 5 | 10 | 0 | 0 | 500 | 2 | 3 | 45 | 0.3 | 0 | 1.6773 | 0.38657 | 0.049378 | 0.0093209 | 1.3928 | 0.96479 | 1.6973 | 0.45331 | 0.86378 | 19.8896 | 0.42245 | 45 | 0.3 | 3 | 3 | 10 | 32 | 20 | 0 | 0.030028 | 0.0077899 | 0.0013618 | 36.7076 | 21.4579 | 15.5643 | 10.1526 | 45 | 0.3 | 100000 | 20 | 23 | 160 | 32 | 20 | 0 | 0 | 0.20616 | 0.093079 | 0.059413 | 37.6526 | 46.5659 | 29.9261 | 19.096 | 45 | 0.3 | 50000 | 20 | 33 | 0 | 100000 | 20 | 23 | 0 | 150000 | 20 | 18 | 0 | 200000 | 20 | 16 | 0 | 0 | 0 | 0 | 0 | 0.90298 | 0.052044 | 0.90448 | 0.057572 | 0 | 0 | 0 | 0 | 0.58993 | 0.6382 | 0.86909 | 0.82468 | 0 | 0 | 0 | 0 | 0.28809 | 0.88233 | 0.92817 | 1.2552 | 0 | 0 | 0 | 0 | 0.024352 | 1.0923 | 1.0926 | 1.5485
5 | 2 | 60 | 327.185 | 1567.5103 | 0.22221 | 15.6553 | 3 | 0 | 0 | 6 | 10 | 0 | 0 | 500 | 2 | 3 | 45 | 0.3 | 0 | 1.6738 | 0.38822 | 0.045261 | 0.015693 | 1.3461 | 0.71043 | 1.6498 | 0.4582 | 0.86882 | 19.6852 | 0.41265 | 45 | 0.3 | 3 | 3 | 10 | 32 | 20 | 0 | 0.029235 | 0.0077526 | 0.0012963 | 37.241 | 21.8772 | 16.0098 | 10.6281 | 45 | 0.3 | 100000 | 20 | 23 | 160 | 32 | 20 | 0 | 0 | 0.20652 | 0.093148 | 0.058909 | 37.6676 | 46.4797 | 29.8902 | 19.1487 | 45 | 0.3 | 50000 | 20 | 33 | 0 | 100000 | 20 | 23 | 0 | 150000 | 20 | 18 | 0 | 200000 | 20 | 16 | 0 | 0 | 0 | 0 | 0 | 0.9027 | 0.051815 | 0.90419 | 0.057337 | 0 | 0 | 0 | 0 | 0.58993 | 0.63794 | 0.8689 | 0.82448 | 0 | 0 | 0 | 0 | 0.28817 | 0.88213 | 0.928 | 1.2551 | 0 | 0 | 0 | 0 | 0.024479 | 1.0922 | 1.0925 | 1.5484
5 | 2 | 60 | 327.185 | 1567.5103 | 0.22221 | 15.6553 | 3 | 0 | 0 | 7 | 10 | 0 | 0 | 500 | 2 | 3 | 45 | 0.3 | 0 | 1.6738 | 0.39292 | 0.048678 | 0.016097 | 1.3612 | 0.85581 | 2.6877 | 0.46807 | 0.87972 | 19.4676 | 0.42491 | 45 | 0.3 | 3 | 3 | 10 | 32 | 20 | 0 | 0.029267 | 0.0076609 | 0.0011687 | 37.3243 | 21.5541 | 15.7175 | 10.1911 | 45 | 0.3 | 100000 | 20 | 23 | 160 | 32 | 20 | 0 | 0 | 0.2061 | 0.093255 | 0.059655 | 37.5758 | 46.66 | 29.9415 | 19.2721 | 45 | 0.3 | 50000 | 20 | 33 | 0 | 100000 | 20 | 23 | 0 | 150000 | 20 | 18 | 0 | 200000 | 20 | 16 | 0 | 0 | 0 | 0 | 0 | 0.90255 | 0.051713 | 0.90403 | 0.057234 | 0 | 0 | 0 | 0 | 0.5899 | 0.63792 | 0.86886 | 0.82448 | 0 | 0 | 0 | 0 | 0.28819 | 0.8821 | 0.92799 | 1.255 | 0 | 0 | 0 | 0 | 0.024505 | 1.0922 | 1.0925 | 1.5484
5 | 2 | 60 | 327.185 | 1567.5103 | 0.22221 | 15.6553 | 3 | 0 | 0 | 8 | 10 | 0 | 0 | 500 | 2 | 3 | 45 | 0.3 | 0 | 1.6756 | 0.38652 | 0.047191 | 0.015189 | 1.3904 | 0.81197 | 2.365 | 0.45867 | 0.86473 | 19.8296 | 0.41754 | 45 | 0.3 | 3 | 3 | 10 | 32 | 20 | 0 | 0.029716 | 0.0078053 | 0.0012127 | 36.3673 | 21.6911 | 15.6097 | 10.4313 | 45 | 0.3 | 100000 | 20 | 23 | 160 | 32 | 20 | 0 | 0 | 0.20623 | 0.093137 | 0.059326 | 37.6439 | 46.484 | 29.9431 | 19.2819 | 45 | 0.3 | 50000 | 20 | 33 | 0 | 100000 | 20 | 23 | 0 | 150000 | 20 | 18 | 0 | 200000 | 20 | 16 | 0 | 0 | 0 | 0 | 0 | 0.90235 | 0.051662 | 0.90383 | 0.05719 | 0 | 0 | 0 | 0 | 0.5899 | 0.63777 | 0.86875 | 0.82436 | 0 | 0 | 0 | 0 | 0.28822 | 0.88195 | 0.92785 | 1.2549 | 0 | 0 | 0 | 0 | 0.024581 | 1.0922 | 1.0925 | 1.5483
5 | 2 | 60 | 327.185 | 1567.5103 | 0.22221 | 15.6553 | 3 | 0 | 0 | 9 | 10 | 0 | 0 | 500 | 2 | 3 | 45 | 0.3 | 0 | 1.6742 | 0.39919 | 0.050749 | 0.021988 | 1.3259 | 0.71828 | 2.5516 | 0.48004 | 0.89452 | 19.3927 | 0.42862 | 45 | 0.3 | 3 | 3 | 10 | 32 | 20 | 0 | 0.028171 | 0.007682 | 0.0008192 | 37.2985 | 22.8543 | 16.7726 | 11.4335 | 45 | 0.3 | 100000 | 20 | 23 | 160 | 32 | 20 | 0 | 0 | 0.20652 | 0.093184 | 0.059263 | 37.5054 | 46.6626 | 30.0207 | 19.2419 | 45 | 0.3 | 50000 | 20 | 33 | 0 | 100000 | 20 | 23 | 0 | 150000 | 20 | 18 | 0 | 200000 | 20 | 16 | 0 | 0 | 0 | 0 | 0 | 0.90219 | 0.051611 | 0.90367 | 0.057144 | 0 | 0 | 0 | 0 | 0.5899 | 0.63761 | 0.86864 | 0.82425 | 0 | 0 | 0 | 0 | 0.28827 | 0.88187 | 0.92779 | 1.2549 | 0 | 0 | 0 | 0 | 0.024632 | 1.092 | 1.0923 | 1.5482
5 | 2 | 60 | 327.185 | 1567.5103 | 0.22221 | 15.6553 | 3 | 0 | 0 | 10 | 10 | 0 | 0 | 500 | 2 | 3 | 45 | 0.3 | 0 | 1.6738 | 0.395 | 0.049292 | 0.016402 | 1.3335 | 0.71027 | 2.0212 | 0.4715 | 0.88509 | 19.4608 | 0.41795 | 45 | 0.3 | 3 | 3 | 10 | 32 | 20 | 0 | 0.028705 | 0.0076017 | 0.0010895 | 38.1395 | 21.3171 | 15.8154 | 10.5682 | 45 | 0.3 | 100000 | 20 | 23 | 160 | 32 | 20 | 0 | 0 | 0.20621 | 0.093122 | 0.059144 | 37.5814 | 46.6491 | 29.956 | 19.2213 | 45 | 0.3 | 50000 | 20 | 33 | 0 | 100000 | 20 | 23 | 0 | 150000 | 20 | 18 | 0 | 200000 | 20 | 16 | 0 | 0 | 0 | 0 | 0 | 0.90207 | 0.051687 | 0.90355 | 0.057236 | 0 | 0 | 0 | 0 | 0.58985 | 0.63749 | 0.86851 | 0.82419 | 0 | 0 | 0 | 0 | 0.28835 | 0.88172 | 0.92767 | 1.2547 | 0 | 0 | 0 | 0 | 0.024683 | 1.092 | 1.0923 | 1.5482
5 | 2 | 60 | 327.185 | 1567.5103 | 0.22221 | 15.6553 | 4 | 0 | 0 | 1 | 10 | 0 | 0 | 500 | 2 | 3 | 45 | 0.3 | 0 | 1.6596 | 0.36811 | 0.044245 | 0.020567 | 1.3599 | 0.69994 | 2.5686 | 0.44605 | 0.82507 | 19.5222 | 0.39146 | 45 | 0.3 | 3 | 3 | 10 | 32 | 20 | 0 | 0.027091 | 0.0072403 | 0.0012675 | 36.6821 | 21.8129 | 15.8174 | 10.4927 | 45 | 0.3 | 100000 | 20 | 23 | 160 | 32 | 20 | 0 | 0 | 0.19856 | 0.089628 | 0.057449 | 37.7803 | 46.9807 | 30.1638 | 19.2116 | 45 | 0.3 | 50000 | 20 | 33 | 0 | 100000 | 20 | 23 | 0 | 150000 | 20 | 18 | 0 | 200000 | 20 | 16 | 0 | 0 | 0 | 0 | 0 | 0.91143 | 0.060332 | 0.91342 | 0.066098 | 0 | 0 | 0 | 0 | 0.5887 | 0.64656 | 0.87442 | 0.8322 | 0 | 0 | 0 | 0 | 0.28386 | 0.88761 | 0.93189 | 1.2613 | 0 | 0 | 0 | 0 | 0.019074 | 1.0946 | 1.0948 | 1.5534
5 | 2 | 60 | 327.185 | 1567.5103 | 0.22221 | 15.6553 | 4 | 0 | 0 | 2 | 10 | 0 | 0 | 500 | 2 | 3 | 45 | 0.3 | 0 | 1.6618 | 0.37141 | 0.049277 | 0.014924 | 1.3433 | 0.67499 | 2.6589 | 0.44412 | 0.8313 | 19.7252 | 0.39216 | 45 | 0.3 | 3 | 3 | 10 | 32 | 20 | 0 | 0.029053 | 0.007284 | 0.0010603 | 37.7247 | 21.4764 | 15.2399 | 10.0808 | 45 | 0.3 | 100000 | 20 | 23 | 160 | 32 | 20 | 0 | 0 | 0.19803 | 0.089394 | 0.057235 | 37.8009 | 46.8838 | 30.0918 | 19.0339 | 45 | 0.3 | 50000 | 20 | 33 | 0 | 100000 | 20 | 23 | 0 | 150000 | 20 | 18 | 0 | 200000 | 20 | 16 | 0 | 0 | 0 | 0 | 0 | 0.91155 | 0.060281 | 0.91354 | 0.066033 | 0 | 0 | 0 | 0 | 0.5886 | 0.64646 | 0.87428 | 0.83221 | 0 | 0 | 0 | 0 | 0.28381 | 0.88751 | 0.93178 | 1.2613 | 0 | 0 | 0 | 0 | 0.019023 | 1.0945 | 1.0946 | 1.5534
5 | 2 | 60 | 327.185 | 1567.5103 | 0.22221 | 15.6553 | 4 | 0 | 0 | 3 | 10 | 0 | 0 | 500 | 2 | 3 | 45 | 0.3 | 0 | 1.6596 | 0.37667 | 0.046332 | 0.01244 | 1.3495 | 0.70507 | 2.5923 | 0.44991 | 0.84338 | 19.8706 | 0.38719 | 45 | 0.3 | 3 | 3 | 10 | 32 | 20 | 0 | 0.026628 | 0.00719 | 0.0012994 | 36.4653 | 22.313 | 16.3061 | 10.7808 | 45 | 0.3 | 100000 | 20 | 23 | 160 | 32 | 20 | 0 | 0 | 0.19793 | 0.089391 | 0.057302 | 37.7548 | 46.8627 | 30.2219 | 19.1225 | 45 | 0.3 | 50000 | 20 | 33 | 0 | 100000 | 20 | 23 | 0 | 150000 | 20 | 18 | 0 | 200000 | 20 | 16 | 0 | 0 | 0 | 0 | 0 | 0.91117 | 0.060383 | 0.91317 | 0.066173 | 0 | 0 | 0 | 0 | 0.58858 | 0.64631 | 0.87415 | 0.83211 | 0 | 0 | 0 | 0 | 0.28386 | 0.88738 | 0.93167 | 1.2612 | 0 | 0 | 0 | 0 | 0.019048 | 1.0944 | 1.0945 | 1.5534
5 | 2 | 60 | 327.185 | 1567.5103 | 0.22221 | 15.6553 | 4 | 0 | 0 | 4 | 10 | 0 | 0 | 500 | 2 | 3 | 45 | 0.3 | 0 | 1.6596 | 0.36746 | 0.042763 | 0.017699 | 1.3018 | 0.63679 | 2.4285 | 0.44019 | 0.82245 | 19.1698 | 0.38256 | 45 | 0.3 | 3 | 3 | 10 | 32 | 20 | 0 | 0.026778 | 0.0070713 | 0.0012977 | 37.0978 | 21.5393 | 15.9192 | 10.365 | 45 | 0.3 | 100000 | 20 | 23 | 160 | 32 | 20 | 0 | 0 | 0.19774 | 0.089373 | 0.057269 | 37.7527 | 46.9445 | 30.0702 | 19.1333 | 45 | 0.3 | 50000 | 20 | 33 | 0 | 100000 | 20 | 23 | 0 | 150000 | 20 | 18 | 0 | 200000 | 20 | 16 | 0 | 0 | 0 | 0 | 0 | 0.91094 | 0.060153 | 0.91292 | 0.065938 | 0 | 0 | 0 | 0 | 0.58855 | 0.64618 | 0.87404 | 0.83204 | 0 | 0 | 0 | 0 | 0.28386 | 0.88725 | 0.93155 | 1.2612 | 0 | 0 | 0 | 0 | 0.019074 | 1.0943 | 1.0944 | 1.5534
5 | 2 | 60 | 327.185 | 1567.5103 | 0.22221 | 15.6553 | 4 | 0 | 0 | 5 | 10 | 0 | 0 | 500 | 2 | 3 | 45 | 0.3 | 0 | 1.6604 | 0.3727 | 0.050546 | 0.014518 | 1.3415 | 0.77332 | 2.4584 | 0.44635 | 0.83516 | 19.5108 | 0.40241 | 45 | 0.3 | 3 | 3 | 10 | 32 | 20 | 0 | 0.027512 | 0.0071341 | 0.0012596 | 37.3813 | 21.6007 | 15.2903 | 9.6845 | 45 | 0.3 | 100000 | 20 | 23 | 160 | 32 | 20 | 0 | 0 | 0.19818 | 0.08932 | 0.057282 | 37.6636 | 46.9576 | 30.0816 | 19.0557 | 45 | 0.3 | 50000 | 20 | 33 | 0 | 100000 | 20 | 23 | 0 | 150000 | 20 | 18 | 0 | 200000 | 20 | 16 | 0 | 0 | 0 | 0 | 0 | 0.91099 | 0.060051 | 0.91297 | 0.065823 | 0 | 0 | 0 | 0 | 0.58855 | 0.6461 | 0.87398 | 0.83198 | 0 | 0 | 0 | 0 | 0.28383 | 0.8871 | 0.9314 | 1.2611 | 0 | 0 | 0 | 0 | 0.019099 | 1.0942 | 1.0944 | 1.5533
5 | 2 | 60 | 327.185 | 1567.5103 | 0.22221 | 15.6553 | 4 | 0 | 0 | 6 | 10 | 0 | 0 | 500 | 2 | 3 | 45 | 0.3 | 0 | 1.6591 | 0.37462 | 0.049313 | 0.014288 | 1.3388 | 0.66041 | 2.4127 | 0.44766 | 0.83991 | 19.5157 | 0.39824 | 45 | 0.3 | 3 | 3 | 10 | 32 | 20 | 0 | 0.027805 | 0.0073662 | 0.0011557 | 37.0456 | 21.5601 | 16.0848 | 10.5987 | 45 | 0.3 | 100000 | 20 | 23 | 160 | 32 | 20 | 0 | 0 | 0.19766 | 0.089256 | 0.057181 | 37.7081 | 46.9197 | 30.251 | 19.116 | 45 | 0.3 | 50000 | 20 | 33 | 0 | 100000 | 20 | 23 | 0 | 150000 | 20 | 18 | 0 | 200000 | 20 | 16 | 0 | 0 | 0 | 0 | 0 | 0.91066 | 0.059975 | 0.91263 | 0.065763 | 0 | 0 | 0 | 0 | 0.58858 | 0.64593 | 0.87387 | 0.83182 | 0 | 0 | 0 | 0 | 0.28391 | 0.88702 | 0.93135 | 1.261 | 0 | 0 | 0 | 0 | 0.019278 | 1.0942 | 1.0943 | 1.5532
5 | 2 | 60 | 327.185 | 1567.5103 | 0.22221 | 15.6553 | 4 | 0 | 0 | 7 | 10 | 0 | 0 | 500 | 2 | 3 | 45 | 0.3 | 0 | 1.6627 | 0.37176 | 0.043127 | 0.011028 | 1.3666 | 0.93275 | 2.8352 | 0.43759 | 0.83065 | 19.6586 | 0.39552 | 45 | 0.3 | 3 | 3 | 10 | 32 | 20 | 0 | 0.027688 | 0.0072355 | 0.0011166 | 37.0016 | 21.2064 | 15.7207 | 10.6702 | 45 | 0.3 | 100000 | 20 | 23 | 160 | 32 | 20 | 0 | 0 | 0.19826 | 0.089526 | 0.057442 | 37.6447 | 46.9321 | 30.0779 | 19.0496 | 45 | 0.3 | 50000 | 20 | 33 | 0 | 100000 | 20 | 23 | 0 | 150000 | 20 | 18 | 0 | 200000 | 20 | 16 | 0 | 0 | 0 | 0 | 0 | 0.91084 | 0.059873 | 0.9128 | 0.065639 | 0 | 0 | 0 | 0 | 0.58858 | 0.64595 | 0.87389 | 0.83184 | 0 | 0 | 0 | 0 | 0.28388 | 0.88707 | 0.93139 | 1.2611 | 0 | 0 | 0 | 0 | 0.019176 | 1.0942 | 1.0944 | 1.5533
5 | 2 | 60 | 327.185 | 1567.5103 | 0.22221 | 15.6553 | 4 | 0 | 0 | 8 | 10 | 0 | 0 | 500 | 2 | 3 | 45 | 0.3 | 0 | 1.66 | 0.37146 | 0.045039 | 0.017385 | 1.3471 | 0.76756 | 2.0235 | 0.44451 | 0.83148 | 19.2868 | 0.40135 | 45 | 0.3 | 3 | 3 | 10 | 32 | 20 | 0 | 0.027422 | 0.0071767 | 0.00097342 | 37.7772 | 22.0872 | 15.6286 | 9.7243 | 45 | 0.3 | 100000 | 20 | 23 | 160 | 32 | 20 | 0 | 0 | 0.19763 | 0.089292 | 0.057295 | 37.6621 | 47.0265 | 30.1472 | 19.3389 | 45 | 0.3 | 50000 | 20 | 33 | 0 | 100000 | 20 | 23 | 0 | 150000 | 20 | 18 | 0 | 200000 | 20 | 16 | 0 | 0 | 0 | 0 | 0 | 0.91058 | 0.059873 | 0.91255 | 0.065657 | 0 | 0 | 0 | 0 | 0.58853 | 0.64582 | 0.87376 | 0.83178 | 0 | 0 | 0 | 0 | 0.28388 | 0.88692 | 0.93125 | 1.261 | 0 | 0 | 0 | 0 | 0.019201 | 1.0941 | 1.0942 | 1.5532
5 | 2 | 60 | 327.185 | 1567.5103 | 0.22221 | 15.6553 | 4 | 0 | 0 | 9 | 10 | 0 | 0 | 500 | 2 | 3 | 45 | 0.3 | 0 | 1.6604 | 0.36867 | 0.049314 | 0.012985 | 1.3727 | 0.82623 | 2.2065 | 0.44037 | 0.82636 | 19.6119 | 0.4077 | 45 | 0.3 | 3 | 3 | 10 | 32 | 20 | 0 | 0.027105 | 0.0072417 | 0.0014259 | 37.5307 | 22.0481 | 16.1478 | 10.2618 | 45 | 0.3 | 100000 | 20 | 23 | 160 | 32 | 20 | 0 | 0 | 0.19783 | 0.089512 | 0.057516 | 37.6671 | 47.0283 | 30.2653 | 19.2932 | 45 | 0.3 | 50000 | 20 | 33 | 0 | 100000 | 20 | 23 | 0 | 150000 | 20 | 18 | 0 | 200000 | 20 | 16 | 0 | 0 | 0 | 0 | 0 | 0.91076 | 0.05972 | 0.91272 | 0.065477 | 0 | 0 | 0 | 0 | 0.58853 | 0.64585 | 0.87378 | 0.8318 | 0 | 0 | 0 | 0 | 0.28394 | 0.88687 | 0.93121 | 1.261 | 0 | 0 | 0 | 0 | 0.019252 | 1.0941 | 1.0942 | 1.5532
5 | 2 | 60 | 327.185 | 1567.5103 | 0.22221 | 15.6553 | 4 | 0 | 0 | 10 | 10 | 0 | 0 | 500 | 2 | 3 | 45 | 0.3 | 0 | 1.6582 | 0.36975 | 0.051569 | 0.014191 | 1.3539 | 0.82417 | 2.547 | 0.44423 | 0.83071 | 19.3672 | 0.40619 | 45 | 0.3 | 3 | 3 | 10 | 32 | 20 | 0 | 0.027302 | 0.007242 | 0.0010568 | 36.9768 | 22.0077 | 16.1351 | 10.5357 | 45 | 0.3 | 100000 | 20 | 23 | 160 | 32 | 20 | 0 | 0 | 0.19767 | 0.089251 | 0.057062 | 37.6801 | 46.9327 | 30.0794 | 19.305 | 45 | 0.3 | 50000 | 20 | 33 | 0 | 100000 | 20 | 23 | 0 | 150000 | 20 | 18 | 0 | 200000 | 20 | 16 | 0 | 0 | 0 | 0 | 0 | 0.91038 | 0.059669 | 0.91233 | 0.065449 | 0 | 0 | 0 | 0 | 0.58848 | 0.64567 | 0.87361 | 0.83171 | 0 | 0 | 0 | 0 | 0.28394 | 0.88672 | 0.93107 | 1.2609 | 0 | 0 | 0 | 0 | 0.019328 | 1.094 | 1.0942 | 1.5531
5 | 2 | 60 | 327.185 | 1567.5103 | 0.22221 | 15.6553 | 5 | 0 | 0 | 1 | 10 | 0 | 0 | 500 | 2 | 3 | 45 | 0.3 | 0 | 1.6338 | 0.34868 | 0.041695 | 0.0087582 | 1.3723 | 0.83475 | 2.4309 | 0.41267 | 0.77994 | 19.6726 | 0.37424 | 45 | 0.3 | 3 | 3 | 10 | 32 | 20 | 0 | 0.024561 | 0.006579 | 0.0012644 | 37.5777 | 21.9876 | 15.7093 | 10.2156 | 45 | 0.3 | 100000 | 20 | 23 | 160 | 32 | 20 | 0 | 0 | 0.18613 | 0.084366 | 0.054566 | 37.771 | 47.4609 | 30.7084 | 19.2243 | 45 | 0.3 | 50000 | 20 | 33 | 0 | 100000 | 20 | 23 | 0 | 150000 | 20 | 18 | 0 | 200000 | 20 | 16 | 0 | 0 | 0 | 0 | 0 | 0.9254 | 0.075274 | 0.92846 | 0.081164 | 0 | 0 | 0 | 0 | 0.5858 | 0.66021 | 0.88263 | 0.84504 | 0 | 0 | 0 | 0 | 0.27636 | 0.89562 | 0.93729 | 1.2715 | 0 | 0 | 0 | 0 | 0.010072 | 1.0975 | 1.0975 | 1.5616
5 | 2 | 60 | 327.185 | 1567.5103 | 0.22221 | 15.6553 | 5 | 0 | 0 | 2 | 10 | 0 | 0 | 500 | 2 | 3 | 45 | 0.3 | 0 | 1.6329 | 0.34052 | 0.042593 | 0.015543 | 1.3436 | 0.91144 | 2.184 | 0.41188 | 0.76335 | 19.2379 | 0.36582 | 45 | 0.3 | 3 | 3 | 10 | 32 | 20 | 0 | 0.024767 | 0.0064889 | 0.0012114 | 38.0725 | 21.2362 | 15.2057 | 9.3843 | 45 | 0.3 | 100000 | 20 | 23 | 160 | 32 | 20 | 0 | 0 | 0.18604 | 0.08423 | 0.054289 | 37.9196 | 47.4689 | 30.5548 | 19.3659 | 45 | 0.3 | 50000 | 20 | 33 | 0 | 100000 | 20 | 23 | 0 | 150000 | 20 | 18 | 0 | 200000 | 20 | 16 | 0 | 0 | 0 | 0 | 0 | 0.92491 | 0.075325 | 0.92798 | 0.081261 | 0 | 0 | 0 | 0 | 0.58577 | 0.65995 | 0.88242 | 0.84487 | 0 | 0 | 0 | 0 | 0.27639 | 0.89544 | 0.93712 | 1.2714 | 0 | 0 | 0 | 0 | 0.010149 | 1.0973 | 1.0974 | 1.5615
5 | 2 | 60 | 327.185 | 1567.5103 | 0.22221 | 15.6553 | 5 | 0 | 0 | 3 | 10 | 0 | 0 | 500 | 2 | 3 | 45 | 0.3 | 0 | 1.6338 | 0.34722 | 0.041542 | 0.011887 | 1.3654 | 0.90649 | 2.5178 | 0.4106 | 0.77669 | 19.6764 | 0.36683 | 45 | 0.3 | 3 | 3 | 10 | 32 | 20 | 0 | 0.025089 | 0.0066182 | 0.0010621 | 37.6513 | 21.1473 | 15.3775 | 10.1151 | 45 | 0.3 | 100000 | 20 | 23 | 160 | 32 | 20 | 0 | 0 | 0.18585 | 0.084263 | 0.054387 | 37.8618 | 47.4136 | 30.6074 | 19.2073 | 45 | 0.3 | 50000 | 20 | 33 | 0 | 100000 | 20 | 23 | 0 | 150000 | 20 | 18 | 0 | 200000 | 20 | 16 | 0 | 0 | 0 | 0 | 0 | 0.92502 | 0.075249 | 0.92807 | 0.08117 | 0 | 0 | 0 | 0 | 0.58572 | 0.65992 | 0.88237 | 0.8449 | 0 | 0 | 0 | 0 | 0.27631 | 0.89536 | 0.93703 | 1.2715 | 0 | 0 | 0 | 0 | 0.010123 | 1.0973 | 1.0973 | 1.5616
5 | 2 | 60 | 327.185 | 1567.5103 | 0.22221 | 15.6553 | 5 | 0 | 0 | 4 | 10 | 0 | 0 | 500 | 2 | 3 | 45 | 0.3 | 0 | 1.6324 | 0.34579 | 0.043627 | 0.015622 | 1.3236 | 0.63934 | 2.003 | 0.41762 | 0.77507 | 19.3222 | 0.36949 | 45 | 0.3 | 3 | 3 | 10 | 32 | 20 | 0 | 0.02408 | 0.0064719 | 0.00093402 | 37.7775 | 21.8277 | 15.8255 | 10.3063 | 45 | 0.3 | 100000 | 20 | 23 | 160 | 32 | 20 | 0 | 0 | 0.18571 | 0.084222 | 0.054424 | 37.8674 | 47.4355 | 30.6366 | 19.2101 | 45 | 0.3 | 50000 | 20 | 33 | 0 | 100000 | 20 | 23 | 0 | 150000 | 20 | 18 | 0 | 200000 | 20 | 16 | 0 | 0 | 0 | 0 | 0 | 0.92479 | 0.075096 | 0.92783 | 0.081026 | 0 | 0 | 0 | 0 | 0.58575 | 0.65975 | 0.88225 | 0.84474 | 0 | 0 | 0 | 0 | 0.27636 | 0.89521 | 0.9369 | 1.2714 | 0 | 0 | 0 | 0 | 0.010149 | 1.0972 | 1.0972 | 1.5615
5 | 2 | 60 | 327.185 | 1567.5103 | 0.22221 | 15.6553 | 5 | 0 | 0 | 5 | 10 | 0 | 0 | 500 | 2 | 3 | 45 | 0.3 | 0 | 1.6333 | 0.3487 | 0.040982 | 0.0083496 | 1.3366 | 0.88549 | 1.8669 | 0.40662 | 0.77974 | 19.5897 | 0.36567 | 45 | 0.3 | 3 | 3 | 10 | 32 | 20 | 0 | 0.024124 | 0.0064478 | 0.0012257 | 38.1264 | 21.1746 | 15.2878 | 10.1336 | 45 | 0.3 | 100000 | 20 | 23 | 160 | 32 | 20 | 0 | 0 | 0.18596 | 0.084189 | 0.054317 | 37.891 | 47.2932 | 30.5072 | 19.1763 | 45 | 0.3 | 50000 | 20 | 33 | 0 | 100000 | 20 | 23 | 0 | 150000 | 20 | 18 | 0 | 200000 | 20 | 16 | 0 | 0 | 0 | 0 | 0 | 0.92471 | 0.074943 | 0.92774 | 0.080868 | 0 | 0 | 0 | 0 | 0.58559 | 0.65964 | 0.88207 | 0.84479 | 0 | 0 | 0 | 0 | 0.27641 | 0.89513 | 0.93684 | 1.2713 | 0 | 0 | 0 | 0 | 0.010174 | 1.0971 | 1.0972 | 1.5615
5 | 2 | 60 | 327.185 | 1567.5103 | 0.22221 | 15.6553 | 5 | 0 | 0 | 6 | 10 | 0 | 0 | 500 | 2 | 3 | 45 | 0.3 | 0 | 1.6324 | 0.3426 | 0.041618 | 0.012656 | 1.3616 | 0.93855 | 2.2344 | 0.40748 | 0.76718 | 19.7258 | 0.36641 | 45 | 0.3 | 3 | 3 | 10 | 32 | 20 | 0 | 0.023536 | 0.0065872 | 0.001415 | 38.1781 | 22.1611 | 16.3393 | 10.5138 | 45 | 0.3 | 100000 | 20 | 23 | 160 | 32 | 20 | 0 | 0 | 0.18631 | 0.084508 | 0.054672 | 37.8859 | 47.5527 | 30.7254 | 19.1991 | 45 | 0.3 | 50000 | 20 | 33 | 0 | 100000 | 20 | 23 | 0 | 150000 | 20 | 18 | 0 | 200000 | 20 | 16 | 0 | 0 | 0 | 0 | 0 | 0.9244 | 0.074943 | 0.92744 | 0.080894 | 0 | 0 | 0 | 0 | 0.58564 | 0.65949 | 0.88199 | 0.84464 | 0 | 0 | 0 | 0 | 0.27641 | 0.89503 | 0.93674 | 1.2713 | 0 | 0 | 0 | 0 | 0.010251 | 1.0971 | 1.0971 | 1.5615
5 | 2 | 60 | 327.185 | 1567.5103 | 0.22221 | 15.6553 | 5 | 0 | 0 | 7 | 10 | 0 | 0 | 500 | 2 | 3 | 45 | 0.3 | 0 | 1.6324 | 0.34486 | 0.035365 | 0.0073109 | 1.3212 | 0.98456 | 1.6458 | 0.39624 | 0.77009 | 18.9981 | 0.36181 | 45 | 0.3 | 3 | 3 | 10 | 32 | 20 | 0 | 0.02395 | 0.006344 | 0.00099513 | 38.1805 | 21.764 | 15.5702 | 10.0753 | 45 | 0.3 | 100000 | 20 | 23 | 160 | 32 | 20 | 0 | 0 | 0.18557 | 0.084145 | 0.054311 | 37.8786 | 47.3403 | 30.5096 | 19.1304 | 45 | 0.3 | 50000 | 20 | 33 | 0 | 100000 | 20 | 23 | 0 | 150000 | 20 | 18 | 0 | 200000 | 20 | 16 | 0 | 0 | 0 | 0 | 0 | 0.92451 | 0.074943 | 0.92754 | 0.080886 | 0 | 0 | 0 | 0 | 0.58562 | 0.65957 | 0.88203 | 0.84472 | 0 | 0 | 0 | 0 | 0.27639 | 0.89508 | 0.93678 | 1.2713 | 0 | 0 | 0 | 0 | 0.0102 | 1.0971 | 1.0972 | 1.5615
5 | 2 | 60 | 327.185 | 1567.5103 | 0.22221 | 15.6553 | 5 | 0 | 0 | 8 | 10 | 0 | 0 | 500 | 2 | 3 | 45 | 0.3 | 0 | 1.6329 | 0.34923 | 0.033186 | 0.018751 | 1.3312 | 0.74455 | 2.1976 | 0.41101 | 0.78019 | 18.9298 | 0.37309 | 45 | 0.3 | 3 | 3 | 10 | 32 | 20 | 0 | 0.024309 | 0.0064978 | 0.0011991 | 37.2754 | 21.815 | 15.8888 | 10.0678 | 45 | 0.3 | 100000 | 20 | 23 | 160 | 32 | 20 | 0 | 0 | 0.18579 | 0.084345 | 0.054439 | 37.7989 | 47.4138 | 30.8419 | 19.412 | 45 | 0.3 | 50000 | 20 | 33 | 0 | 100000 | 20 | 23 | 0 | 150000 | 20 | 18 | 0 | 200000 | 20 | 16 | 0 | 0 | 0 | 0 | 0 | 0.92448 | 0.07479 | 0.9275 | 0.080723 | 0 | 0 | 0 | 0 | 0.58554 | 0.65941 | 0.88187 | 0.84467 | 0 | 0 | 0 | 0 | 0.27639 | 0.8948 | 0.93651 | 1.2712 | 0 | 0 | 0 | 0 | 0.010302 | 1.0969 | 1.097 | 1.5614
5 | 2 | 60 | 327.185 | 1567.5103 | 0.22221 | 15.6553 | 5 | 0 | 0 | 9 | 10 | 0 | 0 | 500 | 2 | 3 | 45 | 0.3 | 0 | 1.6342 | 0.34581 | 0.040991 | 0.0085177 | 1.3537 | 0.85578 | 1.8173 | 0.40162 | 0.773 | 19.492 | 0.37416 | 45 | 0.3 | 3 | 3 | 10 | 32 | 20 | 0 | 0.02368 | 0.0064285 | 0.0012286 | 37.4174 | 21.2634 | 15.4661 | 10.2887 | 45 | 0.3 | 100000 | 20 | 23 | 160 | 32 | 20 | 0 | 0 | 0.18545 | 0.084209 | 0.054421 | 37.8715 | 47.5515 | 30.8034 | 19.2767 | 45 | 0.3 | 50000 | 20 | 33 | 0 | 100000 | 20 | 23 | 0 | 150000 | 20 | 18 | 0 | 200000 | 20 | 16 | 0 | 0 | 0 | 0 | 0 | 0.92428 | 0.074892 | 0.92731 | 0.080851 | 0 | 0 | 0 | 0 | 0.58552 | 0.65936 | 0.88181 | 0.84465 | 0 | 0 | 0 | 0 | 0.27639 | 0.89485 | 0.93656 | 1.2712 | 0 | 0 | 0 | 0 | 0.010302 | 1.097 | 1.0971 | 1.5614
5 | 2 | 60 | 327.185 | 1567.5103 | 0.22221 | 15.6553 | 5 | 0 | 0 | 10 | 10 | 0 | 0 | 500 | 2 | 3 | 45 | 0.3 | 0 | 1.6324 | 0.34129 | 0.039318 | 0.022071 | 1.3335 | 0.9554 | 2.2296 | 0.41012 | 0.76485 | 18.8597 | 0.37393 | 45 | 0.3 | 3 | 3 | 10 | 32 | 20 | 0 | 0.023554 | 0.0065535 | 0.0013732 | 37.9741 | 22.1926 | 16.3282 | 10.5374 | 45 | 0.3 | 100000 | 20 | 23 | 160 | 32 | 20 | 0 | 0 | 0.18586 | 0.084404 | 0.054603 | 37.8135 | 47.5667 | 30.8088 | 19.3187 | 45 | 0.3 | 50000 | 20 | 33 | 0 | 100000 | 20 | 23 | 0 | 150000 | 20 | 18 | 0 | 200000 | 20 | 16 | 0 | 0 | 0 | 0 | 0 | 0.92407 | 0.074662 | 0.92708 | 0.080622 | 0 | 0 | 0 | 0 | 0.58559 | 0.65924 | 0.88177 | 0.84449 | 0 | 0 | 0 | 0 | 0.27646 | 0.89472 | 0.93646 | 1.2711 | 0 | 0 | 0 | 0 | 0.010353 | 1.0969 | 1.097 | 1.5614
5 | 2 | 60 | 327.185 | 1567.5103 | 0.22221 | 15.6553 | 6 | 0 | 0 | 1 | 10 | 0 | 0 | 500 | 2 | 3 | 45 | 0.3 | 0 | 1.632 | 0.32781 | 0.043457 | 0.014433 | 1.3664 | 0.78062 | 2.2282 | 0.39333 | 0.73468 | 19.6642 | 0.35276 | 45 | 0.3 | 3 | 3 | 10 | 32 | 20 | 0 | 0.023237 | 0.0062195 | 0.0011437 | 37.6083 | 21.4433 | 15.3942 | 9.6086 | 45 | 0.3 | 100000 | 20 | 23 | 160 | 32 | 20 | 0 | 0 | 0.18131 | 0.08222 | 0.053005 | 37.8718 | 47.5056 | 30.6973 | 19.4127 | 45 | 0.3 | 50000 | 20 | 33 | 0 | 100000 | 20 | 23 | 0 | 150000 | 20 | 18 | 0 | 200000 | 20 | 16 | 0 | 0 | 0 | 0 | 0 | 0.93205 | 0.081828 | 0.93564 | 0.087568 | 0 | 0 | 0 | 0 | 0.58478 | 0.66666 | 0.88679 | 0.85073 | 0 | 0 | 0 | 0 | 0.27292 | 0.89954 | 0.94003 | 1.2762 | 0 | 0 | 0 | 0 | 0.0058394 | 1.0989 | 1.0989 | 1.5655
5 | 2 | 60 | 327.185 | 1567.5103 | 0.22221 | 15.6553 | 6 | 0 | 0 | 2 | 10 | 0 | 0 | 500 | 2 | 3 | 45 | 0.3 | 0 | 1.632 | 0.3381 | 0.034753 | 0.015159 | 1.349 | 0.60753 | 1.5217 | 0.4042 | 0.75608 | 20.2088 | 0.33909 | 45 | 0.3 | 3 | 3 | 10 | 32 | 20 | 0 | 0.023136 | 0.0063024 | 0.0011057 | 37.8018 | 21.9976 | 16.5089 | 11.0158 | 45 | 0.3 | 100000 | 20 | 23 | 160 | 32 | 20 | 0 | 0 | 0.18163 | 0.082248 | 0.053014 | 37.9038 | 47.4793 | 30.7606 | 19.3063 | 45 | 0.3 | 50000 | 20 | 33 | 0 | 100000 | 20 | 23 | 0 | 150000 | 20 | 18 | 0 | 200000 | 20 | 16 | 0 | 0 | 0 | 0 | 0 | 0.93188 | 0.081547 | 0.93544 | 0.087286 | 0 | 0 | 0 | 0 | 0.58475 | 0.6665 | 0.88666 | 0.85064 | 0 | 0 | 0 | 0 | 0.27297 | 0.89939 | 0.9399 | 1.2761 | 0 | 0 | 0 | 0 | 0.0059159 | 1.0987 | 1.0988 | 1.5654
5 | 2 | 60 | 327.185 | 1567.5103 | 0.22221 | 15.6553 | 6 | 0 | 0 | 3 | 10 | 0 | 0 | 500 | 2 | 3 | 45 | 0.3 | 0 | 1.6324 | 0.32892 | 0.037592 | 0.016599 | 1.3642 | 1.0081 | 2.1974 | 0.39724 | 0.73674 | 19.1367 | 0.36475 | 45 | 0.3 | 3 | 3 | 10 | 32 | 20 | 0 | 0.023637 | 0.0063075 | 0.0012393 | 36.9591 | 21.8365 | 16.0483 | 10.7323 | 45 | 0.3 | 100000 | 20 | 23 | 160 | 32 | 20 | 0 | 0 | 0.18141 | 0.082152 | 0.052983 | 38.0094 | 47.5543 | 30.6757 | 19.2955 | 45 | 0.3 | 50000 | 20 | 33 | 0 | 100000 | 20 | 23 | 0 | 150000 | 20 | 18 | 0 | 200000 | 20 | 16 | 0 | 0 | 0 | 0 | 0 | 0.93157 | 0.081369 | 0.93512 | 0.087125 | 0 | 0 | 0 | 0 | 0.5847 | 0.66635 | 0.88651 | 0.85057 | 0 | 0 | 0 | 0 | 0.27302 | 0.89929 | 0.93982 | 1.276 | 0 | 0 | 0 | 0 | 0.0060179 | 1.0987 | 1.0987 | 1.5653
5 | 2 | 60 | 327.185 | 1567.5103 | 0.22221 | 15.6553 | 6 | 0 | 0 | 4 | 10 | 0 | 0 | 500 | 2 | 3 | 45 | 0.3 | 0 | 1.6333 | 0.33198 | 0.036708 | 0.01343 | 1.3871 | 0.95402 | 2.4259 | 0.38809 | 0.74173 | 19.6495 | 0.36123 | 45 | 0.3 | 3 | 3 | 10 | 32 | 20 | 0 | 0.024317 | 0.00653 | 0.0012887 | 37.3035 | 21.6582 | 15.8718 | 10.5095 | 45 | 0.3 | 100000 | 20 | 23 | 160 | 32 | 20 | 0 | 0 | 0.18138 | 0.082327 | 0.053108 | 37.7645 | 47.6181 | 30.7739 | 19.4652 | 45 | 0.3 | 50000 | 20 | 33 | 0 | 100000 | 20 | 23 | 0 | 150000 | 20 | 18 | 0 | 200000 | 20 | 16 | 0 | 0 | 0 | 0 | 0 | 0.9316 | 0.08119 | 0.93513 | 0.086932 | 0 | 0 | 0 | 0 | 0.58475 | 0.6663 | 0.8865 | 0.85049 | 0 | 0 | 0 | 0 | 0.273 | 0.89921 | 0.93974 | 1.276 | 0 | 0 | 0 | 0 | 0.0060179 | 1.0986 | 1.0986 | 1.5653
5 | 2 | 60 | 327.185 | 1567.5103 | 0.22221 | 15.6553 | 6 | 0 | 0 | 5 | 10 | 0 | 0 | 500 | 2 | 3 | 45 | 0.3 | 0 | 1.6347 | 0.33499 | 0.042784 | 0.0077681 | 1.389 | 0.87169 | 1.8395 | 0.39325 | 0.74907 | 19.8791 | 0.36699 | 45 | 0.3 | 3 | 3 | 10 | 32 | 20 | 0 | 0.02263 | 0.0061816 | 0.0013685 | 37.7544 | 22.2367 | 16.1174 | 10.4546 | 45 | 0.3 | 100000 | 20 | 23 | 160 | 32 | 20 | 0 | 0 | 0.18122 | 0.082254 | 0.052965 | 37.8192 | 47.5557 | 30.8709 | 19.3972 | 45 | 0.3 | 50000 | 20 | 33 | 0 | 100000 | 20 | 23 | 0 | 150000 | 20 | 18 | 0 | 200000 | 20 | 16 | 0 | 0 | 0 | 0 | 0 | 0.93129 | 0.081088 | 0.93481 | 0.086852 | 0 | 0 | 0 | 0 | 0.58473 | 0.66612 | 0.88635 | 0.85038 | 0 | 0 | 0 | 0 | 0.27302 | 0.89913 | 0.93967 | 1.276 | 0 | 0 | 0 | 0 | 0.0061199 | 1.0986 | 1.0987 | 1.5652
5 | 2 | 60 | 327.185 | 1567.5103 | 0.22221 | 15.6553 | 6 | 0 | 0 | 6 | 10 | 0 | 0 | 500 | 2 | 3 | 45 | 0.3 | 0 | 1.6316 | 0.33139 | 0.044853 | 0.013 | 1.3635 | 0.86452 | 2.6104 | 0.39404 | 0.74356 | 19.609 | 0.36184 | 45 | 0.3 | 3 | 3 | 10 | 32 | 20 | 0 | 0.023624 | 0.0064766 | 0.0011306 | 37.1417 | 21.9553 | 16.3604 | 10.8602 | 45 | 0.3 | 100000 | 20 | 23 | 160 | 32 | 20 | 0 | 0 | 0.18148 | 0.082198 | 0.053086 | 37.8332 | 47.4638 | 30.5852 | 19.3925 | 45 | 0.3 | 50000 | 20 | 33 | 0 | 100000 | 20 | 23 | 0 | 150000 | 20 | 18 | 0 | 200000 | 20 | 16 | 0 | 0 | 0 | 0 | 0 | 0.93126 | 0.080961 | 0.93478 | 0.086718 | 0 | 0 | 0 | 0 | 0.58468 | 0.66599 | 0.88622 | 0.85033 | 0 | 0 | 0 | 0 | 0.27305 | 0.89898 | 0.93953 | 1.2759 | 0 | 0 | 0 | 0 | 0.0060943 | 1.0985 | 1.0985 | 1.5652
5 | 2 | 60 | 327.185 | 1567.5103 | 0.22221 | 15.6553 | 6 | 0 | 0 | 7 | 10 | 0 | 0 | 500 | 2 | 3 | 45 | 0.3 | 0 | 1.6333 | 0.33611 | 0.051032 | 0.012609 | 1.3716 | 0.90119 | 2.5355 | 0.41178 | 0.75538 | 19.6697 | 0.36815 | 45 | 0.3 | 3 | 3 | 10 | 32 | 20 | 0 | 0.023554 | 0.0064809 | 0.0011597 | 37.5657 | 22.5025 | 16.0987 | 10.4926 | 45 | 0.3 | 100000 | 20 | 23 | 160 | 32 | 20 | 0 | 0 | 0.18137 | 0.08209 | 0.053034 | 37.7244 | 47.441 | 30.5909 | 19.2317 | 45 | 0.3 | 50000 | 20 | 33 | 0 | 100000 | 20 | 23 | 0 | 150000 | 20 | 18 | 0 | 200000 | 20 | 16 | 0 | 0 | 0 | 0 | 0 | 0.93109 | 0.080986 | 0.9346 | 0.086762 | 0 | 0 | 0 | 0 | 0.5846 | 0.66594 | 0.88614 | 0.85035 | 0 | 0 | 0 | 0 | 0.27305 | 0.89891 | 0.93946 | 1.2759 | 0 | 0 | 0 | 0 | 0.0061198 | 1.0985 | 1.0985 | 1.5652
5 | 2 | 60 | 327.185 | 1567.5103 | 0.22221 | 15.6553 | 6 | 0 | 0 | 8 | 10 | 0 | 0 | 500 | 2 | 3 | 45 | 0.3 | 0 | 1.6338 | 0.33444 | 0.04272 | 0.010999 | 1.3882 | 0.91616 | 2.0103 | 0.39932 | 0.74845 | 19.4431 | 0.37102 | 45 | 0.3 | 3 | 3 | 10 | 32 | 20 | 0 | 0.023685 | 0.0062864 | 0.0011797 | 37.5083 | 22.1703 | 15.5645 | 9.7056 | 45 | 0.3 | 100000 | 20 | 23 | 160 | 32 | 20 | 0 | 0 | 0.18097 | 0.081935 | 0.052783 | 37.8624 | 47.4504 | 30.7883 | 19.2976 | 45 | 0.3 | 50000 | 20 | 33 | 0 | 100000 | 20 | 23 | 0 | 150000 | 20 | 18 | 0 | 200000 | 20 | 16 | 0 | 0 | 0 | 0 | 0 | 0.93121 | 0.080961 | 0.93473 | 0.086723 | 0 | 0 | 0 | 0 | 0.58468 | 0.66594 | 0.88619 | 0.85029 | 0 | 0 | 0 | 0 | 0.27305 | 0.89891 | 0.93946 | 1.2759 | 0 | 0 | 0 | 0 | 0.0061198 | 1.0985 | 1.0985 | 1.5652
5 | 2 | 60 | 327.185 | 1567.5103 | 0.22221 | 15.6553 | 6 | 0 | 0 | 9 | 10 | 0 | 0 | 500 | 2 | 3 | 45 | 0.3 | 0 | 1.6333 | 0.32354 | 0.042258 | 0.01163 | 1.3542 | 0.79552 | 2.2477 | 0.38964 | 0.72497 | 19.5058 | 0.35447 | 45 | 0.3 | 3 | 3 | 10 | 32 | 20 | 0 | 0.022956 | 0.0061658 | 0.00096634 | 37.4779 | 21.6539 | 15.7697 | 10.1587 | 45 | 0.3 | 100000 | 20 | 23 | 160 | 32 | 20 | 0 | 0 | 0.18136 | 0.082096 | 0.052955 | 37.6617 | 47.4896 | 30.679 | 19.3596 | 45 | 0.3 | 50000 | 20 | 33 | 0 | 100000 | 20 | 23 | 0 | 150000 | 20 | 18 | 0 | 200000 | 20 | 16 | 0 | 0 | 0 | 0 | 0 | 0.93101 | 0.080935 | 0.93452 | 0.086715 | 0 | 0 | 0 | 0 | 0.5846 | 0.66589 | 0.8861 | 0.85031 | 0 | 0 | 0 | 0 | 0.2731 | 0.89888 | 0.93945 | 1.2758 | 0 | 0 | 0 | 0 | 0.0061964 | 1.0984 | 1.0984 | 1.5652
5 | 2 | 60 | 327.185 | 1567.5103 | 0.22221 | 15.6553 | 6 | 0 | 0 | 10 | 10 | 0 | 0 | 500 | 2 | 3 | 45 | 0.3 | 0 | 1.6324 | 0.33139 | 0.037651 | 0.014825 | 1.3473 | 0.82663 | 2.4353 | 0.39598 | 0.74145 | 19.4308 | 0.35143 | 45 | 0.3 | 3 | 3 | 10 | 32 | 20 | 0 | 0.023823 | 0.0063493 | 0.0010657 | 37.5082 | 21.6915 | 15.7947 | 10.0333 | 45 | 0.3 | 100000 | 20 | 23 | 160 | 32 | 20 | 0 | 0 | 0.18119 | 0.082068 | 0.052911 | 37.8865 | 47.3538 | 30.7918 | 19.4816 | 45 | 0.3 | 50000 | 20 | 33 | 0 | 100000 | 20 | 23 | 0 | 150000 | 20 | 18 | 0 | 200000 | 20 | 16 | 0 | 0 | 0 | 0 | 0 | 0.93096 | 0.08091 | 0.93447 | 0.086692 | 0 | 0 | 0 | 0 | 0.58462 | 0.66571 | 0.88598 | 0.85016 | 0 | 0 | 0 | 0 | 0.2731 | 0.89875 | 0.93933 | 1.2758 | 0 | 0 | 0 | 0 | 0.0061964 | 1.0984 | 1.0984 | 1.5652
5 | 2 | 60 | 327.185 | 1567.5103 | 0.22221 | 15.6553 | 7 | 0 | 0 | 1 | 10 | 0 | 0 | 500 | 2 | 3 | 45 | 0.3 | 0 | 1.6031 | 0.30845 | 0.039786 | 0.012968 | 1.3365 | 0.75189 | 2.351 | 0.36829 | 0.6911 | 19.295 | 0.33883 | 45 | 0.3 | 3 | 3 | 10 | 32 | 20 | 0 | 0.020823 | 0.0058385 | 0.0013442 | 37.8873 | 21.5291 | 16.3705 | 11.6065 | 45 | 0.3 | 100000 | 20 | 23 | 160 | 32 | 20 | 0 | 0 | 0.17405 | 0.079057 | 0.052226 | 38.1127 | 47.9097 | 31.0361 | 19.3597 | 45 | 0.3 | 50000 | 20 | 33 | 0 | 100000 | 20 | 23 | 0 | 150000 | 20 | 18 | 0 | 200000 | 20 | 16 | 0 | 0 | 0 | 0 | 0 | 0.94039 | 0.091007 | 0.94479 | 0.096476 | 0 | 0 | 0 | 0 | 0.58289 | 0.6754 | 0.89215 | 0.85879 | 0 | 0 | 0 | 0 | 0.26805 | 0.90472 | 0.94359 | 1.2828 | 0 | 0 | 0 | 0 | 7.6443e-05 | 1.1006 | 1.1006 | 1.5707
5 | 2 | 60 | 327.185 | 1567.5103 | 0.22221 | 15.6553 | 7 | 0 | 0 | 2 | 10 | 0 | 0 | 500 | 2 | 3 | 45 | 0.3 | 0 | 1.6009 | 0.3151 | 0.037767 | 0.021533 | 1.2928 | 0.53486 | 2.1383 | 0.38577 | 0.70693 | 19.1739 | 0.33419 | 45 | 0.3 | 3 | 3 | 10 | 32 | 20 | 0 | 0.021303 | 0.0059091 | 0.0013339 | 37.795 | 21.3371 | 16.1406 | 10.5495 | 45 | 0.3 | 100000 | 20 | 23 | 160 | 32 | 20 | 0 | 0 | 0.17381 | 0.078845 | 0.052233 | 38.0185 | 47.7054 | 30.9751 | 19.4547 | 45 | 0.3 | 50000 | 20 | 33 | 0 | 100000 | 20 | 23 | 0 | 150000 | 20 | 18 | 0 | 200000 | 20 | 16 | 0 | 0 | 0 | 0 | 0 | 0.94001 | 0.090854 | 0.94439 | 0.096353 | 0 | 0 | 0 | 0 | 0.58284 | 0.67515 | 0.89192 | 0.85864 | 0 | 0 | 0 | 0 | 0.268 | 0.90444 | 0.94331 | 1.2827 | 0 | 0 | 0 | 0 | 0.00012746 | 1.1004 | 1.1004 | 1.5707
5 | 2 | 60 | 327.185 | 1567.5103 | 0.22221 | 15.6553 | 7 | 0 | 0 | 3 | 10 | 0 | 0 | 500 | 2 | 3 | 45 | 0.3 | 0 | 1.6022 | 0.31782 | 0.040371 | 0.013707 | 1.2977 | 0.77722 | 2.5036 | 0.37843 | 0.71218 | 19.0701 | 0.33836 | 45 | 0.3 | 3 | 3 | 10 | 32 | 20 | 0 | 0.021543 | 0.0058348 | 0.0012834 | 37.2558 | 21.7911 | 16.0168 | 10.4792 | 45 | 0.3 | 100000 | 20 | 23 | 160 | 32 | 20 | 0 | 0 | 0.1738 | 0.078822 | 0.052215 | 38.1231 | 47.7013 | 30.9499 | 19.4515 | 45 | 0.3 | 50000 | 20 | 33 | 0 | 100000 | 20 | 23 | 0 | 150000 | 20 | 18 | 0 | 200000 | 20 | 16 | 0 | 0 | 0 | 0 | 0 | 0.93973 | 0.090701 | 0.9441 | 0.096221 | 0 | 0 | 0 | 0 | 0.58279 | 0.67505 | 0.89181 | 0.85861 | 0 | 0 | 0 | 0 | 0.26802 | 0.90434 | 0.94322 | 1.2827 | 0 | 0 | 0 | 0 | 0.00015303 | 1.1004 | 1.1004 | 1.5707
5 | 2 | 60 | 327.185 | 1567.5103 | 0.22221 | 15.6553 | 7 | 0 | 0 | 4 | 10 | 0 | 0 | 500 | 2 | 3 | 45 | 0.3 | 0 | 1.6027 | 0.30828 | 0.037147 | 0.01864 | 1.3207 | 0.55611 | 2.2827 | 0.37177 | 0.69043 | 19.3778 | 0.32935 | 45 | 0.3 | 3 | 3 | 10 | 32 | 20 | 0 | 0.021564 | 0.0059104 | 0.0011131 | 37.2194 | 21.3344 | 15.729 | 10.3414 | 45 | 0.3 | 100000 | 20 | 23 | 160 | 32 | 20 | 0 | 0 | 0.17376 | 0.078643 | 0.052135 | 38.0393 | 47.7332 | 30.9483 | 19.3468 | 45 | 0.3 | 50000 | 20 | 33 | 0 | 100000 | 20 | 23 | 0 | 150000 | 20 | 18 | 0 | 200000 | 20 | 16 | 0 | 0 | 0 | 0 | 0 | 0.93981 | 0.090574 | 0.94416 | 0.096078 | 0 | 0 | 0 | 0 | 0.58269 | 0.67494 | 0.89167 | 0.85862 | 0 | 0 | 0 | 0 | 0.26808 | 0.90431 | 0.94321 | 1.2826 | 0 | 0 | 0 | 0 | 0.00012745 | 1.1003 | 1.1003 | 1.5707
5 | 2 | 60 | 327.185 | 1567.5103 | 0.22221 | 15.6553 | 7 | 0 | 0 | 5 | 10 | 0 | 0 | 500 | 2 | 3 | 45 | 0.3 | 0 | 1.6027 | 0.30901 | 0.041417 | 0.013981 | 1.291 | 0.55482 | 2.1709 | 0.37896 | 0.69327 | 19.3589 | 0.32186 | 45 | 0.3 | 3 | 3 | 10 | 32 | 20 | 0 | 0.022187 | 0.0057858 | 0.001053 | 37.1019 | 21.4355 | 15.429 | 10.0406 | 45 | 0.3 | 100000 | 20 | 23 | 160 | 32 | 20 | 0 | 0 | 0.17381 | 0.078882 | 0.052138 | 38.192 | 47.9209 | 31.0395 | 19.4547 | 45 | 0.3 | 50000 | 20 | 33 | 0 | 100000 | 20 | 23 | 0 | 150000 | 20 | 18 | 0 | 200000 | 20 | 16 | 0 | 0 | 0 | 0 | 0 | 0.93963 | 0.09065 | 0.94399 | 0.096177 | 0 | 0 | 0 | 0 | 0.58279 | 0.67484 | 0.89166 | 0.85846 | 0 | 0 | 0 | 0 | 0.26802 | 0.90416 | 0.94305 | 1.2826 | 0 | 0 | 0 | 0 | 0.00020403 | 1.1002 | 1.1002 | 1.5706
5 | 2 | 60 | 327.185 | 1567.5103 | 0.22221 | 15.6553 | 7 | 0 | 0 | 6 | 10 | 0 | 0 | 500 | 2 | 3 | 45 | 0.3 | 0 | 1.6036 | 0.31569 | 0.036102 | 0.016837 | 1.3278 | 0.76113 | 2.1224 | 0.38249 | 0.70683 | 19.2827 | 0.33373 | 45 | 0.3 | 3 | 3 | 10 | 32 | 20 | 0 | 0.021426 | 0.005797 | 0.0010459 | 37.7147 | 21.3939 | 15.4838 | 10.3609 | 45 | 0.3 | 100000 | 20 | 23 | 160 | 32 | 20 | 0 | 0 | 0.17374 | 0.078718 | 0.052155 | 37.9602 | 47.7463 | 30.9465 | 19.4175 | 45 | 0.3 | 50000 | 20 | 33 | 0 | 100000 | 20 | 23 | 0 | 150000 | 20 | 18 | 0 | 200000 | 20 | 16 | 0 | 0 | 0 | 0 | 0 | 0.93965 | 0.090497 | 0.944 | 0.096013 | 0 | 0 | 0 | 0 | 0.58258 | 0.67479 | 0.89149 | 0.8586 | 0 | 0 | 0 | 0 | 0.2681 | 0.90413 | 0.94304 | 1.2825 | 0 | 0 | 0 | 0 | 0.00020402 | 1.1002 | 1.1002 | 1.5706
5 | 2 | 60 | 327.185 | 1567.5103 | 0.22221 | 15.6553 | 7 | 0 | 0 | 7 | 10 | 0 | 0 | 500 | 2 | 3 | 45 | 0.3 | 0 | 1.6009 | 0.31152 | 0.039571 | 0.021903 | 1.2744 | 0.63951 | 1.7825 | 0.38617 | 0.70014 | 18.7876 | 0.33424 | 45 | 0.3 | 3 | 3 | 10 | 32 | 20 | 0 | 0.021601 | 0.0059021 | 0.0012638 | 38.0711 | 21.254 | 15.6904 | 10.8328 | 45 | 0.3 | 100000 | 20 | 23 | 160 | 32 | 20 | 0 | 0 | 0.1738 | 0.078617 | 0.052126 | 37.9581 | 47.8041 | 30.841 | 19.4188 | 45 | 0.3 | 50000 | 20 | 33 | 0 | 100000 | 20 | 23 | 0 | 150000 | 20 | 18 | 0 | 200000 | 20 | 16 | 0 | 0 | 0 | 0 | 0 | 0.93947 | 0.090574 | 0.94383 | 0.096112 | 0 | 0 | 0 | 0 | 0.58274 | 0.67469 | 0.89151 | 0.85839 | 0 | 0 | 0 | 0 | 0.2681 | 0.90408 | 0.943 | 1.2825 | 0 | 0 | 0 | 0 | 0.00028048 | 1.1002 | 1.1002 | 1.5705
5 | 2 | 60 | 327.185 | 1567.5103 | 0.22221 | 15.6553 | 7 | 0 | 0 | 8 | 10 | 0 | 0 | 500 | 2 | 3 | 45 | 0.3 | 0 | 1.6036 | 0.31403 | 0.035399 | 0.01856 | 1.3344 | 0.60971 | 2.4246 | 0.3776 | 0.70294 | 19.4495 | 0.33559 | 45 | 0.3 | 3 | 3 | 10 | 32 | 20 | 0 | 0.022082 | 0.005807 | 0.0014025 | 37.9706 | 21.4206 | 15.4735 | 9.7029 | 45 | 0.3 | 100000 | 20 | 23 | 160 | 32 | 20 | 0 | 0 | 0.17357 | 0.078687 | 0.052239 | 37.9609 | 47.9162 | 30.9694 | 19.4441 | 45 | 0.3 | 50000 | 20 | 33 | 0 | 100000 | 20 | 23 | 0 | 150000 | 20 | 18 | 0 | 200000 | 20 | 16 | 0 | 0 | 0 | 0 | 0 | 0.9394 | 0.09037 | 0.94373 | 0.095905 | 0 | 0 | 0 | 0 | 0.58266 | 0.67461 | 0.8914 | 0.8584 | 0 | 0 | 0 | 0 | 0.26815 | 0.90398 | 0.94291 | 1.2824 | 0 | 0 | 0 | 0 | 0.00030604 | 1.1001 | 1.1001 | 1.5705
5 | 2 | 60 | 327.185 | 1567.5103 | 0.22221 | 15.6553 | 7 | 0 | 0 | 9 | 10 | 0 | 0 | 500 | 2 | 3 | 45 | 0.3 | 0 | 1.6027 | 0.3158 | 0.035618 | 0.014556 | 1.3185 | 0.60768 | 2.8335 | 0.37716 | 0.70701 | 19.5771 | 0.32299 | 45 | 0.3 | 3 | 3 | 10 | 32 | 20 | 0 | 0.021009 | 0.0058514 | 0.0013217 | 38.0735 | 21.9026 | 16.5099 | 10.9339 | 45 | 0.3 | 100000 | 20 | 23 | 160 | 32 | 20 | 0 | 0 | 0.17359 | 0.078752 | 0.052327 | 37.9642 | 47.9296 | 31.063 | 19.5317 | 45 | 0.3 | 50000 | 20 | 33 | 0 | 100000 | 20 | 23 | 0 | 150000 | 20 | 18 | 0 | 200000 | 20 | 16 | 0 | 0 | 0 | 0 | 0 | 0.93942 | 0.090268 | 0.94375 | 0.095794 | 0 | 0 | 0 | 0 | 0.58258 | 0.67461 | 0.89135 | 0.85847 | 0 | 0 | 0 | 0 | 0.26813 | 0.90398 | 0.94291 | 1.2825 | 0 | 0 | 0 | 0 | 0.00028045 | 1.1 | 1.1 | 1.5705
5 | 2 | 60 | 327.185 | 1567.5103 | 0.22221 | 15.6553 | 7 | 0 | 0 | 10 | 10 | 0 | 0 | 500 | 2 | 3 | 45 | 0.3 | 0 | 1.6036 | 0.3124 | 0.040777 | 0.019093 | 1.326 | 0.51753 | 2.2775 | 0.37761 | 0.70027 | 19.4523 | 0.33179 | 45 | 0.3 | 3 | 3 | 10 | 32 | 20 | 0 | 0.021727 | 0.0058065 | 0.0011595 | 36.7548 | 21.3215 | 15.9496 | 10.5603 | 45 | 0.3 | 100000 | 20 | 23 | 160 | 32 | 20 | 0 | 0 | 0.17361 | 0.078922 | 0.052326 | 37.9654 | 47.8488 | 31.0587 | 19.6431 | 45 | 0.3 | 50000 | 20 | 33 | 0 | 100000 | 20 | 23 | 0 | 150000 | 20 | 18 | 0 | 200000 | 20 | 16 | 0 | 0 | 0 | 0 | 0 | 0.93935 | 0.090242 | 0.94367 | 0.095775 | 0 | 0 | 0 | 0 | 0.58264 | 0.67454 | 0.89133 | 0.85837 | 0 | 0 | 0 | 0 | 0.26818 | 0.90393 | 0.94287 | 1.2824 | 0 | 0 | 0 | 0 | 0.00033148 | 1.1001 | 1.1001 | 1.5705
5 | 2 | 60 | 327.185 | 1567.5103 | 0.22221 | 15.6553 | 8 | 0 | 0 | 1 | 10 | 0 | 0 | 500 | 2 | 3 | 45 | 0.3 | 0 | 1.6582 | 0.37031 | 0.049171 | 0.020135 | 1.3145 | 0.58507 | 2.0786 | 0.45127 | 0.83238 | 19.1657 | 0.39794 | 45 | 0.3 | 3 | 3 | 10 | 32 | 20 | 0 | 0.026826 | 0.0072732 | 0.001291 | 37.1321 | 21.7094 | 15.6076 | 10.4041 | 45 | 0.3 | 100000 | 20 | 23 | 160 | 32 | 20 | 0 | 0 | 0.19615 | 0.088891 | 0.056938 | 37.7644 | 46.8396 | 30.3213 | 19.2449 | 45 | 0.3 | 50000 | 20 | 33 | 0 | 100000 | 20 | 23 | 0 | 150000 | 20 | 18 | 0 | 200000 | 20 | 16 | 0 | 0 | 0 | 0 | 0 | 0.91206 | 0.060995 | 0.9141 | 0.066776 | 0 | 0 | 0 | 0 | 0.58848 | 0.6472 | 0.87474 | 0.83289 | 0 | 0 | 0 | 0 | 0.28348 | 0.88789 | 0.93204 | 1.2618 | 0 | 0 | 0 | 0 | 0.018564 | 1.0947 | 1.0948 | 1.5538
5 | 2 | 60 | 327.185 | 1567.5103 | 0.22221 | 15.6553 | 8 | 0 | 0 | 2 | 10 | 0 | 0 | 500 | 2 | 3 | 45 | 0.3 | 0 | 1.6644 | 0.37349 | 0.045544 | 0.016107 | 1.3468 | 0.72603 | 1.9739 | 0.44457 | 0.83584 | 19.4761 | 0.40032 | 45 | 0.3 | 3 | 3 | 10 | 32 | 20 | 0 | 0.026284 | 0.0070929 | 0.001179 | 37.9874 | 22.0467 | 16.0558 | 10.6017 | 45 | 0.3 | 100000 | 20 | 23 | 160 | 32 | 20 | 0 | 0 | 0.19746 | 0.089354 | 0.057349 | 37.7058 | 46.8559 | 30.2145 | 19.279 | 45 | 0.3 | 50000 | 20 | 33 | 0 | 100000 | 20 | 23 | 0 | 150000 | 20 | 18 | 0 | 200000 | 20 | 16 | 0 | 0 | 0 | 0 | 0 | 0.91155 | 0.060204 | 0.91354 | 0.06595 | 0 | 0 | 0 | 0 | 0.5884 | 0.64646 | 0.87414 | 0.83238 | 0 | 0 | 0 | 0 | 0.28371 | 0.88728 | 0.93153 | 1.2613 | 0 | 0 | 0 | 0 | 0.018997 | 1.0944 | 1.0945 | 1.5534
5 | 2 | 60 | 327.185 | 1567.5103 | 0.22221 | 15.6553 | 8 | 0 | 0 | 3 | 10 | 0 | 0 | 500 | 2 | 3 | 45 | 0.3 | 0 | 1.6631 | 0.37572 | 0.042858 | 0.026225 | 1.3142 | 0.73517 | 2.3291 | 0.45268 | 0.8419 | 19.0519 | 0.40369 | 45 | 0.3 | 3 | 3 | 10 | 32 | 20 | 0 | 0.026309 | 0.006943 | 0.0010608 | 37.314 | 21.9253 | 15.7813 | 9.8827 | 45 | 0.3 | 100000 | 20 | 23 | 160 | 32 | 20 | 0 | 0 | 0.19788 | 0.089543 | 0.057381 | 37.7793 | 46.9315 | 30.3107 | 19.2914 | 45 | 0.3 | 50000 | 20 | 33 | 0 | 100000 | 20 | 23 | 0 | 150000 | 20 | 18 | 0 | 200000 | 20 | 16 | 0 | 0 | 0 | 0 | 0 | 0.91086 | 0.059898 | 0.91283 | 0.065665 | 0 | 0 | 0 | 0 | 0.58842 | 0.646 | 0.87382 | 0.83201 | 0 | 0 | 0 | 0 | 0.28388 | 0.88697 | 0.93129 | 1.261 | 0 | 0 | 0 | 0 | 0.019227 | 1.0942 | 1.0944 | 1.5532
5 | 2 | 60 | 327.185 | 1567.5103 | 0.22221 | 15.6553 | 8 | 0 | 0 | 4 | 10 | 0 | 0 | 500 | 2 | 3 | 45 | 0.3 | 0 | 1.6636 | 0.36766 | 0.048202 | 0.020998 | 1.3271 | 0.70268 | 2.3999 | 0.4466 | 0.82506 | 19.2881 | 0.3941 | 45 | 0.3 | 3 | 3 | 10 | 32 | 20 | 0 | 0.027599 | 0.007092 | 0.00092172 | 37.4242 | 21.8658 | 15.5238 | 10.0502 | 45 | 0.3 | 100000 | 20 | 23 | 160 | 32 | 20 | 0 | 0 | 0.19827 | 0.089688 | 0.057514 | 37.7728 | 46.8286 | 30.3241 | 19.2751 | 45 | 0.3 | 50000 | 20 | 33 | 0 | 100000 | 20 | 23 | 0 | 150000 | 20 | 18 | 0 | 200000 | 20 | 16 | 0 | 0 | 0 | 0 | 0 | 0.91048 | 0.059592 | 0.91243 | 0.065358 | 0 | 0 | 0 | 0 | 0.58842 | 0.64575 | 0.87363 | 0.83181 | 0 | 0 | 0 | 0 | 0.28396 | 0.88682 | 0.93117 | 1.2609 | 0 | 0 | 0 | 0 | 0.019354 | 1.0941 | 1.0942 | 1.5531
5 | 2 | 60 | 327.185 | 1567.5103 | 0.22221 | 15.6553 | 8 | 0 | 0 | 5 | 10 | 0 | 0 | 500 | 2 | 3 | 45 | 0.3 | 0 | 1.6653 | 0.37076 | 0.045432 | 0.018189 | 1.347 | 0.85724 | 2.3899 | 0.4401 | 0.8296 | 19.1492 | 0.41108 | 45 | 0.3 | 3 | 3 | 10 | 32 | 20 | 0 | 0.026675 | 0.0072532 | 0.00096944 | 36.3825 | 22.2877 | 16.7475 | 10.9748 | 45 | 0.3 | 100000 | 20 | 23 | 160 | 32 | 20 | 0 | 0 | 0.19816 | 0.089469 | 0.057328 | 37.7731 | 46.8438 | 30.1659 | 19.1979 | 45 | 0.3 | 50000 | 20 | 33 | 0 | 100000 | 20 | 23 | 0 | 150000 | 20 | 18 | 0 | 200000 | 20 | 16 | 0 | 0 | 0 | 0 | 0 | 0.91035 | 0.059414 | 0.91229 | 0.065172 | 0 | 0 | 0 | 0 | 0.58835 | 0.64554 | 0.87343 | 0.83172 | 0 | 0 | 0 | 0 | 0.28404 | 0.88664 | 0.93103 | 1.2608 | 0 | 0 | 0 | 0 | 0.019431 | 1.0939 | 1.0941 | 1.553
5 | 2 | 60 | 327.185 | 1567.5103 | 0.22221 | 15.6553 | 8 | 0 | 0 | 6 | 10 | 0 | 0 | 500 | 2 | 3 | 45 | 0.3 | 0 | 1.6644 | 0.38182 | 0.043441 | 0.011636 | 1.3509 | 0.82797 | 2.4012 | 0.44683 | 0.85366 | 19.4775 | 0.40819 | 45 | 0.3 | 3 | 3 | 10 | 32 | 20 | 0 | 0.028165 | 0.007245 | 0.0010816 | 37.4443 | 21.708 | 15.691 | 10.2079 | 45 | 0.3 | 100000 | 20 | 23 | 160 | 32 | 20 | 0 | 0 | 0.19804 | 0.089655 | 0.05748 | 37.71 | 46.9237 | 30.1323 | 19.2786 | 45 | 0.3 | 50000 | 20 | 33 | 0 | 100000 | 20 | 23 | 0 | 150000 | 20 | 18 | 0 | 200000 | 20 | 16 | 0 | 0 | 0 | 0 | 0 | 0.91018 | 0.059388 | 0.91211 | 0.065157 | 0 | 0 | 0 | 0 | 0.5884 | 0.64536 | 0.87333 | 0.83154 | 0 | 0 | 0 | 0 | 0.28411 | 0.88656 | 0.93098 | 1.2607 | 0 | 0 | 0 | 0 | 0.019507 | 1.0939 | 1.0941 | 1.553
5 | 2 | 60 | 327.185 | 1567.5103 | 0.22221 | 15.6553 | 8 | 0 | 0 | 7 | 10 | 0 | 0 | 500 | 2 | 3 | 45 | 0.3 | 0 | 1.6653 | 0.37011 | 0.041741 | 0.014617 | 1.3686 | 1.0441 | 2.1808 | 0.43302 | 0.82727 | 19.2503 | 0.40511 | 45 | 0.3 | 3 | 3 | 10 | 32 | 20 | 0 | 0.029125 | 0.0073401 | 0.0012525 | 37.5299 | 21.2098 | 15.245 | 9.4544 | 45 | 0.3 | 100000 | 20 | 23 | 160 | 32 | 20 | 0 | 0 | 0.19833 | 0.089703 | 0.057564 | 37.6042 | 46.8764 | 30.2878 | 19.2602 | 45 | 0.3 | 50000 | 20 | 33 | 0 | 100000 | 20 | 23 | 0 | 150000 | 20 | 18 | 0 | 200000 | 20 | 16 | 0 | 0 | 0 | 0 | 0 | 0.91 | 0.059133 | 0.91192 | 0.06489 | 0 | 0 | 0 | 0 | 0.5884 | 0.64524 | 0.87324 | 0.83144 | 0 | 0 | 0 | 0 | 0.28422 | 0.88644 | 0.93089 | 1.2605 | 0 | 0 | 0 | 0 | 0.019584 | 1.0938 | 1.094 | 1.5529
5 | 2 | 60 | 327.185 | 1567.5103 | 0.22221 | 15.6553 | 8 | 0 | 0 | 8 | 10 | 0 | 0 | 500 | 2 | 3 | 45 | 0.3 | 0 | 1.664 | 0.37908 | 0.043918 | 0.018953 | 1.3138 | 0.74851 | 2.2399 | 0.45674 | 0.84922 | 19.0547 | 0.40184 | 45 | 0.3 | 3 | 3 | 10 | 32 | 20 | 0 | 0.027803 | 0.0072933 | 0.0010733 | 37.15 | 21.4475 | 15.6303 | 10.3007 | 45 | 0.3 | 100000 | 20 | 23 | 160 | 32 | 20 | 0 | 0 | 0.19891 | 0.089806 | 0.057648 | 37.4869 | 46.9676 | 30.1241 | 19.2582 | 45 | 0.3 | 50000 | 20 | 33 | 0 | 100000 | 20 | 23 | 0 | 150000 | 20 | 18 | 0 | 200000 | 20 | 16 | 0 | 0 | 0 | 0 | 0 | 0.90984 | 0.05898 | 0.91175 | 0.064734 | 0 | 0 | 0 | 0 | 0.58848 | 0.64506 | 0.87316 | 0.83124 | 0 | 0 | 0 | 0 | 0.28422 | 0.88626 | 0.93072 | 1.2605 | 0 | 0 | 0 | 0 | 0.019711 | 1.0939 | 1.0941 | 1.5528
5 | 2 | 60 | 327.185 | 1567.5103 | 0.22221 | 15.6553 | 8 | 0 | 0 | 9 | 10 | 0 | 0 | 500 | 2 | 3 | 45 | 0.3 | 0 | 1.6649 | 0.37503 | 0.050732 | 0.0065069 | 1.367 | 0.84142 | 2.0803 | 0.43766 | 0.84035 | 19.9568 | 0.3977 | 45 | 0.3 | 3 | 3 | 10 | 32 | 20 | 0 | 0.028668 | 0.0075274 | 0.001007 | 37.4149 | 21.0394 | 15.387 | 10.2331 | 45 | 0.3 | 100000 | 20 | 23 | 160 | 32 | 20 | 0 | 0 | 0.19839 | 0.089653 | 0.057442 | 37.5818 | 46.8066 | 30.2007 | 19.2477 | 45 | 0.3 | 50000 | 20 | 33 | 0 | 100000 | 20 | 23 | 0 | 150000 | 20 | 18 | 0 | 200000 | 20 | 16 | 0 | 0 | 0 | 0 | 0 | 0.90977 | 0.058929 | 0.91167 | 0.064683 | 0 | 0 | 0 | 0 | 0.58835 | 0.64501 | 0.87303 | 0.83131 | 0 | 0 | 0 | 0 | 0.28422 | 0.88623 | 0.93069 | 1.2605 | 0 | 0 | 0 | 0 | 0.019736 | 1.0938 | 1.094 | 1.5528
5 | 2 | 60 | 327.185 | 1567.5103 | 0.22221 | 15.6553 | 8 | 0 | 0 | 10 | 10 | 0 | 0 | 500 | 2 | 3 | 45 | 0.3 | 0 | 1.6658 | 0.37691 | 0.050518 | 0.020858 | 1.3498 | 0.81425 | 2.5507 | 0.45589 | 0.84505 | 19.4532 | 0.41099 | 45 | 0.3 | 3 | 3 | 10 | 32 | 20 | 0 | 0.028023 | 0.007333 | 0.0012047 | 37.4355 | 22.1001 | 15.7828 | 10.0271 | 45 | 0.3 | 100000 | 20 | 23 | 160 | 32 | 20 | 0 | 0 | 0.19854 | 0.089747 | 0.057425 | 37.7079 | 46.7558 | 30.2407 | 19.2859 | 45 | 0.3 | 50000 | 20 | 33 | 0 | 100000 | 20 | 23 | 0 | 150000 | 20 | 18 | 0 | 200000 | 20 | 16 | 0 | 0 | 0 | 0 | 0 | 0.90954 | 0.058725 | 0.91143 | 0.064476 | 0 | 0 | 0 | 0 | 0.5884 | 0.6448 | 0.87292 | 0.8311 | 0 | 0 | 0 | 0 | 0.28434 | 0.88603 | 0.93054 | 1.2603 | 0 | 0 | 0 | 0 | 0.019864 | 1.0936 | 1.0938 | 1.5526
5 | 2 | 60 | 327.185 | 1567.5103 | 0.22221 | 15.6553 | 9 | 0 | 0 | 1 | 10 | 0 | 0 | 500 | 2 | 3 | 45 | 0.3 | 0 | 1.6751 | 0.38499 | 0.04342 | 0.015666 | 1.3368 | 0.81123 | 2.0941 | 0.45833 | 0.86114 | 19.4091 | 0.40277 | 45 | 0.3 | 3 | 3 | 10 | 32 | 20 | 0 | 0.028469 | 0.0075743 | 0.001229 | 37.1867 | 21.9979 | 16.0753 | 10.4181 | 45 | 0.3 | 100000 | 20 | 23 | 160 | 32 | 20 | 0 | 0 | 0.20456 | 0.092403 | 0.058989 | 37.6708 | 46.5423 | 29.9111 | 19.2364 | 45 | 0.3 | 50000 | 20 | 33 | 0 | 100000 | 20 | 23 | 0 | 150000 | 20 | 18 | 0 | 200000 | 20 | 16 | 0 | 0 | 0 | 0 | 0 | 0.90571 | 0.055563 | 0.90742 | 0.061271 | 0 | 0 | 0 | 0 | 0.58921 | 0.64113 | 0.87076 | 0.82757 | 0 | 0 | 0 | 0 | 0.28641 | 0.88389 | 0.92913 | 1.2574 | 0 | 0 | 0 | 0 | 0.022516 | 1.093 | 1.0932 | 1.5502
5 | 2 | 60 | 327.185 | 1567.5103 | 0.22221 | 15.6553 | 9 | 0 | 0 | 2 | 10 | 0 | 0 | 500 | 2 | 3 | 45 | 0.3 | 0 | 1.6747 | 0.39246 | 0.046774 | 0.022686 | 1.352 | 0.84468 | 2.4343 | 0.47001 | 0.87972 | 19.3869 | 0.42985 | 45 | 0.3 | 3 | 3 | 10 | 32 | 20 | 0 | 0.030657 | 0.0077132 | 0.00086504 | 37.3109 | 21.2094 | 15.0945 | 9.726 | 45 | 0.3 | 100000 | 20 | 23 | 160 | 32 | 20 | 0 | 0 | 0.20542 | 0.092748 | 0.059244 | 37.5046 | 46.4638 | 29.9161 | 19.1865 | 45 | 0.3 | 50000 | 20 | 33 | 0 | 100000 | 20 | 23 | 0 | 150000 | 20 | 18 | 0 | 200000 | 20 | 16 | 0 | 0 | 0 | 0 | 0 | 0.905 | 0.055028 | 0.90667 | 0.060729 | 0 | 0 | 0 | 0 | 0.58924 | 0.64062 | 0.8704 | 0.82715 | 0 | 0 | 0 | 0 | 0.28669 | 0.88353 | 0.92888 | 1.257 | 0 | 0 | 0 | 0 | 0.022873 | 1.0927 | 1.093 | 1.5499
5 | 2 | 60 | 327.185 | 1567.5103 | 0.22221 | 15.6553 | 9 | 0 | 0 | 3 | 10 | 0 | 0 | 500 | 2 | 3 | 45 | 0.3 | 0 | 1.6751 | 0.39809 | 0.048757 | 0.015628 | 1.357 | 0.83185 | 1.4995 | 0.47509 | 0.89204 | 19.6143 | 0.42822 | 45 | 0.3 | 3 | 3 | 10 | 32 | 20 | 0 | 0.028993 | 0.0077193 | 0.00099215 | 37.1396 | 22.3592 | 15.9797 | 10.425 | 45 | 0.3 | 100000 | 20 | 23 | 160 | 32 | 20 | 0 | 0 | 0.20543 | 0.092664 | 0.059159 | 37.6021 | 46.5657 | 29.956 | 19.2108 | 45 | 0.3 | 50000 | 20 | 33 | 0 | 100000 | 20 | 23 | 0 | 150000 | 20 | 18 | 0 | 200000 | 20 | 16 | 0 | 0 | 0 | 0 | 0 | 0.90497 | 0.054722 | 0.90663 | 0.060394 | 0 | 0 | 0 | 0 | 0.58911 | 0.64037 | 0.87013 | 0.82706 | 0 | 0 | 0 | 0 | 0.28679 | 0.88327 | 0.92867 | 1.2568 | 0 | 0 | 0 | 0 | 0.023052 | 1.0926 | 1.0928 | 1.5497
5 | 2 | 60 | 327.185 | 1567.5103 | 0.22221 | 15.6553 | 9 | 0 | 0 | 4 | 10 | 0 | 0 | 500 | 2 | 3 | 45 | 0.3 | 0 | 1.6764 | 0.3947 | 0.042758 | 0.008983 | 1.3665 | 0.69901 | 2.2787 | 0.45697 | 0.88195 | 20.0942 | 0.40669 | 45 | 0.3 | 3 | 3 | 10 | 32 | 20 | 0 | 0.029104 | 0.007711 | 0.0011912 | 37.4153 | 22.0081 | 15.8439 | 10.8543 | 45 | 0.3 | 100000 | 20 | 23 | 160 | 32 | 20 | 0 | 0 | 0.20534 | 0.092739 | 0.059114 | 37.4836 | 46.4363 | 30.0031 | 19.182 | 45 | 0.3 | 50000 | 20 | 33 | 0 | 100000 | 20 | 23 | 0 | 150000 | 20 | 18 | 0 | 200000 | 20 | 16 | 0 | 0 | 0 | 0 | 0 | 0.9048 | 0.054543 | 0.90644 | 0.06021 | 0 | 0 | 0 | 0 | 0.58914 | 0.64009 | 0.86994 | 0.82682 | 0 | 0 | 0 | 0 | 0.28687 | 0.88317 | 0.92859 | 1.2567 | 0 | 0 | 0 | 0 | 0.023128 | 1.0926 | 1.0928 | 1.5496
5 | 2 | 60 | 327.185 | 1567.5103 | 0.22221 | 15.6553 | 9 | 0 | 0 | 5 | 10 | 0 | 0 | 500 | 2 | 3 | 45 | 0.3 | 0 | 1.6747 | 0.389 | 0.042036 | 0.023062 | 1.3355 | 0.87027 | 2.5889 | 0.46024 | 0.87111 | 19.0829 | 0.41952 | 45 | 0.3 | 3 | 3 | 10 | 32 | 20 | 0 | 0.02884 | 0.0077698 | 0.0013203 | 37.6833 | 21.8881 | 16.6107 | 10.7961 | 45 | 0.3 | 100000 | 20 | 23 | 160 | 32 | 20 | 0 | 0 | 0.20552 | 0.092695 | 0.059145 | 37.5679 | 46.488 | 29.915 | 19.2471 | 45 | 0.3 | 50000 | 20 | 33 | 0 | 100000 | 20 | 23 | 0 | 150000 | 20 | 18 | 0 | 200000 | 20 | 16 | 0 | 0 | 0 | 0 | 0 | 0.90411 | 0.054237 | 0.90573 | 0.059918 | 0 | 0 | 0 | 0 | 0.58916 | 0.63978 | 0.86973 | 0.82656 | 0 | 0 | 0 | 0 | 0.28692 | 0.88297 | 0.92842 | 1.2566 | 0 | 0 | 0 | 0 | 0.02323 | 1.0924 | 1.0926 | 1.5495
5 | 2 | 60 | 327.185 | 1567.5103 | 0.22221 | 15.6553 | 9 | 0 | 0 | 6 | 10 | 0 | 0 | 500 | 2 | 3 | 45 | 0.3 | 0 | 1.6751 | 0.39282 | 0.042643 | 0.017392 | 1.3311 | 0.81879 | 2.2093 | 0.46147 | 0.87874 | 19.0843 | 0.42401 | 45 | 0.3 | 3 | 3 | 10 | 32 | 20 | 0 | 0.028397 | 0.0075837 | 0.0011538 | 36.9308 | 21.606 | 15.7519 | 10.1928 | 45 | 0.3 | 100000 | 20 | 23 | 160 | 32 | 20 | 0 | 0 | 0.20583 | 0.092995 | 0.059222 | 37.5404 | 46.4697 | 30.1075 | 19.1632 | 45 | 0.3 | 50000 | 20 | 33 | 0 | 100000 | 20 | 23 | 0 | 150000 | 20 | 18 | 0 | 200000 | 20 | 16 | 0 | 0 | 0 | 0 | 0 | 0.90385 | 0.054059 | 0.90547 | 0.059738 | 0 | 0 | 0 | 0 | 0.58914 | 0.63958 | 0.86956 | 0.82642 | 0 | 0 | 0 | 0 | 0.28702 | 0.88279 | 0.92828 | 1.2564 | 0 | 0 | 0 | 0 | 0.023307 | 1.0923 | 1.0925 | 1.5495
5 | 2 | 60 | 327.185 | 1567.5103 | 0.22221 | 15.6553 | 9 | 0 | 0 | 7 | 10 | 0 | 0 | 500 | 2 | 3 | 45 | 0.3 | 0 | 1.6764 | 0.3967 | 0.051587 | 0.020799 | 1.3426 | 0.76487 | 1.9236 | 0.47769 | 0.88968 | 19.5969 | 0.42993 | 45 | 0.3 | 3 | 3 | 10 | 32 | 20 | 0 | 0.02884 | 0.0078287 | 0.0014397 | 37.5412 | 22.2922 | 16.7213 | 11.3094 | 45 | 0.3 | 100000 | 20 | 23 | 160 | 32 | 20 | 0 | 0 | 0.20561 | 0.092877 | 0.059202 | 37.6135 | 46.3112 | 29.8931 | 19.2318 | 45 | 0.3 | 50000 | 20 | 33 | 0 | 100000 | 20 | 23 | 0 | 150000 | 20 | 18 | 0 | 200000 | 20 | 16 | 0 | 0 | 0 | 0 | 0 | 0.9038 | 0.053804 | 0.9054 | 0.05946 | 0 | 0 | 0 | 0 | 0.58916 | 0.6395 | 0.86953 | 0.82634 | 0 | 0 | 0 | 0 | 0.28702 | 0.88269 | 0.92818 | 1.2564 | 0 | 0 | 0 | 0 | 0.023358 | 1.0922 | 1.0925 | 1.5494
5 | 2 | 60 | 327.185 | 1567.5103 | 0.22221 | 15.6553 | 9 | 0 | 0 | 8 | 10 | 0 | 0 | 500 | 2 | 3 | 45 | 0.3 | 0 | 1.6778 | 0.39105 | 0.049695 | 0.017687 | 1.3322 | 0.76054 | 2.2575 | 0.4669 | 0.87564 | 19.2466 | 0.42581 | 45 | 0.3 | 3 | 3 | 10 | 32 | 20 | 0 | 0.029964 | 0.007745 | 0.0011152 | 37.3326 | 21.713 | 15.9468 | 10.3085 | 45 | 0.3 | 100000 | 20 | 23 | 160 | 32 | 20 | 0 | 0 | 0.20555 | 0.09291 | 0.05925 | 37.5831 | 46.4445 | 29.9144 | 19.2401 | 45 | 0.3 | 50000 | 20 | 33 | 0 | 100000 | 20 | 23 | 0 | 150000 | 20 | 18 | 0 | 200000 | 20 | 16 | 0 | 0 | 0 | 0 | 0 | 0.90367 | 0.053855 | 0.90528 | 0.059525 | 0 | 0 | 0 | 0 | 0.58909 | 0.63945 | 0.86944 | 0.82637 | 0 | 0 | 0 | 0 | 0.2871 | 0.88264 | 0.92816 | 1.2563 | 0 | 0 | 0 | 0 | 0.023383 | 1.0923 | 1.0925 | 1.5494
5 | 2 | 60 | 327.185 | 1567.5103 | 0.22221 | 15.6553 | 9 | 0 | 0 | 9 | 10 | 0 | 0 | 500 | 2 | 3 | 45 | 0.3 | 0 | 1.68 | 0.39432 | 0.049921 | 0.0087284 | 1.3686 | 0.98233 | 2.0723 | 0.46056 | 0.88133 | 19.4956 | 0.43439 | 45 | 0.3 | 3 | 3 | 10 | 32 | 20 | 0 | 0.030137 | 0.0077604 | 0.0010036 | 37.1677 | 21.8436 | 15.5136 | 9.7406 | 45 | 0.3 | 100000 | 20 | 23 | 160 | 32 | 20 | 0 | 0 | 0.20531 | 0.092821 | 0.059209 | 37.5336 | 46.5536 | 30.0086 | 19.2634 | 45 | 0.3 | 50000 | 20 | 33 | 0 | 100000 | 20 | 23 | 0 | 150000 | 20 | 18 | 0 | 200000 | 20 | 16 | 0 | 0 | 0 | 0 | 0 | 0.90378 | 0.053702 | 0.90537 | 0.05935 | 0 | 0 | 0 | 0 | 0.58909 | 0.63935 | 0.86936 | 0.82629 | 0 | 0 | 0 | 0 | 0.28712 | 0.88259 | 0.92811 | 1.2563 | 0 | 0 | 0 | 0 | 0.023434 | 1.0922 | 1.0925 | 1.5493
5 | 2 | 60 | 327.185 | 1567.5103 | 0.22221 | 15.6553 | 9 | 0 | 0 | 10 | 10 | 0 | 0 | 500 | 2 | 3 | 45 | 0.3 | 0 | 1.6764 | 0.39183 | 0.046806 | 0.023125 | 1.3493 | 0.67224 | 2.3 | 0.47069 | 0.87791 | 19.4875 | 0.42438 | 45 | 0.3 | 3 | 3 | 10 | 32 | 20 | 0 | 0.030059 | 0.0077808 | 0.00097476 | 36.7914 | 22.0472 | 15.9475 | 9.8953 | 45 | 0.3 | 100000 | 20 | 23 | 160 | 32 | 20 | 0 | 0 | 0.20526 | 0.092737 | 0.059173 | 37.5947 | 46.425 | 29.895 | 19.2892 | 45 | 0.3 | 50000 | 20 | 33 | 0 | 100000 | 20 | 23 | 0 | 150000 | 20 | 18 | 0 | 200000 | 20 | 16 | 0 | 0 | 0 | 0 | 0 | 0.90347 | 0.053651 | 0.90506 | 0.059313 | 0 | 0 | 0 | 0 | 0.58919 | 0.63927 | 0.86937 | 0.82614 | 0 | 0 | 0 | 0 | 0.28717 | 0.88259 | 0.92813 | 1.2562 | 0 | 0 | 0 | 0 | 0.023536 | 1.0922 | 1.0925 | 1.5493
5 | 2 | 60 | 327.185 | 1567.5103 | 0.22221 | 15.6553 | 10 | 0 | 0 | 1 | 10 | 0 | 0 | 500 | 2 | 3 | 45 | 0.3 | 0 | 1.6667 | 0.38046 | 0.048864 | 0.015411 | 1.3558 | 0.73829 | 2.8208 | 0.45406 | 0.85191 | 19.5795 | 0.41147 | 45 | 0.3 | 3 | 3 | 10 | 32 | 20 | 0 | 0.026972 | 0.0073052 | 0.0010464 | 37.6861 | 21.845 | 16.2715 | 11.0861 | 45 | 0.3 | 100000 | 20 | 23 | 160 | 32 | 20 | 0 | 0 | 0.20002 | 0.090382 | 0.057932 | 37.6386 | 46.8669 | 30.0384 | 19.0791 | 45 | 0.3 | 50000 | 20 | 33 | 0 | 100000 | 20 | 23 | 0 | 150000 | 20 | 18 | 0 | 200000 | 20 | 16 | 0 | 0 | 0 | 0 | 0 | 0.90954 | 0.058292 | 0.9114 | 0.064002 | 0 | 0 | 0 | 0 | 0.58881 | 0.64468 | 0.8731 | 0.83066 | 0 | 0 | 0 | 0 | 0.28483 | 0.88628 | 0.93093 | 1.2598 | 0 | 0 | 0 | 0 | 0.020399 | 1.0941 | 1.0943 | 1.5522
5 | 2 | 60 | 327.185 | 1567.5103 | 0.22221 | 15.6553 | 10 | 0 | 0 | 2 | 10 | 0 | 0 | 500 | 2 | 3 | 45 | 0.3 | 0 | 1.6653 | 0.38691 | 0.044563 | 0.018348 | 1.3335 | 0.85252 | 2.6777 | 0.45794 | 0.86604 | 19.3229 | 0.41467 | 45 | 0.3 | 3 | 3 | 10 | 32 | 20 | 0 | 0.028284 | 0.0074842 | 0.001608 | 37.356 | 22.1687 | 15.7971 | 10.4352 | 45 | 0.3 | 100000 | 20 | 23 | 160 | 32 | 20 | 0 | 0 | 0.20073 | 0.090694 | 0.058144 | 37.663 | 46.8247 | 30.0953 | 19.263 | 45 | 0.3 | 50000 | 20 | 33 | 0 | 100000 | 20 | 23 | 0 | 150000 | 20 | 18 | 0 | 200000 | 20 | 16 | 0 | 0 | 0 | 0 | 0 | 0.90903 | 0.057986 | 0.91088 | 0.063702 | 0 | 0 | 0 | 0 | 0.58886 | 0.64429 | 0.87285 | 0.83032 | 0 | 0 | 0 | 0 | 0.2849 | 0.88598 | 0.93066 | 1.2597 | 0 | 0 | 0 | 0 | 0.020527 | 1.0939 | 1.0941 | 1.552
5 | 2 | 60 | 327.185 | 1567.5103 | 0.22221 | 15.6553 | 10 | 0 | 0 | 3 | 10 | 0 | 0 | 500 | 2 | 3 | 45 | 0.3 | 0 | 1.6649 | 0.3765 | 0.045851 | 0.015399 | 1.3395 | 0.79473 | 2.4014 | 0.44352 | 0.8433 | 19.2484 | 0.40876 | 45 | 0.3 | 3 | 3 | 10 | 32 | 20 | 0 | 0.028102 | 0.007392 | 0.0017081 | 37.2589 | 21.8392 | 15.7299 | 10.1462 | 45 | 0.3 | 100000 | 20 | 23 | 160 | 32 | 20 | 0 | 0 | 0.2004 | 0.090609 | 0.057934 | 37.7113 | 46.8156 | 30.2075 | 19.3101 | 45 | 0.3 | 50000 | 20 | 33 | 0 | 100000 | 20 | 23 | 0 | 150000 | 20 | 18 | 0 | 200000 | 20 | 16 | 0 | 0 | 0 | 0 | 0 | 0.90875 | 0.057807 | 0.91058 | 0.063526 | 0 | 0 | 0 | 0 | 0.58886 | 0.64409 | 0.8727 | 0.83016 | 0 | 0 | 0 | 0 | 0.28498 | 0.88582 | 0.93054 | 1.2595 | 0 | 0 | 0 | 0 | 0.020603 | 1.0938 | 1.094 | 1.552
5 | 2 | 60 | 327.185 | 1567.5103 | 0.22221 | 15.6553 | 10 | 0 | 0 | 4 | 10 | 0 | 0 | 500 | 2 | 3 | 45 | 0.3 | 0 | 1.6667 | 0.37864 | 0.050457 | 0.017674 | 1.3384 | 0.89999 | 2.8301 | 0.45435 | 0.84897 | 19.3736 | 0.4102 | 45 | 0.3 | 3 | 3 | 10 | 32 | 20 | 0 | 0.028161 | 0.0075111 | 0.0012612 | 37.4904 | 21.9758 | 16.0084 | 10.6056 | 45 | 0.3 | 100000 | 20 | 23 | 160 | 32 | 20 | 0 | 0 | 0.20003 | 0.09031 | 0.057915 | 37.6206 | 46.8336 | 30.008 | 19.1602 | 45 | 0.3 | 50000 | 20 | 33 | 0 | 100000 | 20 | 23 | 0 | 150000 | 20 | 18 | 0 | 200000 | 20 | 16 | 0 | 0 | 0 | 0 | 0 | 0.90888 | 0.057756 | 0.91071 | 0.063462 | 0 | 0 | 0 | 0 | 0.5887 | 0.64401 | 0.87254 | 0.83023 | 0 | 0 | 0 | 0 | 0.28501 | 0.88572 | 0.93045 | 1.2595 | 0 | 0 | 0 | 0 | 0.020604 | 1.0937 | 1.0939 | 1.552
5 | 2 | 60 | 327.185 | 1567.5103 | 0.22221 | 15.6553 | 10 | 0 | 0 | 5 | 10 | 0 | 0 | 500 | 2 | 3 | 45 | 0.3 | 0 | 1.6671 | 0.38026 | 0.048957 | 0.018365 | 1.3353 | 0.8932 | 2.0885 | 0.45271 | 0.8517 | 19.0362 | 0.4192 | 45 | 0.3 | 3 | 3 | 10 | 32 | 20 | 0 | 0.028815 | 0.0075329 | 0.0012713 | 37.2784 | 21.7205 | 15.9693 | 10.3328 | 45 | 0.3 | 100000 | 20 | 23 | 160 | 32 | 20 | 0 | 0 | 0.20001 | 0.090467 | 0.057911 | 37.7127 | 46.7779 | 30.1137 | 19.326 | 45 | 0.3 | 50000 | 20 | 33 | 0 | 100000 | 20 | 23 | 0 | 150000 | 20 | 18 | 0 | 200000 | 20 | 16 | 0 | 0 | 0 | 0 | 0 | 0.90862 | 0.057552 | 0.91044 | 0.063256 | 0 | 0 | 0 | 0 | 0.58876 | 0.64394 | 0.87252 | 0.83013 | 0 | 0 | 0 | 0 | 0.28501 | 0.88559 | 0.93033 | 1.2594 | 0 | 0 | 0 | 0 | 0.02068 | 1.0937 | 1.0939 | 1.5519
5 | 2 | 60 | 327.185 | 1567.5103 | 0.22221 | 15.6553 | 10 | 0 | 0 | 6 | 10 | 0 | 0 | 500 | 2 | 3 | 45 | 0.3 | 0 | 1.6662 | 0.38491 | 0.04885 | 0.020937 | 1.3568 | 0.7832 | 2.4795 | 0.461 | 0.86265 | 19.4692 | 0.42448 | 45 | 0.3 | 3 | 3 | 10 | 32 | 20 | 0 | 0.027956 | 0.0073329 | 0.0011126 | 38.1348 | 21.2303 | 15.7899 | 9.9503 | 45 | 0.3 | 100000 | 20 | 23 | 160 | 32 | 20 | 0 | 0 | 0.20024 | 0.090544 | 0.05805 | 37.7248 | 46.9228 | 30.2018 | 19.245 | 45 | 0.3 | 50000 | 20 | 33 | 0 | 100000 | 20 | 23 | 0 | 150000 | 20 | 18 | 0 | 200000 | 20 | 16 | 0 | 0 | 0 | 0 | 0 | 0.90824 | 0.057374 | 0.91005 | 0.063086 | 0 | 0 | 0 | 0 | 0.5887 | 0.64358 | 0.87222 | 0.8299 | 0 | 0 | 0 | 0 | 0.28501 | 0.88544 | 0.93018 | 1.2594 | 0 | 0 | 0 | 0 | 0.020731 | 1.0936 | 1.0938 | 1.5518
5 | 2 | 60 | 327.185 | 1567.5103 | 0.22221 | 15.6553 | 10 | 0 | 0 | 7 | 10 | 0 | 0 | 500 | 2 | 3 | 45 | 0.3 | 0 | 1.6662 | 0.38388 | 0.040741 | 0.015336 | 1.3632 | 0.77149 | 2.4427 | 0.4489 | 0.8581 | 19.4451 | 0.41292 | 45 | 0.3 | 3 | 3 | 10 | 32 | 20 | 0 | 0.02861 | 0.0075251 | 0.000986 | 37.0679 | 21.8844 | 15.8743 | 10.4377 | 45 | 0.3 | 100000 | 20 | 23 | 160 | 32 | 20 | 0 | 0 | 0.20017 | 0.090527 | 0.057938 | 37.7015 | 46.9111 | 30.1186 | 19.3382 | 45 | 0.3 | 50000 | 20 | 33 | 0 | 100000 | 20 | 23 | 0 | 150000 | 20 | 18 | 0 | 200000 | 20 | 16 | 0 | 0 | 0 | 0 | 0 | 0.90816 | 0.057399 | 0.90997 | 0.06312 | 0 | 0 | 0 | 0 | 0.58873 | 0.64355 | 0.87222 | 0.82986 | 0 | 0 | 0 | 0 | 0.28506 | 0.88542 | 0.93017 | 1.2593 | 0 | 0 | 0 | 0 | 0.020756 | 1.0935 | 1.0937 | 1.5518
5 | 2 | 60 | 327.185 | 1567.5103 | 0.22221 | 15.6553 | 10 | 0 | 0 | 8 | 10 | 0 | 0 | 500 | 2 | 3 | 45 | 0.3 | 0 | 1.6684 | 0.37717 | 0.051352 | 0.015233 | 1.3433 | 0.90732 | 2.2001 | 0.45559 | 0.84513 | 19.2918 | 0.41216 | 45 | 0.3 | 3 | 3 | 10 | 32 | 20 | 0 | 0.027057 | 0.0073083 | 0.0013642 | 37.5264 | 22.0448 | 16.2537 | 10.558 | 45 | 0.3 | 100000 | 20 | 23 | 160 | 32 | 20 | 0 | 0 | 0.20005 | 0.090376 | 0.057901 | 37.7321 | 46.711 | 29.979 | 19.2376 | 45 | 0.3 | 50000 | 20 | 33 | 0 | 100000 | 20 | 23 | 0 | 150000 | 20 | 18 | 0 | 200000 | 20 | 16 | 0 | 0 | 0 | 0 | 0 | 0.90808 | 0.057297 | 0.90989 | 0.063013 | 0 | 0 | 0 | 0 | 0.58868 | 0.6435 | 0.87215 | 0.82986 | 0 | 0 | 0 | 0 | 0.28511 | 0.88536 | 0.93014 | 1.2593 | 0 | 0 | 0 | 0 | 0.020782 | 1.0935 | 1.0937 | 1.5518
5 | 2 | 60 | 327.185 | 1567.5103 | 0.22221 | 15.6553 | 10 | 0 | 0 | 9 | 10 | 0 | 0 | 500 | 2 | 3 | 45 | 0.3 | 0 | 1.6676 | 0.37465 | 0.041359 | 0.018426 | 1.3307 | 0.80877 | 2.5784 | 0.44204 | 0.83723 | 19.1607 | 0.40557 | 45 | 0.3 | 3 | 3 | 10 | 32 | 20 | 0 | 0.027903 | 0.0074016 | 0.001229 | 37.1507 | 22.0257 | 16.1962 | 10.5745 | 45 | 0.3 | 100000 | 20 | 23 | 160 | 32 | 20 | 0 | 0 | 0.19991 | 0.090553 | 0.058009 | 37.7187 | 46.8612 | 30.103 | 19.339 | 45 | 0.3 | 50000 | 20 | 33 | 0 | 100000 | 20 | 23 | 0 | 150000 | 20 | 18 | 0 | 200000 | 20 | 16 | 0 | 0 | 0 | 0 | 0 | 0.90798 | 0.057068 | 0.90977 | 0.062768 | 0 | 0 | 0 | 0 | 0.58868 | 0.64343 | 0.87209 | 0.8298 | 0 | 0 | 0 | 0 | 0.28511 | 0.88529 | 0.93007 | 1.2592 | 0 | 0 | 0 | 0 | 0.020808 | 1.0935 | 1.0937 | 1.5518
5 | 2 | 60 | 327.185 | 1567.5103 | 0.22221 | 15.6553 | 10 | 0 | 0 | 10 | 10 | 0 | 0 | 500 | 2 | 3 | 45 | 0.3 | 0 | 1.6689 | 0.37595 | 0.043955 | 0.014489 | 1.3713 | 1.0505 | 2.5936 | 0.44134 | 0.84063 | 19.3377 | 0.41214 | 45 | 0.3 | 3 | 3 | 10 | 32 | 20 | 0 | 0.028181 | 0.0075418 | 0.0011869 | 37.7639 | 21.6158 | 16.1728 | 10.7661 | 45 | 0.3 | 100000 | 20 | 23 | 160 | 32 | 20 | 0 | 0 | 0.19994 | 0.090331 | 0.057897 | 37.8246 | 46.7164 | 30.1083 | 19.2595 | 45 | 0.3 | 50000 | 20 | 33 | 0 | 100000 | 20 | 23 | 0 | 150000 | 20 | 18 | 0 | 200000 | 20 | 16 | 0 | 0 | 0 | 0 | 0 | 0.90788 | 0.057246 | 0.90968 | 0.062971 | 0 | 0 | 0 | 0 | 0.5886 | 0.64327 | 0.87193 | 0.82975 | 0 | 0 | 0 | 0 | 0.28508 | 0.88516 | 0.92994 | 1.2592 | 0 | 0 | 0 | 0 | 0.020884 | 1.0933 | 1.0935 | 1.5517
5 | 9 | 60 | 324.4222 | 1053.9846 | 0.21485 | 23.8778 | 1 | 0 | 0 | 1 | 10 | 0 | 0 | 500 | 2 | 3 | 45 | 0.3 | 0 | 1.8 | 0.44711 | 0.063602 | 0.014535 | 1.1597 | 0.80718 | 2.1806 | 0.53236 | 1.0086 | 17.4511 | 0.46421 | 45 | 0.3 | 3 | 3 | 10 | 32 | 20 | 0 | 0.048531 | 0.01154 | 0.0014536 | 35.6608 | 22.145 | 15.8058 | 10.5153 | 45 | 0.3 | 100000 | 20 | 23 | 160 | 32 | 20 | 0 | 0 | 0.27005 | 0.11479 | 0.076563 | 35.931 | 47.4669 | 29.8918 | 18.8698 | 45 | 0.3 | 50000 | 20 | 33 | 0 | 100000 | 20 | 23 | 0 | 150000 | 20 | 18 | 0 | 200000 | 20 | 16 | 0 | 0 | 0 | 0 | 0 | 0.8232 | -0.045567 | 0.82446 | -0.055298 | 0 | 0 | 0 | 0 | 0.61061 | 0.55635 | 0.82605 | 0.73893 | 0 | 0 | 0 | 0 | 0.33519 | 0.83462 | 0.89941 | 1.1889 | 0 | 0 | 0 | 0 | 0.080298 | 1.0738 | 1.0768 | 1.4962
5 | 9 | 60 | 324.4222 | 1053.9846 | 0.21485 | 23.8778 | 1 | 0 | 0 | 2 | 10 | 0 | 0 | 500 | 2 | 3 | 45 | 0.3 | 0 | 1.8053 | 0.45482 | 0.067053 | 0.016439 | 1.1161 | 0.67054 | 2.3762 | 0.54432 | 1.0239 | 17.2616 | 0.45763 | 45 | 0.3 | 3 | 3 | 10 | 32 | 20 | 0 | 0.050833 | 0.011891 | 0.0011222 | 35.6102 | 21.7596 | 15.7662 | 10.1131 | 45 | 0.3 | 100000 | 20 | 23 | 160 | 32 | 20 | 0 | 0 | 0.27103 | 0.11525 | 0.076923 | 35.9885 | 47.4673 | 29.8767 | 18.9515 | 45 | 0.3 | 50000 | 20 | 33 | 0 | 100000 | 20 | 23 | 0 | 150000 | 20 | 18 | 0 | 200000 | 20 | 16 | 0 | 0 | 0 | 0 | 0 | 0.82215 | -0.046179 | 0.82345 | -0.05611 | 0 | 0 | 0 | 0 | 0.61048 | 0.55558 | 0.82544 | 0.73835 | 0 | 0 | 0 | 0 | 0.33544 | 0.83401 | 0.89894 | 1.1884 | 0 | 0 | 0 | 0 | 0.080808 | 1.0733 | 1.0764 | 1.4957
5 | 9 | 60 | 324.4222 | 1053.9846 | 0.21485 | 23.8778 | 1 | 0 | 0 | 3 | 10 | 0 | 0 | 500 | 2 | 3 | 45 | 0.3 | 0 | 1.808 | 0.45792 | 0.063907 | 0.015018 | 1.1318 | 0.7115 | 2.4782 | 0.54323 | 1.0282 | 17.2396 | 0.4672 | 45 | 0.3 | 3 | 3 | 10 | 32 | 20 | 0 | 0.049128 | 0.011551 | 0.0016457 | 35.5032 | 22.5863 | 15.8234 | 10.3694 | 45 | 0.3 | 100000 | 20 | 23 | 160 | 32 | 20 | 0 | 0 | 0.27175 | 0.11544 | 0.076924 | 35.8641 | 47.4636 | 29.9046 | 18.8928 | 45 | 0.3 | 50000 | 20 | 33 | 0 | 100000 | 20 | 23 | 0 | 150000 | 20 | 18 | 0 | 200000 | 20 | 16 | 0 | 0 | 0 | 0 | 0 | 0.82167 | -0.04623 | 0.82297 | -0.056205 | 0 | 0 | 0 | 0 | 0.61048 | 0.55528 | 0.82524 | 0.73808 | 0 | 0 | 0 | 0 | 0.3355 | 0.83373 | 0.8987 | 1.1882 | 0 | 0 | 0 | 0 | 0.080961 | 1.0731 | 1.0761 | 1.4955
5 | 9 | 60 | 324.4222 | 1053.9846 | 0.21485 | 23.8778 | 1 | 0 | 0 | 4 | 10 | 0 | 0 | 500 | 2 | 3 | 45 | 0.3 | 0 | 1.8062 | 0.45456 | 0.060002 | 0.016431 | 1.1205 | 0.65863 | 2.5804 | 0.53959 | 1.0207 | 17.339 | 0.44968 | 45 | 0.3 | 3 | 3 | 10 | 32 | 20 | 0 | 0.048956 | 0.011499 | 0.0013871 | 36.0474 | 22.2207 | 15.5684 | 9.6254 | 45 | 0.3 | 100000 | 20 | 23 | 160 | 32 | 20 | 0 | 0 | 0.27242 | 0.11563 | 0.077171 | 35.9014 | 47.4874 | 29.9732 | 18.9053 | 45 | 0.3 | 50000 | 20 | 33 | 0 | 100000 | 20 | 23 | 0 | 150000 | 20 | 18 | 0 | 200000 | 20 | 16 | 0 | 0 | 0 | 0 | 0 | 0.82134 | -0.046638 | 0.82266 | -0.056723 | 0 | 0 | 0 | 0 | 0.61046 | 0.55489 | 0.82496 | 0.73775 | 0 | 0 | 0 | 0 | 0.3356 | 0.83342 | 0.89845 | 1.188 | 0 | 0 | 0 | 0 | 0.081063 | 1.0729 | 1.0759 | 1.4954
5 | 9 | 60 | 324.4222 | 1053.9846 | 0.21485 | 23.8778 | 1 | 0 | 0 | 5 | 10 | 0 | 0 | 500 | 2 | 3 | 45 | 0.3 | 0 | 1.808 | 0.45212 | 0.061244 | 0.019116 | 1.1461 | 0.80624 | 2.8014 | 0.53798 | 1.0153 | 17.5233 | 0.45544 | 45 | 0.3 | 3 | 3 | 10 | 32 | 20 | 0 | 0.047891 | 0.011447 | 0.0016872 | 35.5792 | 22.3312 | 15.9308 | 10.4144 | 45 | 0.3 | 100000 | 20 | 23 | 160 | 32 | 20 | 0 | 0 | 0.27295 | 0.11561 | 0.076949 | 35.9909 | 47.4284 | 29.836 | 18.775 | 45 | 0.3 | 50000 | 20 | 33 | 0 | 100000 | 20 | 23 | 0 | 150000 | 20 | 18 | 0 | 200000 | 20 | 16 | 0 | 0 | 0 | 0 | 0 | 0.82123 | -0.046766 | 0.82256 | -0.056884 | 0 | 0 | 0 | 0 | 0.61051 | 0.55484 | 0.82497 | 0.73767 | 0 | 0 | 0 | 0 | 0.33573 | 0.83345 | 0.89852 | 1.1879 | 0 | 0 | 0 | 0 | 0.081088 | 1.0729 | 1.0759 | 1.4954
5 | 9 | 60 | 324.4222 | 1053.9846 | 0.21485 | 23.8778 | 1 | 0 | 0 | 6 | 10 | 0 | 0 | 500 | 2 | 3 | 45 | 0.3 | 0 | 1.8058 | 0.45809 | 0.064188 | 0.011758 | 1.1472 | 0.67214 | 2.3974 | 0.54021 | 1.0303 | 17.5266 | 0.4642 | 45 | 0.3 | 3 | 3 | 10 | 32 | 20 | 0 | 0.047895 | 0.011674 | 0.0013875 | 35.647 | 22.4111 | 16.0992 | 10.8266 | 45 | 0.3 | 100000 | 20 | 23 | 160 | 32 | 20 | 0 | 0 | 0.27273 | 0.11562 | 0.07714 | 35.8172 | 47.4676 | 29.8657 | 18.7789 | 45 | 0.3 | 50000 | 20 | 33 | 0 | 100000 | 20 | 23 | 0 | 150000 | 20 | 18 | 0 | 200000 | 20 | 16 | 0 | 0 | 0 | 0 | 0 | 0.8209 | -0.046868 | 0.82224 | -0.057031 | 0 | 0 | 0 | 0 | 0.61043 | 0.55461 | 0.82475 | 0.73752 | 0 | 0 | 0 | 0 | 0.33573 | 0.83319 | 0.89829 | 1.1878 | 0 | 0 | 0 | 0 | 0.081292 | 1.0728 | 1.0759 | 1.4952
5 | 9 | 60 | 324.4222 | 1053.9846 | 0.21485 | 23.8778 | 1 | 0 | 0 | 7 | 10 | 0 | 0 | 500 | 2 | 3 | 45 | 0.3 | 0 | 1.8053 | 0.45882 | 0.065316 | 0.017376 | 1.1174 | 0.71214 | 2.3811 | 0.55155 | 1.0327 | 16.845 | 0.47636 | 45 | 0.3 | 3 | 3 | 10 | 32 | 20 | 0 | 0.049264 | 0.011615 | 0.0013083 | 36.0866 | 22.3523 | 15.7419 | 10.0412 | 45 | 0.3 | 100000 | 20 | 23 | 160 | 32 | 20 | 0 | 0 | 0.27165 | 0.11559 | 0.077056 | 35.823 | 47.4589 | 30.1232 | 18.9234 | 45 | 0.3 | 50000 | 20 | 33 | 0 | 100000 | 20 | 23 | 0 | 150000 | 20 | 18 | 0 | 200000 | 20 | 16 | 0 | 0 | 0 | 0 | 0 | 0.82067 | -0.047072 | 0.82202 | -0.057295 | 0 | 0 | 0 | 0 | 0.61051 | 0.55428 | 0.82459 | 0.73716 | 0 | 0 | 0 | 0 | 0.33583 | 0.83307 | 0.89821 | 1.1876 | 0 | 0 | 0 | 0 | 0.081394 | 1.0726 | 1.0757 | 1.4951
5 | 9 | 60 | 324.4222 | 1053.9846 | 0.21485 | 23.8778 | 1 | 0 | 0 | 8 | 10 | 0 | 0 | 500 | 2 | 3 | 45 | 0.3 | 0 | 1.8089 | 0.45739 | 0.066806 | 0.012393 | 1.1513 | 0.73543 | 2.6651 | 0.54573 | 1.0283 | 17.7511 | 0.4587 | 45 | 0.3 | 3 | 3 | 10 | 32 | 20 | 0 | 0.048242 | 0.011422 | 0.0010149 | 35.5526 | 22.5088 | 16.1763 | 10.0418 | 45 | 0.3 | 100000 | 20 | 23 | 160 | 32 | 20 | 0 | 0 | 0.27252 | 0.11563 | 0.07715 | 35.8927 | 47.6425 | 30.1319 | 18.8025 | 45 | 0.3 | 50000 | 20 | 33 | 0 | 100000 | 20 | 23 | 0 | 150000 | 20 | 18 | 0 | 200000 | 20 | 16 | 0 | 0 | 0 | 0 | 0 | 0.82052 | -0.047199 | 0.82188 | -0.05746 | 0 | 0 | 0 | 0 | 0.61046 | 0.55428 | 0.82455 | 0.73721 | 0 | 0 | 0 | 0 | 0.33583 | 0.83304 | 0.89818 | 1.1876 | 0 | 0 | 0 | 0 | 0.08142 | 1.0726 | 1.0757 | 1.495
5 | 9 | 60 | 324.4222 | 1053.9846 | 0.21485 | 23.8778 | 1 | 0 | 0 | 9 | 10 | 0 | 0 | 500 | 2 | 3 | 45 | 0.3 | 0 | 1.8062 | 0.46575 | 0.066931 | 0.018977 | 1.1373 | 0.80385 | 2.6301 | 0.55835 | 1.0484 | 17.1595 | 0.48595 | 45 | 0.3 | 3 | 3 | 10 | 32 | 20 | 0 | 0.048143 | 0.011583 | 0.0017641 | 35.4885 | 22.061 | 15.8678 | 10.6352 | 45 | 0.3 | 100000 | 20 | 23 | 160 | 32 | 20 | 0 | 0 | 0.27119 | 0.11539 | 0.077018 | 35.8834 | 47.4199 | 30.0807 | 18.8842 | 45 | 0.3 | 50000 | 20 | 33 | 0 | 100000 | 20 | 23 | 0 | 150000 | 20 | 18 | 0 | 200000 | 20 | 16 | 0 | 0 | 0 | 0 | 0 | 0.82055 | -0.04725 | 0.8219 | -0.057521 | 0 | 0 | 0 | 0 | 0.61048 | 0.55418 | 0.8245 | 0.73709 | 0 | 0 | 0 | 0 | 0.33588 | 0.83291 | 0.89809 | 1.1875 | 0 | 0 | 0 | 0 | 0.081496 | 1.0726 | 1.0757 | 1.495
5 | 9 | 60 | 324.4222 | 1053.9846 | 0.21485 | 23.8778 | 1 | 0 | 0 | 10 | 10 | 0 | 0 | 500 | 2 | 3 | 45 | 0.3 | 0 | 1.8107 | 0.45256 | 0.066802 | 0.020305 | 1.1481 | 0.72559 | 2.7917 | 0.54513 | 1.0168 | 17.7224 | 0.46011 | 45 | 0.3 | 3 | 3 | 10 | 32 | 20 | 0 | 0.049276 | 0.011554 | 0.0015927 | 35.7744 | 21.8318 | 15.4753 | 10.2734 | 45 | 0.3 | 100000 | 20 | 23 | 160 | 32 | 20 | 0 | 0 | 0.27307 | 0.11574 | 0.077164 | 35.8451 | 47.456 | 29.776 | 18.7833 | 45 | 0.3 | 50000 | 20 | 33 | 0 | 100000 | 20 | 23 | 0 | 150000 | 20 | 18 | 0 | 200000 | 20 | 16 | 0 | 0 | 0 | 0 | 0 | 0.82024 | -0.04725 | 0.8216 | -0.057542 | 0 | 0 | 0 | 0 | 0.61043 | 0.55395 | 0.82431 | 0.73693 | 0 | 0 | 0 | 0 | 0.3359 | 0.83273 | 0.89793 | 1.1874 | 0 | 0 | 0 | 0 | 0.081573 | 1.0724 | 1.0755 | 1.4949
5 | 9 | 60 | 324.4222 | 1053.9846 | 0.21485 | 23.8778 | 2 | 0 | 0 | 1 | 10 | 0 | 0 | 500 | 2 | 3 | 45 | 0.3 | 0 | 1.8018 | 0.47002 | 0.063696 | 0.017657 | 1.1712 | 0.68638 | 2.9182 | 0.55709 | 1.0553 | 17.9882 | 0.47329 | 45 | 0.3 | 3 | 3 | 10 | 32 | 20 | 0 | 0.057682 | 0.013163 | 0.001394 | 35.7698 | 21.847 | 15.302 | 9.8703 | 45 | 0.3 | 100000 | 20 | 23 | 160 | 32 | 20 | 0 | 0 | 0.29042 | 0.12286 | 0.081311 | 35.3364 | 47.0543 | 30.0141 | 18.8747 | 45 | 0.3 | 50000 | 20 | 33 | 0 | 100000 | 20 | 23 | 0 | 150000 | 20 | 18 | 0 | 200000 | 20 | 16 | 0 | 0 | 0 | 0 | 0 | 0.80423 | -0.061352 | 0.80656 | -0.076139 | 0 | 0 | 0 | 0 | 0.61142 | 0.54003 | 0.81576 | 0.72347 | 0 | 0 | 0 | 0 | 0.34264 | 0.82335 | 0.8918 | 1.1764 | 0 | 0 | 0 | 0 | 0.090676 | 1.0676 | 1.0714 | 1.4861
5 | 9 | 60 | 324.4222 | 1053.9846 | 0.21485 | 23.8778 | 2 | 0 | 0 | 2 | 10 | 0 | 0 | 500 | 2 | 3 | 45 | 0.3 | 0 | 1.7978 | 0.46978 | 0.06747 | 0.021236 | 1.1656 | 0.63121 | 2.7572 | 0.5647 | 1.058 | 17.9606 | 0.47509 | 45 | 0.3 | 3 | 3 | 10 | 32 | 20 | 0 | 0.054949 | 0.012682 | 0.00093375 | 34.8595 | 21.737 | 15.6885 | 10.3764 | 45 | 0.3 | 100000 | 20 | 23 | 160 | 32 | 20 | 0 | 0 | 0.2902 | 0.12285 | 0.081162 | 35.3362 | 47.1291 | 29.9112 | 18.8945 | 45 | 0.3 | 50000 | 20 | 33 | 0 | 100000 | 20 | 23 | 0 | 150000 | 20 | 18 | 0 | 200000 | 20 | 16 | 0 | 0 | 0 | 0 | 0 | 0.80379 | -0.061581 | 0.80615 | -0.076464 | 0 | 0 | 0 | 0 | 0.61145 | 0.53982 | 0.81565 | 0.72326 | 0 | 0 | 0 | 0 | 0.34269 | 0.82322 | 0.8917 | 1.1763 | 0 | 0 | 0 | 0 | 0.090727 | 1.0674 | 1.0712 | 1.486
5 | 9 | 60 | 324.4222 | 1053.9846 | 0.21485 | 23.8778 | 2 | 0 | 0 | 3 | 10 | 0 | 0 | 500 | 2 | 3 | 45 | 0.3 | 0 | 1.8 | 0.47899 | 0.061787 | 0.015266 | 1.1662 | 0.73339 | 2.7507 | 0.56392 | 1.0752 | 17.6726 | 0.48549 | 45 | 0.3 | 3 | 3 | 10 | 32 | 20 | 0 | 0.054718 | 0.012722 | 0.0013299 | 34.9015 | 22.0403 | 15.8463 | 10.3732 | 45 | 0.3 | 100000 | 20 | 23 | 160 | 32 | 20 | 0 | 0 | 0.29077 | 0.12284 | 0.081153 | 35.3206 | 46.914 | 29.9085 | 18.8931 | 45 | 0.3 | 50000 | 20 | 33 | 0 | 100000 | 20 | 23 | 0 | 150000 | 20 | 18 | 0 | 200000 | 20 | 16 | 0 | 0 | 0 | 0 | 0 | 0.80354 | -0.061403 | 0.80588 | -0.076267 | 0 | 0 | 0 | 0 | 0.61125 | 0.53982 | 0.81549 | 0.72343 | 0 | 0 | 0 | 0 | 0.34264 | 0.82315 | 0.89161 | 1.1764 | 0 | 0 | 0 | 0 | 0.090752 | 1.0673 | 1.0712 | 1.486
5 | 9 | 60 | 324.4222 | 1053.9846 | 0.21485 | 23.8778 | 2 | 0 | 0 | 4 | 10 | 0 | 0 | 500 | 2 | 3 | 45 | 0.3 | 0 | 1.7991 | 0.48513 | 0.059656 | 0.020493 | 1.1455 | 0.55653 | 2.7253 | 0.57051 | 1.0888 | 17.5971 | 0.48406 | 45 | 0.3 | 3 | 3 | 10 | 32 | 20 | 0 | 0.055864 | 0.012827 | 0.0012445 | 35.2577 | 22.4245 | 15.6565 | 10.1874 | 45 | 0.3 | 100000 | 20 | 23 | 160 | 32 | 20 | 0 | 0 | 0.29053 | 0.12296 | 0.081342 | 35.3322 | 47.0685 | 29.8245 | 18.9477 | 45 | 0.3 | 50000 | 20 | 33 | 0 | 100000 | 20 | 23 | 0 | 150000 | 20 | 18 | 0 | 200000 | 20 | 16 | 0 | 0 | 0 | 0 | 0 | 0.80349 | -0.061607 | 0.80584 | -0.076524 | 0 | 0 | 0 | 0 | 0.61127 | 0.53954 | 0.81533 | 0.72315 | 0 | 0 | 0 | 0 | 0.34269 | 0.82297 | 0.89147 | 1.1762 | 0 | 0 | 0 | 0 | 0.090752 | 1.0673 | 1.0711 | 1.486
5 | 9 | 60 | 324.4222 | 1053.9846 | 0.21485 | 23.8778 | 2 | 0 | 0 | 5 | 10 | 0 | 0 | 500 | 2 | 3 | 45 | 0.3 | 0 | 1.8004 | 0.47754 | 0.063343 | 0.01754 | 1.1554 | 0.66858 | 2.7112 | 0.56691 | 1.0723 | 17.7137 | 0.48059 | 45 | 0.3 | 3 | 3 | 10 | 32 | 20 | 0 | 0.058017 | 0.012973 | 0.00166 | 35.3595 | 21.7551 | 15.0611 | 9.3651 | 45 | 0.3 | 100000 | 20 | 23 | 160 | 32 | 20 | 0 | 0 | 0.29058 | 0.12287 | 0.081223 | 35.2502 | 47.0313 | 29.8255 | 18.9781 | 45 | 0.3 | 50000 | 20 | 33 | 0 | 100000 | 20 | 23 | 0 | 150000 | 20 | 18 | 0 | 200000 | 20 | 16 | 0 | 0 | 0 | 0 | 0 | 0.80326 | -0.061632 | 0.80562 | -0.076578 | 0 | 0 | 0 | 0 | 0.6113 | 0.53957 | 0.81536 | 0.72315 | 0 | 0 | 0 | 0 | 0.34271 | 0.82289 | 0.8914 | 1.1762 | 0 | 0 | 0 | 0 | 0.090778 | 1.0672 | 1.0711 | 1.4859
5 | 9 | 60 | 324.4222 | 1053.9846 | 0.21485 | 23.8778 | 2 | 0 | 0 | 6 | 10 | 0 | 0 | 500 | 2 | 3 | 45 | 0.3 | 0 | 1.8004 | 0.47919 | 0.065101 | 0.022083 | 1.1505 | 0.58269 | 2.3326 | 0.57491 | 1.0771 | 17.7082 | 0.48335 | 45 | 0.3 | 3 | 3 | 10 | 32 | 20 | 0 | 0.053291 | 0.012502 | 0.0013257 | 35.6832 | 22.2177 | 15.6043 | 10.1596 | 45 | 0.3 | 100000 | 20 | 23 | 160 | 32 | 20 | 0 | 0 | 0.29101 | 0.12286 | 0.081106 | 35.234 | 46.959 | 29.8298 | 18.8413 | 45 | 0.3 | 50000 | 20 | 33 | 0 | 100000 | 20 | 23 | 0 | 150000 | 20 | 18 | 0 | 200000 | 20 | 16 | 0 | 0 | 0 | 0 | 0 | 0.80328 | -0.061632 | 0.80564 | -0.076575 | 0 | 0 | 0 | 0 | 0.61122 | 0.53936 | 0.81517 | 0.72303 | 0 | 0 | 0 | 0 | 0.34269 | 0.82271 | 0.89123 | 1.1761 | 0 | 0 | 0 | 0 | 0.090854 | 1.0671 | 1.071 | 1.4859
5 | 9 | 60 | 324.4222 | 1053.9846 | 0.21485 | 23.8778 | 2 | 0 | 0 | 7 | 10 | 0 | 0 | 500 | 2 | 3 | 45 | 0.3 | 0 | 1.7978 | 0.48202 | 0.065174 | 0.017653 | 1.1541 | 0.65116 | 2.7489 | 0.57632 | 1.0842 | 17.755 | 0.48068 | 45 | 0.3 | 3 | 3 | 10 | 32 | 20 | 0 | 0.055464 | 0.01282 | 0.0011648 | 35.1424 | 21.9457 | 15.7536 | 10.1675 | 45 | 0.3 | 100000 | 20 | 23 | 160 | 32 | 20 | 0 | 0 | 0.29083 | 0.12281 | 0.081087 | 35.364 | 47.0343 | 29.8458 | 18.8587 | 45 | 0.3 | 50000 | 20 | 33 | 0 | 100000 | 20 | 23 | 0 | 150000 | 20 | 18 | 0 | 200000 | 20 | 16 | 0 | 0 | 0 | 0 | 0 | 0.80341 | -0.061632 | 0.80577 | -0.076563 | 0 | 0 | 0 | 0 | 0.6113 | 0.53936 | 0.81523 | 0.72296 | 0 | 0 | 0 | 0 | 0.34269 | 0.82284 | 0.89135 | 1.1762 | 0 | 0 | 0 | 0 | 0.090803 | 1.067 | 1.0709 | 1.4859
5 | 9 | 60 | 324.4222 | 1053.9846 | 0.21485 | 23.8778 | 2 | 0 | 0 | 8 | 10 | 0 | 0 | 500 | 2 | 3 | 45 | 0.3 | 0 | 1.7973 | 0.48002 | 0.0611 | 0.015943 | 1.1679 | 0.61741 | 2.7905 | 0.5647 | 1.0786 | 17.8382 | 0.48178 | 45 | 0.3 | 3 | 3 | 10 | 32 | 20 | 0 | 0.055785 | 0.01283 | 0.0013711 | 35.4053 | 22.0364 | 15.2531 | 9.847 | 45 | 0.3 | 100000 | 20 | 23 | 160 | 32 | 20 | 0 | 0 | 0.29107 | 0.12294 | 0.08111 | 35.3259 | 46.9564 | 29.8939 | 18.8579 | 45 | 0.3 | 50000 | 20 | 33 | 0 | 100000 | 20 | 23 | 0 | 150000 | 20 | 18 | 0 | 200000 | 20 | 16 | 0 | 0 | 0 | 0 | 0 | 0.80282 | -0.061683 | 0.80519 | -0.076682 | 0 | 0 | 0 | 0 | 0.61132 | 0.53924 | 0.81516 | 0.72283 | 0 | 0 | 0 | 0 | 0.34271 | 0.82271 | 0.89124 | 1.1761 | 0 | 0 | 0 | 0 | 0.090905 | 1.067 | 1.0709 | 1.4858
5 | 9 | 60 | 324.4222 | 1053.9846 | 0.21485 | 23.8778 | 2 | 0 | 0 | 9 | 10 | 0 | 0 | 500 | 2 | 3 | 45 | 0.3 | 0 | 1.8 | 0.47469 | 0.070062 | 0.016013 | 1.1564 | 0.7429 | 2.6717 | 0.57139 | 1.0689 | 17.8699 | 0.47425 | 45 | 0.3 | 3 | 3 | 10 | 32 | 20 | 0 | 0.056209 | 0.012715 | 0.0012603 | 35.6172 | 22.0223 | 15.2753 | 9.3144 | 45 | 0.3 | 100000 | 20 | 23 | 160 | 32 | 20 | 0 | 0 | 0.29056 | 0.12296 | 0.081347 | 35.3176 | 47.0476 | 29.8908 | 18.8575 | 45 | 0.3 | 50000 | 20 | 33 | 0 | 100000 | 20 | 23 | 0 | 150000 | 20 | 18 | 0 | 200000 | 20 | 16 | 0 | 0 | 0 | 0 | 0 | 0.80295 | -0.061964 | 0.80534 | -0.077017 | 0 | 0 | 0 | 0 | 0.61114 | 0.53918 | 0.815 | 0.72292 | 0 | 0 | 0 | 0 | 0.34264 | 0.82248 | 0.891 | 1.1761 | 0 | 0 | 0 | 0 | 0.090982 | 1.0669 | 1.0708 | 1.4857
5 | 9 | 60 | 324.4222 | 1053.9846 | 0.21485 | 23.8778 | 2 | 0 | 0 | 10 | 10 | 0 | 0 | 500 | 2 | 3 | 45 | 0.3 | 0 | 1.7991 | 0.47989 | 0.072447 | 0.023916 | 1.1842 | 0.72423 | 2.8623 | 0.58334 | 1.0816 | 18.0652 | 0.49583 | 45 | 0.3 | 3 | 3 | 10 | 32 | 20 | 0 | 0.055578 | 0.012909 | 0.0014889 | 35.2022 | 22.0837 | 15.6024 | 9.8441 | 45 | 0.3 | 100000 | 20 | 23 | 160 | 32 | 20 | 0 | 0 | 0.291 | 0.12299 | 0.081214 | 35.3968 | 46.9706 | 29.9207 | 18.8333 | 45 | 0.3 | 50000 | 20 | 33 | 0 | 100000 | 20 | 23 | 0 | 150000 | 20 | 18 | 0 | 200000 | 20 | 16 | 0 | 0 | 0 | 0 | 0 | 0.80338 | -0.06153 | 0.80574 | -0.076439 | 0 | 0 | 0 | 0 | 0.61102 | 0.53929 | 0.81497 | 0.72312 | 0 | 0 | 0 | 0 | 0.34271 | 0.82248 | 0.89103 | 1.176 | 0 | 0 | 0 | 0 | 0.090956 | 1.0669 | 1.0708 | 1.4858
5 | 9 | 60 | 324.4222 | 1053.9846 | 0.21485 | 23.8778 | 3 | 0 | 0 | 1 | 10 | 0 | 0 | 500 | 2 | 3 | 45 | 0.3 | 0 | 1.7889 | 0.4614 | 0.060789 | 0.023307 | 1.1434 | 0.6758 | 2.7833 | 0.55277 | 1.0417 | 17.5348 | 0.46018 | 45 | 0.3 | 3 | 3 | 10 | 32 | 20 | 0 | 0.055364 | 0.012317 | 0.001417 | 35.0695 | 21.7582 | 15.0532 | 9.4026 | 45 | 0.3 | 100000 | 20 | 23 | 160 | 32 | 20 | 0 | 0 | 0.28339 | 0.12041 | 0.079707 | 35.5506 | 47.2277 | 29.8679 | 18.9611 | 45 | 0.3 | 50000 | 20 | 33 | 0 | 100000 | 20 | 23 | 0 | 150000 | 20 | 18 | 0 | 200000 | 20 | 16 | 0 | 0 | 0 | 0 | 0 | 0.80996 | -0.056405 | 0.81192 | -0.069526 | 0 | 0 | 0 | 0 | 0.61165 | 0.5449 | 0.81917 | 0.72774 | 0 | 0 | 0 | 0 | 0.3408 | 0.82718 | 0.89463 | 1.18 | 0 | 0 | 0 | 0 | 0.087769 | 1.07 | 1.0735 | 1.4889
5 | 9 | 60 | 324.4222 | 1053.9846 | 0.21485 | 23.8778 | 3 | 0 | 0 | 2 | 10 | 0 | 0 | 500 | 2 | 3 | 45 | 0.3 | 0 | 1.7978 | 0.46298 | 0.061279 | 0.020908 | 1.1617 | 0.63297 | 2.7969 | 0.5479 | 1.0409 | 17.7746 | 0.46773 | 45 | 0.3 | 3 | 3 | 10 | 32 | 20 | 0 | 0.05268 | 0.01239 | 0.0011112 | 35.3633 | 22.2495 | 15.762 | 10.3565 | 45 | 0.3 | 100000 | 20 | 23 | 160 | 32 | 20 | 0 | 0 | 0.28479 | 0.12099 | 0.080134 | 35.485 | 47.3755 | 30.0471 | 18.9658 | 45 | 0.3 | 50000 | 20 | 33 | 0 | 100000 | 20 | 23 | 0 | 150000 | 20 | 18 | 0 | 200000 | 20 | 16 | 0 | 0 | 0 | 0 | 0 | 0.80927 | -0.056685 | 0.81126 | -0.06993 | 0 | 0 | 0 | 0 | 0.61155 | 0.54439 | 0.81875 | 0.72736 | 0 | 0 | 0 | 0 | 0.34085 | 0.82667 | 0.89418 | 1.1797 | 0 | 0 | 0 | 0 | 0.088151 | 1.0695 | 1.0731 | 1.4886
5 | 9 | 60 | 324.4222 | 1053.9846 | 0.21485 | 23.8778 | 3 | 0 | 0 | 3 | 10 | 0 | 0 | 500 | 2 | 3 | 45 | 0.3 | 0 | 1.8 | 0.45922 | 0.060879 | 0.017184 | 1.1624 | 0.72605 | 2.8254 | 0.54207 | 1.0309 | 17.7761 | 0.46339 | 45 | 0.3 | 3 | 3 | 10 | 32 | 20 | 0 | 0.052568 | 0.012439 | 0.0016489 | 35.4945 | 22.5447 | 15.9528 | 10.3708 | 45 | 0.3 | 100000 | 20 | 23 | 160 | 32 | 20 | 0 | 0 | 0.28573 | 0.12107 | 0.08014 | 35.423 | 47.294 | 29.9639 | 18.8913 | 45 | 0.3 | 50000 | 20 | 33 | 0 | 100000 | 20 | 23 | 0 | 150000 | 20 | 18 | 0 | 200000 | 20 | 16 | 0 | 0 | 0 | 0 | 0 | 0.80889 | -0.056838 | 0.81089 | -0.070151 | 0 | 0 | 0 | 0 | 0.61148 | 0.54416 | 0.81854 | 0.72721 | 0 | 0 | 0 | 0 | 0.34098 | 0.82644 | 0.89401 | 1.1795 | 0 | 0 | 0 | 0 | 0.088126 | 1.0694 | 1.073 | 1.4886
5 | 9 | 60 | 324.4222 | 1053.9846 | 0.21485 | 23.8778 | 3 | 0 | 0 | 4 | 10 | 0 | 0 | 500 | 2 | 3 | 45 | 0.3 | 0 | 1.7982 | 0.46014 | 0.062102 | 0.014642 | 1.152 | 0.63387 | 2.8193 | 0.54538 | 1.0343 | 17.7929 | 0.45733 | 45 | 0.3 | 3 | 3 | 10 | 32 | 20 | 0 | 0.051278 | 0.012203 | 0.0017017 | 35.4426 | 22.6234 | 16.2058 | 10.4762 | 45 | 0.3 | 100000 | 20 | 23 | 160 | 32 | 20 | 0 | 0 | 0.28594 | 0.12105 | 0.080111 | 35.4344 | 47.196 | 29.7845 | 18.9806 | 45 | 0.3 | 50000 | 20 | 33 | 0 | 100000 | 20 | 23 | 0 | 150000 | 20 | 18 | 0 | 200000 | 20 | 16 | 0 | 0 | 0 | 0 | 0 | 0.80861 | -0.056838 | 0.81061 | -0.070176 | 0 | 0 | 0 | 0 | 0.61145 | 0.544 | 0.81842 | 0.72709 | 0 | 0 | 0 | 0 | 0.34093 | 0.82623 | 0.89381 | 1.1795 | 0 | 0 | 0 | 0 | 0.088279 | 1.0693 | 1.073 | 1.4884
5 | 9 | 60 | 324.4222 | 1053.9846 | 0.21485 | 23.8778 | 3 | 0 | 0 | 5 | 10 | 0 | 0 | 500 | 2 | 3 | 45 | 0.3 | 0 | 1.7991 | 0.47672 | 0.065517 | 0.015546 | 1.17 | 0.67899 | 2.5836 | 0.56756 | 1.0717 | 17.8849 | 0.48393 | 45 | 0.3 | 3 | 3 | 10 | 32 | 20 | 0 | 0.054428 | 0.012737 | 0.0014098 | 35.0363 | 22.3293 | 15.9915 | 10.3215 | 45 | 0.3 | 100000 | 20 | 23 | 160 | 32 | 20 | 0 | 0 | 0.28586 | 0.1212 | 0.080272 | 35.4902 | 47.3838 | 29.9759 | 18.9646 | 45 | 0.3 | 50000 | 20 | 33 | 0 | 100000 | 20 | 23 | 0 | 150000 | 20 | 18 | 0 | 200000 | 20 | 16 | 0 | 0 | 0 | 0 | 0 | 0.80848 | -0.057195 | 0.8105 | -0.070626 | 0 | 0 | 0 | 0 | 0.61148 | 0.54383 | 0.81832 | 0.72691 | 0 | 0 | 0 | 0 | 0.34108 | 0.82621 | 0.89384 | 1.1793 | 0 | 0 | 0 | 0 | 0.088355 | 1.0692 | 1.0729 | 1.4883
5 | 9 | 60 | 324.4222 | 1053.9846 | 0.21485 | 23.8778 | 3 | 0 | 0 | 6 | 10 | 0 | 0 | 500 | 2 | 3 | 45 | 0.3 | 0 | 1.7996 | 0.4654 | 0.062313 | 0.012254 | 1.1393 | 0.57042 | 2.4138 | 0.55193 | 1.0454 | 17.7041 | 0.45572 | 45 | 0.3 | 3 | 3 | 10 | 32 | 20 | 0 | 0.056439 | 0.012705 | 0.0014541 | 35.4583 | 21.7306 | 15.1264 | 9.1123 | 45 | 0.3 | 100000 | 20 | 23 | 160 | 32 | 20 | 0 | 0 | 0.2855 | 0.12105 | 0.080075 | 35.4169 | 47.0828 | 29.8566 | 18.9757 | 45 | 0.3 | 50000 | 20 | 33 | 0 | 100000 | 20 | 23 | 0 | 150000 | 20 | 18 | 0 | 200000 | 20 | 16 | 0 | 0 | 0 | 0 | 0 | 0.80828 | -0.057297 | 0.81031 | -0.070769 | 0 | 0 | 0 | 0 | 0.61137 | 0.54372 | 0.81818 | 0.7269 | 0 | 0 | 0 | 0 | 0.34108 | 0.8261 | 0.89375 | 1.1792 | 0 | 0 | 0 | 0 | 0.088355 | 1.0692 | 1.0729 | 1.4883
5 | 9 | 60 | 324.4222 | 1053.9846 | 0.21485 | 23.8778 | 3 | 0 | 0 | 7 | 10 | 0 | 0 | 500 | 2 | 3 | 45 | 0.3 | 0 | 1.8013 | 0.46441 | 0.061082 | 0.015521 | 1.1471 | 0.7365 | 2.7438 | 0.55017 | 1.0418 | 17.5832 | 0.46603 | 45 | 0.3 | 3 | 3 | 10 | 32 | 20 | 0 | 0.055425 | 0.012638 | 0.0010931 | 35.1911 | 21.6782 | 15.4598 | 10.0552 | 45 | 0.3 | 100000 | 20 | 23 | 160 | 32 | 20 | 0 | 0 | 0.28567 | 0.12105 | 0.080201 | 35.4769 | 47.2629 | 29.84 | 18.9725 | 45 | 0.3 | 50000 | 20 | 33 | 0 | 100000 | 20 | 23 | 0 | 150000 | 20 | 18 | 0 | 200000 | 20 | 16 | 0 | 0 | 0 | 0 | 0 | 0.80818 | -0.057348 | 0.81021 | -0.070841 | 0 | 0 | 0 | 0 | 0.61137 | 0.54362 | 0.81811 | 0.72681 | 0 | 0 | 0 | 0 | 0.34116 | 0.82598 | 0.89366 | 1.1791 | 0 | 0 | 0 | 0 | 0.088432 | 1.0691 | 1.0727 | 1.4883
5 | 9 | 60 | 324.4222 | 1053.9846 | 0.21485 | 23.8778 | 3 | 0 | 0 | 8 | 10 | 0 | 0 | 500 | 2 | 3 | 45 | 0.3 | 0 | 1.8 | 0.47207 | 0.059382 | 0.01357 | 1.1607 | 0.6017 | 2.4961 | 0.55486 | 1.0592 | 17.7865 | 0.47011 | 45 | 0.3 | 3 | 3 | 10 | 32 | 20 | 0 | 0.054622 | 0.012528 | 0.0011244 | 35.5412 | 22.2129 | 15.4891 | 10.0287 | 45 | 0.3 | 100000 | 20 | 23 | 160 | 32 | 20 | 0 | 0 | 0.28567 | 0.1212 | 0.080311 | 35.5409 | 47.3765 | 29.8747 | 18.9454 | 45 | 0.3 | 50000 | 20 | 33 | 0 | 100000 | 20 | 23 | 0 | 150000 | 20 | 18 | 0 | 200000 | 20 | 16 | 0 | 0 | 0 | 0 | 0 | 0.80803 | -0.05745 | 0.81007 | -0.07098 | 0 | 0 | 0 | 0 | 0.61137 | 0.54344 | 0.81799 | 0.72664 | 0 | 0 | 0 | 0 | 0.34118 | 0.82587 | 0.89357 | 1.179 | 0 | 0 | 0 | 0 | 0.088483 | 1.0691 | 1.0727 | 1.4882
5 | 9 | 60 | 324.4222 | 1053.9846 | 0.21485 | 23.8778 | 3 | 0 | 0 | 9 | 10 | 0 | 0 | 500 | 2 | 3 | 45 | 0.3 | 0 | 1.7969 | 0.4658 | 0.06264 | 0.015549 | 1.1536 | 0.70074 | 2.7731 | 0.55518 | 1.0481 | 17.7383 | 0.46569 | 45 | 0.3 | 3 | 3 | 10 | 32 | 20 | 0 | 0.052289 | 0.012251 | 0.0014473 | 35.3843 | 22.2861 | 15.6962 | 10.1452 | 45 | 0.3 | 100000 | 20 | 23 | 160 | 32 | 20 | 0 | 0 | 0.28611 | 0.12117 | 0.080233 | 35.5459 | 47.2049 | 29.8846 | 18.9694 | 45 | 0.3 | 50000 | 20 | 33 | 0 | 100000 | 20 | 23 | 0 | 150000 | 20 | 18 | 0 | 200000 | 20 | 16 | 0 | 0 | 0 | 0 | 0 | 0.80787 | -0.057527 | 0.80992 | -0.071088 | 0 | 0 | 0 | 0 | 0.61137 | 0.54337 | 0.81794 | 0.72657 | 0 | 0 | 0 | 0 | 0.34118 | 0.82577 | 0.89348 | 1.179 | 0 | 0 | 0 | 0 | 0.088508 | 1.069 | 1.0726 | 1.4882
5 | 9 | 60 | 324.4222 | 1053.9846 | 0.21485 | 23.8778 | 3 | 0 | 0 | 10 | 10 | 0 | 0 | 500 | 2 | 3 | 45 | 0.3 | 0 | 1.8018 | 0.46922 | 0.068888 | 0.025944 | 1.1567 | 0.71855 | 2.9503 | 0.57007 | 1.0559 | 17.8167 | 0.47834 | 45 | 0.3 | 3 | 3 | 10 | 32 | 20 | 0 | 0.054935 | 0.012799 | 0.0014443 | 35.5891 | 22.1576 | 15.5855 | 10.1822 | 45 | 0.3 | 100000 | 20 | 23 | 160 | 32 | 20 | 0 | 0 | 0.2861 | 0.12123 | 0.080221 | 35.5551 | 47.2946 | 29.9584 | 18.9985 | 45 | 0.3 | 50000 | 20 | 33 | 0 | 100000 | 20 | 23 | 0 | 150000 | 20 | 18 | 0 | 200000 | 20 | 16 | 0 | 0 | 0 | 0 | 0 | 0.8079 | -0.057476 | 0.80994 | -0.071023 | 0 | 0 | 0 | 0 | 0.61125 | 0.54326 | 0.81778 | 0.72658 | 0 | 0 | 0 | 0 | 0.34118 | 0.82572 | 0.89343 | 1.179 | 0 | 0 | 0 | 0 | 0.088559 | 1.0689 | 1.0725 | 1.4881
5 | 9 | 60 | 324.4222 | 1053.9846 | 0.21485 | 23.8778 | 4 | 0 | 0 | 1 | 10 | 0 | 0 | 500 | 2 | 3 | 45 | 0.3 | 0 | 1.7973 | 0.46607 | 0.061603 | 0.023884 | 1.1548 | 0.67297 | 2.6303 | 0.56454 | 1.0481 | 17.9001 | 0.45833 | 45 | 0.3 | 3 | 3 | 10 | 32 | 20 | 0 | 0.054387 | 0.01285 | 0.0015332 | 35.8542 | 22.1426 | 15.9487 | 10.3827 | 45 | 0.3 | 100000 | 20 | 23 | 160 | 32 | 20 | 0 | 0 | 0.28673 | 0.12176 | 0.08052 | 35.4944 | 47.2264 | 30.0369 | 18.9992 | 45 | 0.3 | 50000 | 20 | 33 | 0 | 100000 | 20 | 23 | 0 | 150000 | 20 | 18 | 0 | 200000 | 20 | 16 | 0 | 0 | 0 | 0 | 0 | 0.80713 | -0.058496 | 0.80925 | -0.072347 | 0 | 0 | 0 | 0 | 0.61191 | 0.54242 | 0.81771 | 0.72528 | 0 | 0 | 0 | 0 | 0.34205 | 0.82547 | 0.89353 | 1.178 | 0 | 0 | 0 | 0 | 0.089503 | 1.069 | 1.0728 | 1.4873
5 | 9 | 60 | 324.4222 | 1053.9846 | 0.21485 | 23.8778 | 4 | 0 | 0 | 2 | 10 | 0 | 0 | 500 | 2 | 3 | 45 | 0.3 | 0 | 1.8 | 0.46334 | 0.057397 | 0.018465 | 1.1567 | 0.7034 | 2.5908 | 0.54901 | 1.039 | 17.7711 | 0.46111 | 45 | 0.3 | 3 | 3 | 10 | 32 | 20 | 0 | 0.054623 | 0.012752 | 0.0013628 | 35.6653 | 22.2585 | 15.7122 | 10.0763 | 45 | 0.3 | 100000 | 20 | 23 | 160 | 32 | 20 | 0 | 0 | 0.28802 | 0.12194 | 0.080543 | 35.5466 | 47.1503 | 29.9443 | 18.8245 | 45 | 0.3 | 50000 | 20 | 33 | 0 | 100000 | 20 | 23 | 0 | 150000 | 20 | 18 | 0 | 200000 | 20 | 16 | 0 | 0 | 0 | 0 | 0 | 0.80698 | -0.058598 | 0.8091 | -0.072486 | 0 | 0 | 0 | 0 | 0.61176 | 0.54232 | 0.81753 | 0.72531 | 0 | 0 | 0 | 0 | 0.342 | 0.82526 | 0.89332 | 1.1779 | 0 | 0 | 0 | 0 | 0.089528 | 1.0689 | 1.0726 | 1.4872
5 | 9 | 60 | 324.4222 | 1053.9846 | 0.21485 | 23.8778 | 4 | 0 | 0 | 3 | 10 | 0 | 0 | 500 | 2 | 3 | 45 | 0.3 | 0 | 1.7978 | 0.46826 | 0.060781 | 0.022314 | 1.1524 | 0.58334 | 2.4824 | 0.55881 | 1.052 | 17.6522 | 0.47061 | 45 | 0.3 | 3 | 3 | 10 | 32 | 20 | 0 | 0.054018 | 0.012724 | 0.0012193 | 35.2739 | 21.8759 | 16.0012 | 10.4582 | 45 | 0.3 | 100000 | 20 | 23 | 160 | 32 | 20 | 0 | 0 | 0.28707 | 0.1219 | 0.080633 | 35.4374 | 47.1824 | 29.9753 | 19.0643 | 45 | 0.3 | 50000 | 20 | 33 | 0 | 100000 | 20 | 23 | 0 | 150000 | 20 | 18 | 0 | 200000 | 20 | 16 | 0 | 0 | 0 | 0 | 0 | 0.8066 | -0.058725 | 0.80873 | -0.072678 | 0 | 0 | 0 | 0 | 0.61163 | 0.54196 | 0.8172 | 0.72508 | 0 | 0 | 0 | 0 | 0.34205 | 0.82506 | 0.89315 | 1.1778 | 0 | 0 | 0 | 0 | 0.089605 | 1.0687 | 1.0724 | 1.4871
5 | 9 | 60 | 324.4222 | 1053.9846 | 0.21485 | 23.8778 | 4 | 0 | 0 | 4 | 10 | 0 | 0 | 500 | 2 | 3 | 45 | 0.3 | 0 | 1.8 | 0.45746 | 0.069143 | 0.018084 | 1.1437 | 0.80482 | 3.0758 | 0.54902 | 1.0294 | 17.5228 | 0.46693 | 45 | 0.3 | 3 | 3 | 10 | 32 | 20 | 0 | 0.057061 | 0.01305 | 0.0015105 | 35.1126 | 21.5684 | 15.446 | 10.0819 | 45 | 0.3 | 100000 | 20 | 23 | 160 | 32 | 20 | 0 | 0 | 0.28807 | 0.12193 | 0.080653 | 35.5196 | 47.0744 | 29.8572 | 18.7618 | 45 | 0.3 | 50000 | 20 | 33 | 0 | 100000 | 20 | 23 | 0 | 150000 | 20 | 18 | 0 | 200000 | 20 | 16 | 0 | 0 | 0 | 0 | 0 | 0.8066 | -0.058776 | 0.80874 | -0.072741 | 0 | 0 | 0 | 0 | 0.61163 | 0.54212 | 0.8173 | 0.72522 | 0 | 0 | 0 | 0 | 0.34205 | 0.82498 | 0.89308 | 1.1778 | 0 | 0 | 0 | 0 | 0.08963 | 1.0688 | 1.0725 | 1.4871
5 | 9 | 60 | 324.4222 | 1053.9846 | 0.21485 | 23.8778 | 4 | 0 | 0 | 5 | 10 | 0 | 0 | 500 | 2 | 3 | 45 | 0.3 | 0 | 1.7978 | 0.46984 | 0.064932 | 0.014483 | 1.1387 | 0.66193 | 2.5128 | 0.55419 | 1.0559 | 17.4688 | 0.47458 | 45 | 0.3 | 3 | 3 | 10 | 32 | 20 | 0 | 0.053915 | 0.012628 | 0.0011907 | 35.9015 | 22.5174 | 16.2425 | 10.3788 | 45 | 0.3 | 100000 | 20 | 23 | 160 | 32 | 20 | 0 | 0 | 0.28756 | 0.12199 | 0.080751 | 35.6242 | 47.2769 | 29.8538 | 19.0224 | 45 | 0.3 | 50000 | 20 | 33 | 0 | 100000 | 20 | 23 | 0 | 150000 | 20 | 18 | 0 | 200000 | 20 | 16 | 0 | 0 | 0 | 0 | 0 | 0.80629 | -0.058929 | 0.80844 | -0.072957 | 0 | 0 | 0 | 0 | 0.61163 | 0.54173 | 0.81705 | 0.72487 | 0 | 0 | 0 | 0 | 0.34213 | 0.82485 | 0.89299 | 1.1776 | 0 | 0 | 0 | 0 | 0.089707 | 1.0686 | 1.0724 | 1.487
5 | 9 | 60 | 324.4222 | 1053.9846 | 0.21485 | 23.8778 | 4 | 0 | 0 | 6 | 10 | 0 | 0 | 500 | 2 | 3 | 45 | 0.3 | 0 | 1.7973 | 0.46734 | 0.067515 | 0.018571 | 1.1514 | 0.68898 | 2.986 | 0.55744 | 1.0526 | 17.7823 | 0.46983 | 45 | 0.3 | 3 | 3 | 10 | 32 | 20 | 0 | 0.055669 | 0.013124 | 0.0012128 | 35.4845 | 22.6525 | 15.8966 | 10.3544 | 45 | 0.3 | 100000 | 20 | 23 | 160 | 32 | 20 | 0 | 0 | 0.28845 | 0.12219 | 0.08089 | 35.5422 | 47.2538 | 29.8752 | 18.8352 | 45 | 0.3 | 50000 | 20 | 33 | 0 | 100000 | 20 | 23 | 0 | 150000 | 20 | 18 | 0 | 200000 | 20 | 16 | 0 | 0 | 0 | 0 | 0 | 0.80637 | -0.058878 | 0.80851 | -0.072887 | 0 | 0 | 0 | 0 | 0.6116 | 0.54179 | 0.81706 | 0.72494 | 0 | 0 | 0 | 0 | 0.34213 | 0.8248 | 0.89295 | 1.1776 | 0 | 0 | 0 | 0 | 0.089758 | 1.0686 | 1.0724 | 1.487
5 | 9 | 60 | 324.4222 | 1053.9846 | 0.21485 | 23.8778 | 4 | 0 | 0 | 7 | 10 | 0 | 0 | 500 | 2 | 3 | 45 | 0.3 | 0 | 1.7969 | 0.46912 | 0.064501 | 0.018094 | 1.1427 | 0.57465 | 2.4697 | 0.56215 | 1.0554 | 17.618 | 0.47014 | 45 | 0.3 | 3 | 3 | 10 | 32 | 20 | 0 | 0.056295 | 0.012725 | 0.0011374 | 35.1646 | 21.7802 | 15.6671 | 9.8744 | 45 | 0.3 | 100000 | 20 | 23 | 160 | 32 | 20 | 0 | 0 | 0.28781 | 0.12211 | 0.080702 | 35.5554 | 47.1616 | 29.8702 | 18.9425 | 45 | 0.3 | 50000 | 20 | 33 | 0 | 100000 | 20 | 23 | 0 | 150000 | 20 | 18 | 0 | 200000 | 20 | 16 | 0 | 0 | 0 | 0 | 0 | 0.80604 | -0.059159 | 0.8082 | -0.073263 | 0 | 0 | 0 | 0 | 0.61165 | 0.54148 | 0.8169 | 0.72462 | 0 | 0 | 0 | 0 | 0.3422 | 0.82465 | 0.89283 | 1.1775 | 0 | 0 | 0 | 0 | 0.089783 | 1.0685 | 1.0722 | 1.487
5 | 9 | 60 | 324.4222 | 1053.9846 | 0.21485 | 23.8778 | 4 | 0 | 0 | 8 | 10 | 0 | 0 | 500 | 2 | 3 | 45 | 0.3 | 0 | 1.8 | 0.46394 | 0.069564 | 0.017124 | 1.1582 | 0.71388 | 2.6045 | 0.55943 | 1.0436 | 17.7135 | 0.47301 | 45 | 0.3 | 3 | 3 | 10 | 32 | 20 | 0 | 0.053506 | 0.012599 | 0.0011807 | 35.1212 | 22.6806 | 15.9736 | 10.5076 | 45 | 0.3 | 100000 | 20 | 23 | 160 | 32 | 20 | 0 | 0 | 0.2878 | 0.12206 | 0.080692 | 35.584 | 47.2554 | 29.9464 | 18.975 | 45 | 0.3 | 50000 | 20 | 33 | 0 | 100000 | 20 | 23 | 0 | 150000 | 20 | 18 | 0 | 200000 | 20 | 16 | 0 | 0 | 0 | 0 | 0 | 0.80604 | -0.059133 | 0.8082 | -0.073232 | 0 | 0 | 0 | 0 | 0.61158 | 0.54156 | 0.81689 | 0.72475 | 0 | 0 | 0 | 0 | 0.34207 | 0.82455 | 0.89269 | 1.1775 | 0 | 0 | 0 | 0 | 0.089783 | 1.0684 | 1.0722 | 1.487
5 | 9 | 60 | 324.4222 | 1053.9846 | 0.21485 | 23.8778 | 4 | 0 | 0 | 9 | 10 | 0 | 0 | 500 | 2 | 3 | 45 | 0.3 | 0 | 1.7978 | 0.47067 | 0.061663 | 0.014216 | 1.1298 | 0.58171 | 2.5376 | 0.56046 | 1.0571 | 17.4676 | 0.46231 | 45 | 0.3 | 3 | 3 | 10 | 32 | 20 | 0 | 0.0527 | 0.012434 | 0.0012391 | 35.0537 | 22.6085 | 16.2184 | 10.6262 | 45 | 0.3 | 100000 | 20 | 23 | 160 | 32 | 20 | 0 | 0 | 0.28796 | 0.12179 | 0.080438 | 35.549 | 46.9272 | 29.7345 | 18.8254 | 45 | 0.3 | 50000 | 20 | 33 | 0 | 100000 | 20 | 23 | 0 | 150000 | 20 | 18 | 0 | 200000 | 20 | 16 | 0 | 0 | 0 | 0 | 0 | 0.80591 | -0.059337 | 0.80809 | -0.073495 | 0 | 0 | 0 | 0 | 0.61158 | 0.54151 | 0.81686 | 0.7247 | 0 | 0 | 0 | 0 | 0.34215 | 0.82455 | 0.89272 | 1.1775 | 0 | 0 | 0 | 0 | 0.089783 | 1.0684 | 1.0722 | 1.487
5 | 9 | 60 | 324.4222 | 1053.9846 | 0.21485 | 23.8778 | 4 | 0 | 0 | 10 | 10 | 0 | 0 | 500 | 2 | 3 | 45 | 0.3 | 0 | 1.8 | 0.46081 | 0.063591 | 0.01332 | 1.152 | 0.75677 | 2.8554 | 0.54796 | 1.0351 | 17.6616 | 0.46052 | 45 | 0.3 | 3 | 3 | 10 | 32 | 20 | 0 | 0.054554 | 0.012511 | 0.0012575 | 35.4159 | 21.9094 | 15.3777 | 9.7264 | 45 | 0.3 | 100000 | 20 | 23 | 160 | 32 | 20 | 0 | 0 | 0.28745 | 0.12194 | 0.080667 | 35.4572 | 47.2254 | 29.8403 | 18.9737 | 45 | 0.3 | 50000 | 20 | 33 | 0 | 100000 | 20 | 23 | 0 | 150000 | 20 | 18 | 0 | 200000 | 20 | 16 | 0 | 0 | 0 | 0 | 0 | 0.80588 | -0.059235 | 0.80806 | -0.073371 | 0 | 0 | 0 | 0 | 0.61158 | 0.54151 | 0.81686 | 0.7247 | 0 | 0 | 0 | 0 | 0.34215 | 0.82457 | 0.89274 | 1.1775 | 0 | 0 | 0 | 0 | 0.089809 | 1.0685 | 1.0722 | 1.4869
5 | 9 | 60 | 324.4222 | 1053.9846 | 0.21485 | 23.8778 | 5 | 0 | 0 | 1 | 10 | 0 | 0 | 500 | 2 | 3 | 45 | 0.3 | 0 | 1.7978 | 0.46553 | 0.066627 | 0.014908 | 1.1433 | 0.65195 | 2.8551 | 0.55596 | 1.0469 | 17.7929 | 0.4618 | 45 | 0.3 | 3 | 3 | 10 | 32 | 20 | 0 | 0.054897 | 0.01248 | 0.0012109 | 35.4231 | 22.1533 | 15.5188 | 9.5998 | 45 | 0.3 | 100000 | 20 | 23 | 160 | 32 | 20 | 0 | 0 | 0.2851 | 0.12117 | 0.080171 | 35.7124 | 47.3174 | 29.9779 | 19.0944 | 45 | 0.3 | 50000 | 20 | 33 | 0 | 100000 | 20 | 23 | 0 | 150000 | 20 | 18 | 0 | 200000 | 20 | 16 | 0 | 0 | 0 | 0 | 0 | 0.80729 | -0.05819 | 0.80938 | -0.071956 | 0 | 0 | 0 | 0 | 0.61181 | 0.54265 | 0.81779 | 0.72557 | 0 | 0 | 0 | 0 | 0.34187 | 0.8257 | 0.89367 | 1.1782 | 0 | 0 | 0 | 0 | 0.089273 | 1.0692 | 1.0729 | 1.4875
5 | 9 | 60 | 324.4222 | 1053.9846 | 0.21485 | 23.8778 | 5 | 0 | 0 | 2 | 10 | 0 | 0 | 500 | 2 | 3 | 45 | 0.3 | 0 | 1.7964 | 0.46492 | 0.061794 | 0.017714 | 1.1363 | 0.71966 | 2.553 | 0.55276 | 1.0448 | 17.2324 | 0.46933 | 45 | 0.3 | 3 | 3 | 10 | 32 | 20 | 0 | 0.053416 | 0.012538 | 0.0015815 | 35.3458 | 21.9849 | 15.7094 | 9.989 | 45 | 0.3 | 100000 | 20 | 23 | 160 | 32 | 20 | 0 | 0 | 0.28536 | 0.12132 | 0.080423 | 35.637 | 47.4103 | 29.8921 | 19.0912 | 45 | 0.3 | 50000 | 20 | 33 | 0 | 100000 | 20 | 23 | 0 | 150000 | 20 | 18 | 0 | 200000 | 20 | 16 | 0 | 0 | 0 | 0 | 0 | 0.80698 | -0.058368 | 0.80909 | -0.072203 | 0 | 0 | 0 | 0 | 0.61171 | 0.54258 | 0.81766 | 0.72558 | 0 | 0 | 0 | 0 | 0.34187 | 0.82552 | 0.89351 | 1.1782 | 0 | 0 | 0 | 0 | 0.089248 | 1.0691 | 1.0728 | 1.4875
5 | 9 | 60 | 324.4222 | 1053.9846 | 0.21485 | 23.8778 | 5 | 0 | 0 | 3 | 10 | 0 | 0 | 500 | 2 | 3 | 45 | 0.3 | 0 | 1.7978 | 0.47127 | 0.05736 | 0.024956 | 1.1358 | 0.6636 | 2.6218 | 0.55934 | 1.0575 | 17.3981 | 0.47104 | 45 | 0.3 | 3 | 3 | 10 | 32 | 20 | 0 | 0.053542 | 0.012502 | 0.001158 | 36.0227 | 21.7595 | 15.7518 | 10.4379 | 45 | 0.3 | 100000 | 20 | 23 | 160 | 32 | 20 | 0 | 0 | 0.28536 | 0.12131 | 0.080398 | 35.594 | 47.3699 | 30.0639 | 19.0452 | 45 | 0.3 | 50000 | 20 | 33 | 0 | 100000 | 20 | 23 | 0 | 150000 | 20 | 18 | 0 | 200000 | 20 | 16 | 0 | 0 | 0 | 0 | 0 | 0.80693 | -0.058445 | 0.80904 | -0.072302 | 0 | 0 | 0 | 0 | 0.61173 | 0.54247 | 0.81761 | 0.72547 | 0 | 0 | 0 | 0 | 0.34185 | 0.82529 | 0.89329 | 1.1781 | 0 | 0 | 0 | 0 | 0.089375 | 1.069 | 1.0727 | 1.4874
5 | 9 | 60 | 324.4222 | 1053.9846 | 0.21485 | 23.8778 | 5 | 0 | 0 | 4 | 10 | 0 | 0 | 500 | 2 | 3 | 45 | 0.3 | 0 | 1.8 | 0.46095 | 0.071194 | 0.015885 | 1.1749 | 0.83716 | 2.9164 | 0.55787 | 1.0379 | 17.7718 | 0.4785 | 45 | 0.3 | 3 | 3 | 10 | 32 | 20 | 0 | 0.053329 | 0.012464 | 0.001152 | 35.1686 | 22.639 | 15.6046 | 10.033 | 45 | 0.3 | 100000 | 20 | 23 | 160 | 32 | 20 | 0 | 0 | 0.28578 | 0.12133 | 0.080277 | 35.6568 | 47.3474 | 29.9182 | 18.8781 | 45 | 0.3 | 50000 | 20 | 33 | 0 | 100000 | 20 | 23 | 0 | 150000 | 20 | 18 | 0 | 200000 | 20 | 16 | 0 | 0 | 0 | 0 | 0 | 0.80701 | -0.058394 | 0.80912 | -0.072233 | 0 | 0 | 0 | 0 | 0.61163 | 0.54245 | 0.81752 | 0.72553 | 0 | 0 | 0 | 0 | 0.3419 | 0.82534 | 0.89335 | 1.1781 | 0 | 0 | 0 | 0 | 0.089426 | 1.069 | 1.0727 | 1.4873
5 | 9 | 60 | 324.4222 | 1053.9846 | 0.21485 | 23.8778 | 5 | 0 | 0 | 5 | 10 | 0 | 0 | 500 | 2 | 3 | 45 | 0.3 | 0 | 1.7978 | 0.46312 | 0.061554 | 0.016347 | 1.1547 | 0.77564 | 2.4157 | 0.54666 | 1.0404 | 17.4314 | 0.47474 | 45 | 0.3 | 3 | 3 | 10 | 32 | 20 | 0 | 0.054719 | 0.012659 | 0.0014381 | 35.2325 | 21.6805 | 15.4644 | 10.0904 | 45 | 0.3 | 100000 | 20 | 23 | 160 | 32 | 20 | 0 | 0 | 0.2856 | 0.12146 | 0.080364 | 35.5887 | 47.3739 | 29.9753 | 19.0054 | 45 | 0.3 | 50000 | 20 | 33 | 0 | 100000 | 20 | 23 | 0 | 150000 | 20 | 18 | 0 | 200000 | 20 | 16 | 0 | 0 | 0 | 0 | 0 | 0.80678 | -0.058649 | 0.8089 | -0.072567 | 0 | 0 | 0 | 0 | 0.61158 | 0.54217 | 0.8173 | 0.72531 | 0 | 0 | 0 | 0 | 0.34192 | 0.82508 | 0.89313 | 1.1779 | 0 | 0 | 0 | 0 | 0.089477 | 1.0689 | 1.0726 | 1.4873
5 | 9 | 60 | 324.4222 | 1053.9846 | 0.21485 | 23.8778 | 5 | 0 | 0 | 6 | 10 | 0 | 0 | 500 | 2 | 3 | 45 | 0.3 | 0 | 1.7933 | 0.46403 | 0.060671 | 0.023345 | 1.1389 | 0.72406 | 2.4911 | 0.55552 | 1.0452 | 17.2172 | 0.47474 | 45 | 0.3 | 3 | 3 | 10 | 32 | 20 | 0 | 0.052467 | 0.012427 | 0.0012795 | 35.2973 | 22.2454 | 15.8662 | 10.462 | 45 | 0.3 | 100000 | 20 | 23 | 160 | 32 | 20 | 0 | 0 | 0.2857 | 0.12127 | 0.080262 | 35.7076 | 47.226 | 30.0012 | 18.9804 | 45 | 0.3 | 50000 | 20 | 33 | 0 | 100000 | 20 | 23 | 0 | 150000 | 20 | 18 | 0 | 200000 | 20 | 16 | 0 | 0 | 0 | 0 | 0 | 0.80647 | -0.058776 | 0.80861 | -0.072752 | 0 | 0 | 0 | 0 | 0.61171 | 0.54191 | 0.81722 | 0.72497 | 0 | 0 | 0 | 0 | 0.34192 | 0.82506 | 0.8931 | 1.1779 | 0 | 0 | 0 | 0 | 0.089452 | 1.0687 | 1.0725 | 1.4873
5 | 9 | 60 | 324.4222 | 1053.9846 | 0.21485 | 23.8778 | 5 | 0 | 0 | 7 | 10 | 0 | 0 | 500 | 2 | 3 | 45 | 0.3 | 0 | 1.7964 | 0.46117 | 0.061909 | 0.020862 | 1.1488 | 0.80086 | 2.6347 | 0.55138 | 1.037 | 17.4616 | 0.46882 | 45 | 0.3 | 3 | 3 | 10 | 32 | 20 | 0 | 0.055423 | 0.012795 | 0.0015674 | 35.4366 | 21.8387 | 15.6306 | 9.9021 | 45 | 0.3 | 100000 | 20 | 23 | 160 | 32 | 20 | 0 | 0 | 0.28616 | 0.12142 | 0.080484 | 35.5903 | 47.3844 | 29.9184 | 18.9026 | 45 | 0.3 | 50000 | 20 | 33 | 0 | 100000 | 20 | 23 | 0 | 150000 | 20 | 18 | 0 | 200000 | 20 | 16 | 0 | 0 | 0 | 0 | 0 | 0.80642 | -0.058802 | 0.80856 | -0.072788 | 0 | 0 | 0 | 0 | 0.6116 | 0.54204 | 0.81723 | 0.72517 | 0 | 0 | 0 | 0 | 0.34197 | 0.82496 | 0.89303 | 1.1778 | 0 | 0 | 0 | 0 | 0.089477 | 1.0687 | 1.0724 | 1.4873
5 | 9 | 60 | 324.4222 | 1053.9846 | 0.21485 | 23.8778 | 5 | 0 | 0 | 8 | 10 | 0 | 0 | 500 | 2 | 3 | 45 | 0.3 | 0 | 1.796 | 0.45844 | 0.062473 | 0.017028 | 1.1308 | 0.72716 | 2.6059 | 0.54091 | 1.0313 | 17.267 | 0.46503 | 45 | 0.3 | 3 | 3 | 10 | 32 | 20 | 0 | 0.053226 | 0.012616 | 0.0013502 | 35.5275 | 22.4685 | 15.7698 | 10.0052 | 45 | 0.3 | 100000 | 20 | 23 | 160 | 32 | 20 | 0 | 0 | 0.28521 | 0.1213 | 0.080306 | 35.7874 | 47.4107 | 30.0696 | 19.156 | 45 | 0.3 | 50000 | 20 | 33 | 0 | 100000 | 20 | 23 | 0 | 150000 | 20 | 18 | 0 | 200000 | 20 | 16 | 0 | 0 | 0 | 0 | 0 | 0.80609 | -0.058802 | 0.80823 | -0.072818 | 0 | 0 | 0 | 0 | 0.61155 | 0.54179 | 0.81702 | 0.72498 | 0 | 0 | 0 | 0 | 0.34195 | 0.82478 | 0.89285 | 1.1778 | 0 | 0 | 0 | 0 | 0.089554 | 1.0687 | 1.0725 | 1.4872
5 | 9 | 60 | 324.4222 | 1053.9846 | 0.21485 | 23.8778 | 5 | 0 | 0 | 9 | 10 | 0 | 0 | 500 | 2 | 3 | 45 | 0.3 | 0 | 1.7973 | 0.46762 | 0.068183 | 0.02115 | 1.13 | 0.69547 | 2.6373 | 0.5653 | 1.0533 | 17.3946 | 0.47551 | 45 | 0.3 | 3 | 3 | 10 | 32 | 20 | 0 | 0.056766 | 0.012884 | 0.0013961 | 35.4511 | 22.0157 | 15.359 | 9.639 | 45 | 0.3 | 100000 | 20 | 23 | 160 | 32 | 20 | 0 | 0 | 0.28537 | 0.12133 | 0.080225 | 35.5382 | 47.2879 | 29.9763 | 19.1692 | 45 | 0.3 | 50000 | 20 | 33 | 0 | 100000 | 20 | 23 | 0 | 150000 | 20 | 18 | 0 | 200000 | 20 | 16 | 0 | 0 | 0 | 0 | 0 | 0.80593 | -0.058878 | 0.80808 | -0.072926 | 0 | 0 | 0 | 0 | 0.61153 | 0.54179 | 0.817 | 0.725 | 0 | 0 | 0 | 0 | 0.34195 | 0.82478 | 0.89285 | 1.1778 | 0 | 0 | 0 | 0 | 0.089605 | 1.0686 | 1.0724 | 1.4871
5 | 9 | 60 | 324.4222 | 1053.9846 | 0.21485 | 23.8778 | 5 | 0 | 0 | 10 | 10 | 0 | 0 | 500 | 2 | 3 | 45 | 0.3 | 0 | 1.8 | 0.45927 | 0.059433 | 0.01823 | 1.1615 | 0.70816 | 2.7464 | 0.54304 | 1.0303 | 17.6549 | 0.46369 | 45 | 0.3 | 3 | 3 | 10 | 32 | 20 | 0 | 0.052684 | 0.012363 | 0.0013929 | 35.6019 | 22.5176 | 15.9155 | 9.9498 | 45 | 0.3 | 100000 | 20 | 23 | 160 | 32 | 20 | 0 | 0 | 0.28508 | 0.12122 | 0.080319 | 35.6478 | 47.3898 | 30.049 | 19.0066 | 45 | 0.3 | 50000 | 20 | 33 | 0 | 100000 | 20 | 23 | 0 | 150000 | 20 | 18 | 0 | 200000 | 20 | 16 | 0 | 0 | 0 | 0 | 0 | 0.80616 | -0.059006 | 0.80832 | -0.073063 | 0 | 0 | 0 | 0 | 0.61145 | 0.54166 | 0.81686 | 0.72495 | 0 | 0 | 0 | 0 | 0.342 | 0.82473 | 0.89283 | 1.1777 | 0 | 0 | 0 | 0 | 0.089554 | 1.0686 | 1.0723 | 1.4872
5 | 9 | 60 | 324.4222 | 1053.9846 | 0.21485 | 23.8778 | 6 | 0 | 0 | 1 | 10 | 0 | 0 | 500 | 2 | 3 | 45 | 0.3 | 0 | 1.7933 | 0.46072 | 0.064995 | 0.011526 | 1.1456 | 0.81518 | 2.8023 | 0.54428 | 1.0367 | 17.5159 | 0.46145 | 45 | 0.3 | 3 | 3 | 10 | 32 | 20 | 0 | 0.054261 | 0.01258 | 0.0013377 | 35.5408 | 22.3789 | 15.6395 | 9.9404 | 45 | 0.3 | 100000 | 20 | 23 | 160 | 32 | 20 | 0 | 0 | 0.28572 | 0.12162 | 0.080392 | 35.7085 | 47.3805 | 30.0703 | 19.1079 | 45 | 0.3 | 50000 | 20 | 33 | 0 | 100000 | 20 | 23 | 0 | 150000 | 20 | 18 | 0 | 200000 | 20 | 16 | 0 | 0 | 0 | 0 | 0 | 0.80634 | -0.058241 | 0.80844 | -0.072103 | 0 | 0 | 0 | 0 | 0.61168 | 0.54191 | 0.8172 | 0.72499 | 0 | 0 | 0 | 0 | 0.34218 | 0.82501 | 0.89315 | 1.1776 | 0 | 0 | 0 | 0 | 0.089834 | 1.0689 | 1.0727 | 1.487
5 | 9 | 60 | 324.4222 | 1053.9846 | 0.21485 | 23.8778 | 6 | 0 | 0 | 2 | 10 | 0 | 0 | 500 | 2 | 3 | 45 | 0.3 | 0 | 1.7947 | 0.46254 | 0.06564 | 0.02623 | 1.1288 | 0.77511 | 2.8071 | 0.56064 | 1.0412 | 17.3725 | 0.47003 | 45 | 0.3 | 3 | 3 | 10 | 32 | 20 | 0 | 0.053737 | 0.012672 | 0.0014008 | 35.2994 | 22.2748 | 16.0109 | 10.3735 | 45 | 0.3 | 100000 | 20 | 23 | 160 | 32 | 20 | 0 | 0 | 0.28584 | 0.12152 | 0.080251 | 35.5389 | 47.3174 | 29.7959 | 19.066 | 45 | 0.3 | 50000 | 20 | 33 | 0 | 100000 | 20 | 23 | 0 | 150000 | 20 | 18 | 0 | 200000 | 20 | 16 | 0 | 0 | 0 | 0 | 0 | 0.80632 | -0.058368 | 0.80843 | -0.072263 | 0 | 0 | 0 | 0 | 0.61171 | 0.54173 | 0.8171 | 0.72481 | 0 | 0 | 0 | 0 | 0.34218 | 0.82491 | 0.89306 | 1.1776 | 0 | 0 | 0 | 0 | 0.089758 | 1.0688 | 1.0725 | 1.487
5 | 9 | 60 | 324.4222 | 1053.9846 | 0.21485 | 23.8778 | 6 | 0 | 0 | 3 | 10 | 0 | 0 | 500 | 2 | 3 | 45 | 0.3 | 0 | 1.7973 | 0.45693 | 0.065792 | 0.015375 | 1.1369 | 0.67724 | 2.8319 | 0.54451 | 1.0264 | 17.6146 | 0.45734 | 45 | 0.3 | 3 | 3 | 10 | 32 | 20 | 0 | 0.054418 | 0.01261 | 0.0014523 | 34.805 | 21.8395 | 15.9321 | 10.5688 | 45 | 0.3 | 100000 | 20 | 23 | 160 | 32 | 20 | 0 | 0 | 0.28603 | 0.12176 | 0.080645 | 35.6903 | 47.3373 | 30.051 | 19.0611 | 45 | 0.3 | 50000 | 20 | 33 | 0 | 100000 | 20 | 23 | 0 | 150000 | 20 | 18 | 0 | 200000 | 20 | 16 | 0 | 0 | 0 | 0 | 0 | 0.80609 | -0.058649 | 0.80822 | -0.072629 | 0 | 0 | 0 | 0 | 0.61163 | 0.54158 | 0.81695 | 0.72473 | 0 | 0 | 0 | 0 | 0.3422 | 0.82475 | 0.89293 | 1.1775 | 0 | 0 | 0 | 0 | 0.089783 | 1.0688 | 1.0726 | 1.487
5 | 9 | 60 | 324.4222 | 1053.9846 | 0.21485 | 23.8778 | 6 | 0 | 0 | 4 | 10 | 0 | 0 | 500 | 2 | 3 | 45 | 0.3 | 0 | 1.7956 | 0.45527 | 0.063213 | 0.011018 | 1.1504 | 0.75966 | 2.7601 | 0.54215 | 1.0232 | 17.7236 | 0.45475 | 45 | 0.3 | 3 | 3 | 10 | 32 | 20 | 0 | 0.055999 | 0.01278 | 0.00089641 | 35.4008 | 21.8202 | 15.5922 | 10.1569 | 45 | 0.3 | 100000 | 20 | 23 | 160 | 32 | 20 | 0 | 0 | 0.28643 | 0.12184 | 0.08043 | 35.5978 | 47.353 | 29.9631 | 19.0795 | 45 | 0.3 | 50000 | 20 | 33 | 0 | 100000 | 20 | 23 | 0 | 150000 | 20 | 18 | 0 | 200000 | 20 | 16 | 0 | 0 | 0 | 0 | 0 | 0.80596 | -0.058623 | 0.80809 | -0.072609 | 0 | 0 | 0 | 0 | 0.6116 | 0.54148 | 0.81686 | 0.72466 | 0 | 0 | 0 | 0 | 0.34228 | 0.8246 | 0.89282 | 1.1774 | 0 | 0 | 0 | 0 | 0.089962 | 1.0686 | 1.0723 | 1.4868
5 | 9 | 60 | 324.4222 | 1053.9846 | 0.21485 | 23.8778 | 6 | 0 | 0 | 5 | 10 | 0 | 0 | 500 | 2 | 3 | 45 | 0.3 | 0 | 1.7929 | 0.4534 | 0.067613 | 0.014946 | 1.1455 | 0.81532 | 3.0399 | 0.54978 | 1.0222 | 17.7333 | 0.45039 | 45 | 0.3 | 3 | 3 | 10 | 32 | 20 | 0 | 0.0534 | 0.012696 | 0.0011024 | 35.7622 | 22.0617 | 15.9081 | 10.7323 | 45 | 0.3 | 100000 | 20 | 23 | 160 | 32 | 20 | 0 | 0 | 0.28721 | 0.12187 | 0.080476 | 35.6592 | 47.3458 | 29.933 | 18.9141 | 45 | 0.3 | 50000 | 20 | 33 | 0 | 100000 | 20 | 23 | 0 | 150000 | 20 | 18 | 0 | 200000 | 20 | 16 | 0 | 0 | 0 | 0 | 0 | 0.80599 | -0.058878 | 0.80813 | -0.072922 | 0 | 0 | 0 | 0 | 0.61158 | 0.54138 | 0.81677 | 0.72459 | 0 | 0 | 0 | 0 | 0.34225 | 0.8245 | 0.89271 | 1.1773 | 0 | 0 | 0 | 0 | 0.090089 | 1.0685 | 1.0722 | 1.4867
5 | 9 | 60 | 324.4222 | 1053.9846 | 0.21485 | 23.8778 | 6 | 0 | 0 | 6 | 10 | 0 | 0 | 500 | 2 | 3 | 45 | 0.3 | 0 | 1.7947 | 0.46107 | 0.057747 | 0.015368 | 1.1209 | 0.73601 | 2.769 | 0.53881 | 1.0346 | 17.2107 | 0.45649 | 45 | 0.3 | 3 | 3 | 10 | 32 | 20 | 0 | 0.053567 | 0.012361 | 0.0012703 | 35.3007 | 21.579 | 15.323 | 9.7254 | 45 | 0.3 | 100000 | 20 | 23 | 160 | 32 | 20 | 0 | 0 | 0.28569 | 0.1217 | 0.080411 | 35.7393 | 47.3481 | 30.0592 | 19.0911 | 45 | 0.3 | 50000 | 20 | 33 | 0 | 100000 | 20 | 23 | 0 | 150000 | 20 | 18 | 0 | 200000 | 20 | 16 | 0 | 0 | 0 | 0 | 0 | 0.80542 | -0.05898 | 0.80758 | -0.073098 | 0 | 0 | 0 | 0 | 0.61153 | 0.54115 | 0.81658 | 0.72442 | 0 | 0 | 0 | 0 | 0.34225 | 0.82442 | 0.89264 | 1.1773 | 0 | 0 | 0 | 0 | 0.090013 | 1.0684 | 1.0722 | 1.4867
5 | 9 | 60 | 324.4222 | 1053.9846 | 0.21485 | 23.8778 | 6 | 0 | 0 | 7 | 10 | 0 | 0 | 500 | 2 | 3 | 45 | 0.3 | 0 | 1.7942 | 0.45769 | 0.063761 | 0.012188 | 1.1395 | 0.64807 | 2.7407 | 0.53729 | 1.0293 | 17.5788 | 0.45623 | 45 | 0.3 | 3 | 3 | 10 | 32 | 20 | 0 | 0.053307 | 0.012571 | 0.0013644 | 35.3964 | 22.5386 | 16.0031 | 10.1332 | 45 | 0.3 | 100000 | 20 | 23 | 160 | 32 | 20 | 0 | 0 | 0.28688 | 0.12189 | 0.080632 | 35.5812 | 47.3828 | 30.0079 | 18.9321 | 45 | 0.3 | 50000 | 20 | 33 | 0 | 100000 | 20 | 23 | 0 | 150000 | 20 | 18 | 0 | 200000 | 20 | 16 | 0 | 0 | 0 | 0 | 0 | 0.80558 | -0.059082 | 0.80774 | -0.07321 | 0 | 0 | 0 | 0 | 0.61145 | 0.54112 | 0.81651 | 0.72446 | 0 | 0 | 0 | 0 | 0.3423 | 0.82424 | 0.8925 | 1.1772 | 0 | 0 | 0 | 0 | 0.090064 | 1.0683 | 1.0721 | 1.4867
5 | 9 | 60 | 324.4222 | 1053.9846 | 0.21485 | 23.8778 | 6 | 0 | 0 | 8 | 10 | 0 | 0 | 500 | 2 | 3 | 45 | 0.3 | 0 | 1.7938 | 0.45579 | 0.063234 | 0.012996 | 1.1391 | 0.6609 | 2.8159 | 0.54428 | 1.0257 | 17.6519 | 0.45159 | 45 | 0.3 | 3 | 3 | 10 | 32 | 20 | 0 | 0.053806 | 0.012708 | 0.0010763 | 35.3725 | 22.4091 | 15.8749 | 10.2814 | 45 | 0.3 | 100000 | 20 | 23 | 160 | 32 | 20 | 0 | 0 | 0.28612 | 0.12184 | 0.08062 | 35.6482 | 47.403 | 30.0892 | 19.1007 | 45 | 0.3 | 50000 | 20 | 33 | 0 | 100000 | 20 | 23 | 0 | 150000 | 20 | 18 | 0 | 200000 | 20 | 16 | 0 | 0 | 0 | 0 | 0 | 0.8053 | -0.059108 | 0.80746 | -0.073267 | 0 | 0 | 0 | 0 | 0.61148 | 0.54092 | 0.81639 | 0.72425 | 0 | 0 | 0 | 0 | 0.34238 | 0.82422 | 0.8925 | 1.1771 | 0 | 0 | 0 | 0 | 0.090115 | 1.0683 | 1.0721 | 1.4866
5 | 9 | 60 | 324.4222 | 1053.9846 | 0.21485 | 23.8778 | 6 | 0 | 0 | 9 | 10 | 0 | 0 | 500 | 2 | 3 | 45 | 0.3 | 0 | 1.7933 | 0.45105 | 0.060957 | 0.023559 | 1.1442 | 0.78242 | 2.548 | 0.54173 | 1.0154 | 17.2774 | 0.46765 | 45 | 0.3 | 3 | 3 | 10 | 32 | 20 | 0 | 0.05495 | 0.01269 | 0.0012561 | 35.1021 | 22.2306 | 15.6031 | 10.0804 | 45 | 0.3 | 100000 | 20 | 23 | 160 | 32 | 20 | 0 | 0 | 0.2867 | 0.12177 | 0.08051 | 35.6604 | 47.282 | 30.0906 | 18.9163 | 45 | 0.3 | 50000 | 20 | 33 | 0 | 100000 | 20 | 23 | 0 | 150000 | 20 | 18 | 0 | 200000 | 20 | 16 | 0 | 0 | 0 | 0 | 0 | 0.8056 | -0.059057 | 0.80776 | -0.073176 | 0 | 0 | 0 | 0 | 0.61142 | 0.54094 | 0.81637 | 0.72431 | 0 | 0 | 0 | 0 | 0.34236 | 0.82417 | 0.89244 | 1.1771 | 0 | 0 | 0 | 0 | 0.090166 | 1.0682 | 1.072 | 1.4866
5 | 9 | 60 | 324.4222 | 1053.9846 | 0.21485 | 23.8778 | 6 | 0 | 0 | 10 | 10 | 0 | 0 | 500 | 2 | 3 | 45 | 0.3 | 0 | 1.7964 | 0.4601 | 0.063514 | 0.013329 | 1.1333 | 0.69045 | 2.6479 | 0.54781 | 1.0338 | 17.5652 | 0.4541 | 45 | 0.3 | 3 | 3 | 10 | 32 | 20 | 0 | 0.053509 | 0.012826 | 0.0011477 | 35.2573 | 22.2308 | 16.4827 | 10.9234 | 45 | 0.3 | 100000 | 20 | 23 | 160 | 32 | 20 | 0 | 0 | 0.28658 | 0.12177 | 0.080361 | 35.6879 | 47.3032 | 29.9181 | 18.9002 | 45 | 0.3 | 50000 | 20 | 33 | 0 | 100000 | 20 | 23 | 0 | 150000 | 20 | 18 | 0 | 200000 | 20 | 16 | 0 | 0 | 0 | 0 | 0 | 0.8053 | -0.059261 | 0.80747 | -0.073456 | 0 | 0 | 0 | 0 | 0.61142 | 0.54079 | 0.81627 | 0.72417 | 0 | 0 | 0 | 0 | 0.34236 | 0.82409 | 0.89237 | 1.1771 | 0 | 0 | 0 | 0 | 0.09014 | 1.0682 | 1.072 | 1.4866
5 | 9 | 60 | 324.4222 | 1053.9846 | 0.21485 | 23.8778 | 7 | 0 | 0 | 1 | 10 | 0 | 0 | 500 | 2 | 3 | 45 | 0.3 | 0 | 1.792 | 0.46574 | 0.057677 | 0.018948 | 1.1758 | 0.58527 | 2.7956 | 0.55186 | 1.0494 | 17.9654 | 0.45908 | 45 | 0.3 | 3 | 3 | 10 | 32 | 20 | 0 | 0.055387 | 0.012911 | 0.0015466 | 34.9014 | 22.1439 | 15.6735 | 10.1879 | 45 | 0.3 | 100000 | 20 | 23 | 160 | 32 | 20 | 0 | 0 | 0.28947 | 0.12225 | 0.080703 | 35.3081 | 46.9479 | 29.6545 | 18.8149 | 45 | 0.3 | 50000 | 20 | 33 | 0 | 100000 | 20 | 23 | 0 | 150000 | 20 | 18 | 0 | 200000 | 20 | 16 | 0 | 0 | 0 | 0 | 0 | 0.80601 | -0.05972 | 0.80822 | -0.073958 | 0 | 0 | 0 | 0 | 0.61176 | 0.54138 | 0.81691 | 0.72444 | 0 | 0 | 0 | 0 | 0.3423 | 0.82457 | 0.8928 | 1.1773 | 0 | 0 | 0 | 0 | 0.089962 | 1.0683 | 1.0721 | 1.4868
5 | 9 | 60 | 324.4222 | 1053.9846 | 0.21485 | 23.8778 | 7 | 0 | 0 | 2 | 10 | 0 | 0 | 500 | 2 | 3 | 45 | 0.3 | 0 | 1.8013 | 0.47904 | 0.064528 | 0.022153 | 1.1562 | 0.64511 | 2.5417 | 0.57576 | 1.0758 | 17.7151 | 0.48498 | 45 | 0.3 | 3 | 3 | 10 | 32 | 20 | 0 | 0.05577 | 0.012809 | 0.0014895 | 35.4016 | 21.8424 | 15.4037 | 9.9945 | 45 | 0.3 | 100000 | 20 | 23 | 160 | 32 | 20 | 0 | 0 | 0.28936 | 0.12269 | 0.081143 | 35.4396 | 47.2315 | 29.9872 | 18.9344 | 45 | 0.3 | 50000 | 20 | 33 | 0 | 100000 | 20 | 23 | 0 | 150000 | 20 | 18 | 0 | 200000 | 20 | 16 | 0 | 0 | 0 | 0 | 0 | 0.80519 | -0.059949 | 0.80742 | -0.074316 | 0 | 0 | 0 | 0 | 0.61158 | 0.54082 | 0.8164 | 0.72407 | 0 | 0 | 0 | 0 | 0.34241 | 0.82409 | 0.89239 | 1.177 | 0 | 0 | 0 | 0 | 0.090217 | 1.0681 | 1.0719 | 1.4865
5 | 9 | 60 | 324.4222 | 1053.9846 | 0.21485 | 23.8778 | 7 | 0 | 0 | 3 | 10 | 0 | 0 | 500 | 2 | 3 | 45 | 0.3 | 0 | 1.8013 | 0.47364 | 0.057204 | 0.017536 | 1.1706 | 0.74213 | 2.8249 | 0.55507 | 1.0618 | 17.7738 | 0.47814 | 45 | 0.3 | 3 | 3 | 10 | 32 | 20 | 0 | 0.057308 | 0.013144 | 0.001187 | 35.2667 | 21.7824 | 15.4927 | 9.9574 | 45 | 0.3 | 100000 | 20 | 23 | 160 | 32 | 20 | 0 | 0 | 0.29063 | 0.12268 | 0.080928 | 35.3027 | 46.9029 | 29.7215 | 18.8368 | 45 | 0.3 | 50000 | 20 | 33 | 0 | 100000 | 20 | 23 | 0 | 150000 | 20 | 18 | 0 | 200000 | 20 | 16 | 0 | 0 | 0 | 0 | 0 | 0.80491 | -0.060408 | 0.80718 | -0.074909 | 0 | 0 | 0 | 0 | 0.61148 | 0.54064 | 0.81621 | 0.72399 | 0 | 0 | 0 | 0 | 0.34243 | 0.82389 | 0.89221 | 1.1769 | 0 | 0 | 0 | 0 | 0.09037 | 1.0679 | 1.0717 | 1.4864
5 | 9 | 60 | 324.4222 | 1053.9846 | 0.21485 | 23.8778 | 7 | 0 | 0 | 4 | 10 | 0 | 0 | 500 | 2 | 3 | 45 | 0.3 | 0 | 1.8013 | 0.47524 | 0.061248 | 0.017574 | 1.1633 | 0.78099 | 2.9299 | 0.55889 | 1.0665 | 17.7772 | 0.47733 | 45 | 0.3 | 3 | 3 | 10 | 32 | 20 | 0 | 0.053746 | 0.012547 | 0.0014007 | 35.0655 | 22.3539 | 15.8533 | 10.5263 | 45 | 0.3 | 100000 | 20 | 23 | 160 | 32 | 20 | 0 | 0 | 0.29095 | 0.12286 | 0.081166 | 35.2571 | 46.926 | 29.8915 | 18.7752 | 45 | 0.3 | 50000 | 20 | 33 | 0 | 100000 | 20 | 23 | 0 | 150000 | 20 | 18 | 0 | 200000 | 20 | 16 | 0 | 0 | 0 | 0 | 0 | 0.80456 | -0.060332 | 0.80682 | -0.074847 | 0 | 0 | 0 | 0 | 0.61135 | 0.54049 | 0.81601 | 0.72395 | 0 | 0 | 0 | 0 | 0.34248 | 0.82376 | 0.89212 | 1.1768 | 0 | 0 | 0 | 0 | 0.09037 | 1.0677 | 1.0715 | 1.4864
5 | 9 | 60 | 324.4222 | 1053.9846 | 0.21485 | 23.8778 | 7 | 0 | 0 | 5 | 10 | 0 | 0 | 500 | 2 | 3 | 45 | 0.3 | 0 | 1.8 | 0.47418 | 0.069874 | 0.018322 | 1.1475 | 0.67718 | 2.8102 | 0.5738 | 1.0678 | 17.7628 | 0.47876 | 45 | 0.3 | 3 | 3 | 10 | 32 | 20 | 0 | 0.054933 | 0.012788 | 0.0015082 | 35.5451 | 22.1915 | 15.7142 | 9.8373 | 45 | 0.3 | 100000 | 20 | 23 | 160 | 32 | 20 | 0 | 0 | 0.29032 | 0.12283 | 0.0812 | 35.3787 | 47.1053 | 29.7358 | 18.9623 | 45 | 0.3 | 50000 | 20 | 33 | 0 | 100000 | 20 | 23 | 0 | 150000 | 20 | 18 | 0 | 200000 | 20 | 16 | 0 | 0 | 0 | 0 | 0 | 0.8044 | -0.060383 | 0.80667 | -0.074924 | 0 | 0 | 0 | 0 | 0.61148 | 0.54038 | 0.81604 | 0.72376 | 0 | 0 | 0 | 0 | 0.34251 | 0.82371 | 0.89208 | 1.1767 | 0 | 0 | 0 | 0 | 0.090395 | 1.0677 | 1.0715 | 1.4863
5 | 9 | 60 | 324.4222 | 1053.9846 | 0.21485 | 23.8778 | 7 | 0 | 0 | 6 | 10 | 0 | 0 | 500 | 2 | 3 | 45 | 0.3 | 0 | 1.8027 | 0.47072 | 0.064932 | 0.015691 | 1.1862 | 0.63531 | 2.9809 | 0.55948 | 1.057 | 18.2923 | 0.47131 | 45 | 0.3 | 3 | 3 | 10 | 32 | 20 | 0 | 0.057699 | 0.013044 | 0.0013499 | 35.1841 | 21.6506 | 15.2875 | 9.8427 | 45 | 0.3 | 100000 | 20 | 23 | 160 | 32 | 20 | 0 | 0 | 0.29162 | 0.12303 | 0.081218 | 35.3291 | 46.933 | 29.7398 | 18.7813 | 45 | 0.3 | 50000 | 20 | 33 | 0 | 100000 | 20 | 23 | 0 | 150000 | 20 | 18 | 0 | 200000 | 20 | 16 | 0 | 0 | 0 | 0 | 0 | 0.8044 | -0.060612 | 0.80668 | -0.075208 | 0 | 0 | 0 | 0 | 0.6115 | 0.54036 | 0.81604 | 0.72371 | 0 | 0 | 0 | 0 | 0.34248 | 0.82358 | 0.89195 | 1.1767 | 0 | 0 | 0 | 0 | 0.090446 | 1.0677 | 1.0715 | 1.4863
5 | 9 | 60 | 324.4222 | 1053.9846 | 0.21485 | 23.8778 | 7 | 0 | 0 | 7 | 10 | 0 | 0 | 500 | 2 | 3 | 45 | 0.3 | 0 | 1.8027 | 0.47655 | 0.072573 | 0.0096864 | 1.178 | 0.75464 | 2.7187 | 0.56326 | 1.0719 | 18.0168 | 0.48587 | 45 | 0.3 | 3 | 3 | 10 | 32 | 20 | 0 | 0.058244 | 0.013171 | 0.0013689 | 35.1498 | 21.8376 | 15.0779 | 9.9399 | 45 | 0.3 | 100000 | 20 | 23 | 160 | 32 | 20 | 0 | 0 | 0.29103 | 0.12289 | 0.081164 | 35.3764 | 47.0177 | 29.6968 | 18.8398 | 45 | 0.3 | 50000 | 20 | 33 | 0 | 100000 | 20 | 23 | 0 | 150000 | 20 | 18 | 0 | 200000 | 20 | 16 | 0 | 0 | 0 | 0 | 0 | 0.8044 | -0.060536 | 0.80668 | -0.075114 | 0 | 0 | 0 | 0 | 0.61132 | 0.54026 | 0.81584 | 0.72376 | 0 | 0 | 0 | 0 | 0.34251 | 0.8235 | 0.89189 | 1.1766 | 0 | 0 | 0 | 0 | 0.090446 | 1.0676 | 1.0714 | 1.4863
5 | 9 | 60 | 324.4222 | 1053.9846 | 0.21485 | 23.8778 | 7 | 0 | 0 | 8 | 10 | 0 | 0 | 500 | 2 | 3 | 45 | 0.3 | 0 | 1.8027 | 0.47185 | 0.06633 | 0.018836 | 1.1546 | 0.62587 | 2.9428 | 0.57018 | 1.0601 | 18.0659 | 0.46402 | 45 | 0.3 | 3 | 3 | 10 | 32 | 20 | 0 | 0.05484 | 0.012577 | 0.0019236 | 35.5356 | 21.9075 | 15.3257 | 9.8571 | 45 | 0.3 | 100000 | 20 | 23 | 160 | 32 | 20 | 0 | 0 | 0.29055 | 0.12295 | 0.081207 | 35.3215 | 47.0987 | 29.8876 | 18.908 | 45 | 0.3 | 50000 | 20 | 33 | 0 | 100000 | 20 | 23 | 0 | 150000 | 20 | 18 | 0 | 200000 | 20 | 16 | 0 | 0 | 0 | 0 | 0 | 0.80407 | -0.06051 | 0.80635 | -0.075113 | 0 | 0 | 0 | 0 | 0.61142 | 0.54008 | 0.8158 | 0.72352 | 0 | 0 | 0 | 0 | 0.34256 | 0.82348 | 0.89189 | 1.1766 | 0 | 0 | 0 | 0 | 0.090523 | 1.0675 | 1.0713 | 1.4862
5 | 9 | 60 | 324.4222 | 1053.9846 | 0.21485 | 23.8778 | 7 | 0 | 0 | 9 | 10 | 0 | 0 | 500 | 2 | 3 | 45 | 0.3 | 0 | 1.8027 | 0.47278 | 0.067954 | 0.01237 | 1.1886 | 0.73595 | 2.9976 | 0.56321 | 1.0626 | 18.1542 | 0.47874 | 45 | 0.3 | 3 | 3 | 10 | 32 | 20 | 0 | 0.054415 | 0.012684 | 0.0014661 | 35.4969 | 22.0147 | 15.6329 | 9.9402 | 45 | 0.3 | 100000 | 20 | 23 | 160 | 32 | 20 | 0 | 0 | 0.29084 | 0.12284 | 0.081149 | 35.3275 | 46.8772 | 29.6774 | 18.8403 | 45 | 0.3 | 50000 | 20 | 33 | 0 | 100000 | 20 | 23 | 0 | 150000 | 20 | 18 | 0 | 200000 | 20 | 16 | 0 | 0 | 0 | 0 | 0 | 0.80433 | -0.060408 | 0.80659 | -0.074963 | 0 | 0 | 0 | 0 | 0.61137 | 0.54015 | 0.81581 | 0.72363 | 0 | 0 | 0 | 0 | 0.34246 | 0.82335 | 0.89173 | 1.1766 | 0 | 0 | 0 | 0 | 0.090472 | 1.0675 | 1.0714 | 1.4862
5 | 9 | 60 | 324.4222 | 1053.9846 | 0.21485 | 23.8778 | 7 | 0 | 0 | 10 | 10 | 0 | 0 | 500 | 2 | 3 | 45 | 0.3 | 0 | 1.8027 | 0.47248 | 0.068809 | 0.018604 | 1.1577 | 0.596 | 2.9558 | 0.56625 | 1.0622 | 18.0245 | 0.4721 | 45 | 0.3 | 3 | 3 | 10 | 32 | 20 | 0 | 0.057352 | 0.013081 | 0.0015575 | 35.8248 | 21.7249 | 15.2411 | 9.8062 | 45 | 0.3 | 100000 | 20 | 23 | 160 | 32 | 20 | 0 | 0 | 0.29069 | 0.12289 | 0.081157 | 35.3493 | 46.9869 | 29.7945 | 18.8741 | 45 | 0.3 | 50000 | 20 | 33 | 0 | 100000 | 20 | 23 | 0 | 150000 | 20 | 18 | 0 | 200000 | 20 | 16 | 0 | 0 | 0 | 0 | 0 | 0.80384 | -0.060765 | 0.80614 | -0.07545 | 0 | 0 | 0 | 0 | 0.61132 | 0.53998 | 0.81565 | 0.72351 | 0 | 0 | 0 | 0 | 0.34261 | 0.82332 | 0.89177 | 1.1765 | 0 | 0 | 0 | 0 | 0.090548 | 1.0674 | 1.0712 | 1.4862
5 | 9 | 60 | 324.4222 | 1053.9846 | 0.21485 | 23.8778 | 8 | 0 | 0 | 1 | 10 | 0 | 0 | 500 | 2 | 3 | 45 | 0.3 | 0 | 1.8027 | 0.4768 | 0.068997 | 0.021817 | 1.194 | 0.82169 | 2.6664 | 0.57493 | 1.073 | 17.9263 | 0.49812 | 45 | 0.3 | 3 | 3 | 10 | 32 | 20 | 0 | 0.054613 | 0.012764 | 0.0014659 | 35.3676 | 21.9068 | 15.5346 | 10.315 | 45 | 0.3 | 100000 | 20 | 23 | 160 | 32 | 20 | 0 | 0 | 0.28786 | 0.12163 | 0.080609 | 35.4212 | 47.0424 | 29.7534 | 18.816 | 45 | 0.3 | 50000 | 20 | 33 | 0 | 100000 | 20 | 23 | 0 | 150000 | 20 | 18 | 0 | 200000 | 20 | 16 | 0 | 0 | 0 | 0 | 0 | 0.80711 | -0.059312 | 0.80928 | -0.073355 | 0 | 0 | 0 | 0 | 0.61158 | 0.54209 | 0.81725 | 0.72524 | 0 | 0 | 0 | 0 | 0.34185 | 0.82488 | 0.89291 | 1.1779 | 0 | 0 | 0 | 0 | 0.089528 | 1.0685 | 1.0722 | 1.4872
5 | 9 | 60 | 324.4222 | 1053.9846 | 0.21485 | 23.8778 | 8 | 0 | 0 | 2 | 10 | 0 | 0 | 500 | 2 | 3 | 45 | 0.3 | 0 | 1.8018 | 0.47986 | 0.079329 | 0.017631 | 1.1713 | 0.72615 | 2.8559 | 0.58412 | 1.0832 | 18.0142 | 0.49506 | 45 | 0.3 | 3 | 3 | 10 | 32 | 20 | 0 | 0.056847 | 0.01289 | 0.0014928 | 35.5618 | 21.7983 | 15.0717 | 9.8173 | 45 | 0.3 | 100000 | 20 | 23 | 160 | 32 | 20 | 0 | 0 | 0.28788 | 0.12157 | 0.08037 | 35.4402 | 47.0981 | 29.792 | 18.9012 | 45 | 0.3 | 50000 | 20 | 33 | 0 | 100000 | 20 | 23 | 0 | 150000 | 20 | 18 | 0 | 200000 | 20 | 16 | 0 | 0 | 0 | 0 | 0 | 0.80662 | -0.05972 | 0.80883 | -0.073902 | 0 | 0 | 0 | 0 | 0.61148 | 0.54179 | 0.81697 | 0.72504 | 0 | 0 | 0 | 0 | 0.34192 | 0.82473 | 0.8928 | 1.1778 | 0 | 0 | 0 | 0 | 0.089579 | 1.0683 | 1.0721 | 1.4871
5 | 9 | 60 | 324.4222 | 1053.9846 | 0.21485 | 23.8778 | 8 | 0 | 0 | 3 | 10 | 0 | 0 | 500 | 2 | 3 | 45 | 0.3 | 0 | 1.804 | 0.47153 | 0.068291 | 0.015032 | 1.1929 | 0.88511 | 2.6755 | 0.56451 | 1.0601 | 17.7648 | 0.49445 | 45 | 0.3 | 3 | 3 | 10 | 32 | 20 | 0 | 0.05542 | 0.012836 | 0.0015225 | 35.0965 | 21.8353 | 15.7769 | 10.1058 | 45 | 0.3 | 100000 | 20 | 23 | 160 | 32 | 20 | 0 | 0 | 0.28825 | 0.12162 | 0.080536 | 35.4809 | 46.9922 | 29.8051 | 18.7699 | 45 | 0.3 | 50000 | 20 | 33 | 0 | 100000 | 20 | 23 | 0 | 150000 | 20 | 18 | 0 | 200000 | 20 | 16 | 0 | 0 | 0 | 0 | 0 | 0.80675 | -0.05949 | 0.80894 | -0.073607 | 0 | 0 | 0 | 0 | 0.61145 | 0.54179 | 0.81695 | 0.72506 | 0 | 0 | 0 | 0 | 0.34192 | 0.8246 | 0.89268 | 1.1777 | 0 | 0 | 0 | 0 | 0.089554 | 1.0682 | 1.072 | 1.4872
5 | 9 | 60 | 324.4222 | 1053.9846 | 0.21485 | 23.8778 | 8 | 0 | 0 | 4 | 10 | 0 | 0 | 500 | 2 | 3 | 45 | 0.3 | 0 | 1.8022 | 0.47588 | 0.066372 | 0.015897 | 1.1573 | 0.69092 | 2.9301 | 0.56884 | 1.0698 | 17.8081 | 0.48293 | 45 | 0.3 | 3 | 3 | 10 | 32 | 20 | 0 | 0.056225 | 0.012588 | 0.0011426 | 35.7482 | 22.1021 | 15.2973 | 9.7625 | 45 | 0.3 | 100000 | 20 | 23 | 160 | 32 | 20 | 0 | 0 | 0.28782 | 0.12179 | 0.080663 | 35.5021 | 47.2424 | 29.8293 | 18.9293 | 45 | 0.3 | 50000 | 20 | 33 | 0 | 100000 | 20 | 23 | 0 | 150000 | 20 | 18 | 0 | 200000 | 20 | 16 | 0 | 0 | 0 | 0 | 0 | 0.80621 | -0.059669 | 0.80842 | -0.073876 | 0 | 0 | 0 | 0 | 0.61137 | 0.54156 | 0.81674 | 0.72492 | 0 | 0 | 0 | 0 | 0.34197 | 0.8244 | 0.89251 | 1.1776 | 0 | 0 | 0 | 0 | 0.089605 | 1.0681 | 1.0718 | 1.4871
5 | 9 | 60 | 324.4222 | 1053.9846 | 0.21485 | 23.8778 | 8 | 0 | 0 | 5 | 10 | 0 | 0 | 500 | 2 | 3 | 45 | 0.3 | 0 | 1.7996 | 0.47035 | 0.063664 | 0.019686 | 1.1496 | 0.64631 | 2.8624 | 0.56272 | 1.0583 | 17.8429 | 0.46163 | 45 | 0.3 | 3 | 3 | 10 | 32 | 20 | 0 | 0.054186 | 0.012514 | 0.0011398 | 35.1965 | 22.1623 | 15.652 | 9.8654 | 45 | 0.3 | 100000 | 20 | 23 | 160 | 32 | 20 | 0 | 0 | 0.28836 | 0.1217 | 0.08056 | 35.4749 | 47.0558 | 29.8988 | 18.7807 | 45 | 0.3 | 50000 | 20 | 33 | 0 | 100000 | 20 | 23 | 0 | 150000 | 20 | 18 | 0 | 200000 | 20 | 16 | 0 | 0 | 0 | 0 | 0 | 0.80619 | -0.05972 | 0.8084 | -0.073941 | 0 | 0 | 0 | 0 | 0.6114 | 0.54151 | 0.81672 | 0.72485 | 0 | 0 | 0 | 0 | 0.34192 | 0.8244 | 0.89249 | 1.1776 | 0 | 0 | 0 | 0 | 0.08963 | 1.0681 | 1.0718 | 1.4871
5 | 9 | 60 | 324.4222 | 1053.9846 | 0.21485 | 23.8778 | 8 | 0 | 0 | 6 | 10 | 0 | 0 | 500 | 2 | 3 | 45 | 0.3 | 0 | 1.8027 | 0.47334 | 0.061345 | 0.015222 | 1.1692 | 0.70583 | 2.6027 | 0.55352 | 1.0622 | 17.8112 | 0.47898 | 45 | 0.3 | 3 | 3 | 10 | 32 | 20 | 0 | 0.056398 | 0.01267 | 0.0014406 | 35.8028 | 21.8717 | 14.9742 | 9.2686 | 45 | 0.3 | 100000 | 20 | 23 | 160 | 32 | 20 | 0 | 0 | 0.28787 | 0.12149 | 0.080381 | 35.4279 | 47.1252 | 29.8251 | 18.894 | 45 | 0.3 | 50000 | 20 | 33 | 0 | 100000 | 20 | 23 | 0 | 150000 | 20 | 18 | 0 | 200000 | 20 | 16 | 0 | 0 | 0 | 0 | 0 | 0.80599 | -0.059796 | 0.8082 | -0.074054 | 0 | 0 | 0 | 0 | 0.61137 | 0.54138 | 0.81662 | 0.72475 | 0 | 0 | 0 | 0 | 0.34195 | 0.82434 | 0.89245 | 1.1776 | 0 | 0 | 0 | 0 | 0.08963 | 1.068 | 1.0717 | 1.4871
5 | 9 | 60 | 324.4222 | 1053.9846 | 0.21485 | 23.8778 | 8 | 0 | 0 | 7 | 10 | 0 | 0 | 500 | 2 | 3 | 45 | 0.3 | 0 | 1.8013 | 0.47577 | 0.07111 | 0.020782 | 1.1761 | 0.74102 | 3.0287 | 0.57141 | 1.0719 | 18.066 | 0.48346 | 45 | 0.3 | 3 | 3 | 10 | 32 | 20 | 0 | 0.053945 | 0.012604 | 0.0016355 | 35.6008 | 21.8138 | 15.6322 | 10.2243 | 45 | 0.3 | 100000 | 20 | 23 | 160 | 32 | 20 | 0 | 0 | 0.28819 | 0.12178 | 0.080636 | 35.393 | 47.0529 | 29.9141 | 18.9224 | 45 | 0.3 | 50000 | 20 | 33 | 0 | 100000 | 20 | 23 | 0 | 150000 | 20 | 18 | 0 | 200000 | 20 | 16 | 0 | 0 | 0 | 0 | 0 | 0.80604 | -0.059975 | 0.80826 | -0.07427 | 0 | 0 | 0 | 0 | 0.61135 | 0.54125 | 0.81652 | 0.72466 | 0 | 0 | 0 | 0 | 0.3419 | 0.82417 | 0.89227 | 1.1776 | 0 | 0 | 0 | 0 | 0.089758 | 1.068 | 1.0717 | 1.4869
5 | 9 | 60 | 324.4222 | 1053.9846 | 0.21485 | 23.8778 | 8 | 0 | 0 | 8 | 10 | 0 | 0 | 500 | 2 | 3 | 45 | 0.3 | 0 | 1.804 | 0.47496 | 0.061946 | 0.01135 | 1.1815 | 0.71144 | 1.8901 | 0.55915 | 1.0656 | 17.9073 | 0.48097 | 45 | 0.3 | 3 | 3 | 10 | 32 | 20 | 0 | 0.055468 | 0.012958 | 0.0012799 | 35.6777 | 21.9091 | 15.6666 | 10.1187 | 45 | 0.3 | 100000 | 20 | 23 | 160 | 32 | 20 | 0 | 0 | 0.28776 | 0.12158 | 0.080527 | 35.4884 | 46.9481 | 29.8942 | 18.8024 | 45 | 0.3 | 50000 | 20 | 33 | 0 | 100000 | 20 | 23 | 0 | 150000 | 20 | 18 | 0 | 200000 | 20 | 16 | 0 | 0 | 0 | 0 | 0 | 0.80593 | -0.059847 | 0.80815 | -0.074122 | 0 | 0 | 0 | 0 | 0.61132 | 0.54128 | 0.81651 | 0.7247 | 0 | 0 | 0 | 0 | 0.34197 | 0.82412 | 0.89225 | 1.1775 | 0 | 0 | 0 | 0 | 0.089681 | 1.0679 | 1.0717 | 1.487
5 | 9 | 60 | 324.4222 | 1053.9846 | 0.21485 | 23.8778 | 8 | 0 | 0 | 9 | 10 | 0 | 0 | 500 | 2 | 3 | 45 | 0.3 | 0 | 1.8018 | 0.47897 | 0.065297 | 0.016784 | 1.164 | 0.76158 | 2.744 | 0.56852 | 1.0768 | 17.8039 | 0.48496 | 45 | 0.3 | 3 | 3 | 10 | 32 | 20 | 0 | 0.056984 | 0.012831 | 0.0013446 | 35.5789 | 21.6715 | 15.0997 | 9.6737 | 45 | 0.3 | 100000 | 20 | 23 | 160 | 32 | 20 | 0 | 0 | 0.28743 | 0.12152 | 0.080393 | 35.4205 | 47.1405 | 29.9137 | 18.9201 | 45 | 0.3 | 50000 | 20 | 33 | 0 | 100000 | 20 | 23 | 0 | 150000 | 20 | 18 | 0 | 200000 | 20 | 16 | 0 | 0 | 0 | 0 | 0 | 0.80558 | -0.060077 | 0.80781 | -0.074438 | 0 | 0 | 0 | 0 | 0.61132 | 0.54107 | 0.81638 | 0.72451 | 0 | 0 | 0 | 0 | 0.34205 | 0.82404 | 0.89221 | 1.1774 | 0 | 0 | 0 | 0 | 0.089758 | 1.0678 | 1.0716 | 1.4869
5 | 9 | 60 | 324.4222 | 1053.9846 | 0.21485 | 23.8778 | 8 | 0 | 0 | 10 | 10 | 0 | 0 | 500 | 2 | 3 | 45 | 0.3 | 0 | 1.8027 | 0.48121 | 0.068318 | 0.022024 | 1.1678 | 0.67965 | 2.6315 | 0.58122 | 1.0823 | 17.9736 | 0.48858 | 45 | 0.3 | 3 | 3 | 10 | 32 | 20 | 0 | 0.053512 | 0.012506 | 0.0012557 | 35.4444 | 21.7911 | 15.4193 | 9.9539 | 45 | 0.3 | 100000 | 20 | 23 | 160 | 32 | 20 | 0 | 0 | 0.28752 | 0.1215 | 0.080389 | 35.4399 | 47.0728 | 29.932 | 18.913 | 45 | 0.3 | 50000 | 20 | 33 | 0 | 100000 | 20 | 23 | 0 | 150000 | 20 | 18 | 0 | 200000 | 20 | 16 | 0 | 0 | 0 | 0 | 0 | 0.80555 | -0.059898 | 0.80778 | -0.07422 | 0 | 0 | 0 | 0 | 0.6113 | 0.54112 | 0.81639 | 0.72458 | 0 | 0 | 0 | 0 | 0.3419 | 0.82394 | 0.89206 | 1.1775 | 0 | 0 | 0 | 0 | 0.089809 | 1.0678 | 1.0716 | 1.4869
5 | 9 | 60 | 324.4222 | 1053.9846 | 0.21485 | 23.8778 | 9 | 0 | 0 | 1 | 10 | 0 | 0 | 500 | 2 | 3 | 45 | 0.3 | 0 | 1.8036 | 0.47535 | 0.062547 | 0.018132 | 1.1603 | 0.62735 | 2.7384 | 0.56093 | 1.0669 | 17.7821 | 0.47802 | 45 | 0.3 | 3 | 3 | 10 | 32 | 20 | 0 | 0.054803 | 0.01252 | 0.0017008 | 35.6011 | 21.6841 | 15.27 | 9.8233 | 45 | 0.3 | 100000 | 20 | 23 | 160 | 32 | 20 | 0 | 0 | 0.28662 | 0.12129 | 0.080403 | 35.4937 | 47.0863 | 30.0025 | 18.9547 | 45 | 0.3 | 50000 | 20 | 33 | 0 | 100000 | 20 | 23 | 0 | 150000 | 20 | 18 | 0 | 200000 | 20 | 16 | 0 | 0 | 0 | 0 | 0 | 0.80693 | -0.059822 | 0.80914 | -0.074 | 0 | 0 | 0 | 0 | 0.61171 | 0.54173 | 0.8171 | 0.72481 | 0 | 0 | 0 | 0 | 0.34197 | 0.8247 | 0.89279 | 1.1777 | 0 | 0 | 0 | 0 | 0.089605 | 1.0685 | 1.0722 | 1.4871
5 | 9 | 60 | 324.4222 | 1053.9846 | 0.21485 | 23.8778 | 9 | 0 | 0 | 2 | 10 | 0 | 0 | 500 | 2 | 3 | 45 | 0.3 | 0 | 1.7991 | 0.48027 | 0.057502 | 0.022283 | 1.1717 | 0.65439 | 2.7985 | 0.57202 | 1.0795 | 17.946 | 0.4814 | 45 | 0.3 | 3 | 3 | 10 | 32 | 20 | 0 | 0.054211 | 0.012505 | 0.0015754 | 35.1394 | 22.0411 | 15.7343 | 9.8679 | 45 | 0.3 | 100000 | 20 | 23 | 160 | 32 | 20 | 0 | 0 | 0.28735 | 0.12142 | 0.0804 | 35.367 | 47.1682 | 29.9485 | 18.8383 | 45 | 0.3 | 50000 | 20 | 33 | 0 | 100000 | 20 | 23 | 0 | 150000 | 20 | 18 | 0 | 200000 | 20 | 16 | 0 | 0 | 0 | 0 | 0 | 0.80639 | -0.060077 | 0.80863 | -0.074363 | 0 | 0 | 0 | 0 | 0.6116 | 0.54161 | 0.81694 | 0.72478 | 0 | 0 | 0 | 0 | 0.34202 | 0.82463 | 0.89274 | 1.1776 | 0 | 0 | 0 | 0 | 0.089605 | 1.0683 | 1.0721 | 1.4871
5 | 9 | 60 | 324.4222 | 1053.9846 | 0.21485 | 23.8778 | 9 | 0 | 0 | 3 | 10 | 0 | 0 | 500 | 2 | 3 | 45 | 0.3 | 0 | 1.8013 | 0.4723 | 0.067325 | 0.013878 | 1.1777 | 0.7319 | 2.5987 | 0.56528 | 1.0633 | 18.1662 | 0.46829 | 45 | 0.3 | 3 | 3 | 10 | 32 | 20 | 0 | 0.05735 | 0.012899 | 0.0012458 | 35.6548 | 21.7054 | 15.3242 | 9.4496 | 45 | 0.3 | 100000 | 20 | 23 | 160 | 32 | 20 | 0 | 0 | 0.28763 | 0.12148 | 0.08049 | 35.482 | 47.0593 | 29.7419 | 18.7953 | 45 | 0.3 | 50000 | 20 | 33 | 0 | 100000 | 20 | 23 | 0 | 150000 | 20 | 18 | 0 | 200000 | 20 | 16 | 0 | 0 | 0 | 0 | 0 | 0.80667 | -0.060077 | 0.80891 | -0.074337 | 0 | 0 | 0 | 0 | 0.61145 | 0.54156 | 0.8168 | 0.72485 | 0 | 0 | 0 | 0 | 0.34202 | 0.8245 | 0.89262 | 1.1776 | 0 | 0 | 0 | 0 | 0.089605 | 1.0682 | 1.072 | 1.4871
5 | 9 | 60 | 324.4222 | 1053.9846 | 0.21485 | 23.8778 | 9 | 0 | 0 | 4 | 10 | 0 | 0 | 500 | 2 | 3 | 45 | 0.3 | 0 | 1.8013 | 0.48095 | 0.065453 | 0.012572 | 1.1579 | 0.61498 | 2.7177 | 0.56422 | 1.0808 | 17.8323 | 0.48131 | 45 | 0.3 | 3 | 3 | 10 | 32 | 20 | 0 | 0.053687 | 0.012609 | 0.0016397 | 35.5639 | 21.973 | 15.7913 | 10.0791 | 45 | 0.3 | 100000 | 20 | 23 | 160 | 32 | 20 | 0 | 0 | 0.28684 | 0.12117 | 0.0802 | 35.4349 | 47.1686 | 29.8574 | 18.9071 | 45 | 0.3 | 50000 | 20 | 33 | 0 | 100000 | 20 | 23 | 0 | 150000 | 20 | 18 | 0 | 200000 | 20 | 16 | 0 | 0 | 0 | 0 | 0 | 0.80601 | -0.060153 | 0.80825 | -0.074493 | 0 | 0 | 0 | 0 | 0.61155 | 0.5413 | 0.8167 | 0.72454 | 0 | 0 | 0 | 0 | 0.342 | 0.82432 | 0.89245 | 1.1775 | 0 | 0 | 0 | 0 | 0.089681 | 1.0681 | 1.0718 | 1.487
5 | 9 | 60 | 324.4222 | 1053.9846 | 0.21485 | 23.8778 | 9 | 0 | 0 | 5 | 10 | 0 | 0 | 500 | 2 | 3 | 45 | 0.3 | 0 | 1.804 | 0.48045 | 0.066594 | 0.014676 | 1.1855 | 0.6948 | 2.9674 | 0.5681 | 1.0793 | 18.1211 | 0.48918 | 45 | 0.3 | 3 | 3 | 10 | 32 | 20 | 0 | 0.055242 | 0.01252 | 0.0013158 | 35.6627 | 21.9558 | 15.5186 | 9.9071 | 45 | 0.3 | 100000 | 20 | 23 | 160 | 32 | 20 | 0 | 0 | 0.28712 | 0.1213 | 0.080375 | 35.5737 | 47.1179 | 29.798 | 18.8045 | 45 | 0.3 | 50000 | 20 | 33 | 0 | 100000 | 20 | 23 | 0 | 150000 | 20 | 18 | 0 | 200000 | 20 | 16 | 0 | 0 | 0 | 0 | 0 | 0.80616 | -0.060255 | 0.80841 | -0.074604 | 0 | 0 | 0 | 0 | 0.61153 | 0.54135 | 0.81672 | 0.7246 | 0 | 0 | 0 | 0 | 0.34197 | 0.82434 | 0.89246 | 1.1776 | 0 | 0 | 0 | 0 | 0.08963 | 1.068 | 1.0718 | 1.4871
5 | 9 | 60 | 324.4222 | 1053.9846 | 0.21485 | 23.8778 | 9 | 0 | 0 | 6 | 10 | 0 | 0 | 500 | 2 | 3 | 45 | 0.3 | 0 | 1.804 | 0.47356 | 0.066992 | 0.017949 | 1.1768 | 0.63617 | 2.6563 | 0.56493 | 1.0644 | 18.0391 | 0.48256 | 45 | 0.3 | 3 | 3 | 10 | 32 | 20 | 0 | 0.055281 | 0.012512 | 0.0013464 | 35.543 | 21.6546 | 15.0678 | 9.5076 | 45 | 0.3 | 100000 | 20 | 23 | 160 | 32 | 20 | 0 | 0 | 0.28687 | 0.12134 | 0.080489 | 35.5401 | 47.1726 | 29.9319 | 18.8641 | 45 | 0.3 | 50000 | 20 | 33 | 0 | 100000 | 20 | 23 | 0 | 150000 | 20 | 18 | 0 | 200000 | 20 | 16 | 0 | 0 | 0 | 0 | 0 | 0.80591 | -0.060281 | 0.80816 | -0.074659 | 0 | 0 | 0 | 0 | 0.6114 | 0.54112 | 0.81647 | 0.7245 | 0 | 0 | 0 | 0 | 0.34202 | 0.82419 | 0.89234 | 1.1774 | 0 | 0 | 0 | 0 | 0.089681 | 1.068 | 1.0717 | 1.487
5 | 9 | 60 | 324.4222 | 1053.9846 | 0.21485 | 23.8778 | 9 | 0 | 0 | 7 | 10 | 0 | 0 | 500 | 2 | 3 | 45 | 0.3 | 0 | 1.804 | 0.47615 | 0.067514 | 0.012544 | 1.1722 | 0.71856 | 2.7849 | 0.56447 | 1.0698 | 18.0226 | 0.48357 | 45 | 0.3 | 3 | 3 | 10 | 32 | 20 | 0 | 0.05641 | 0.012754 | 0.0014784 | 35.4211 | 21.8756 | 15.4429 | 9.6225 | 45 | 0.3 | 100000 | 20 | 23 | 160 | 32 | 20 | 0 | 0 | 0.28666 | 0.12128 | 0.080406 | 35.4183 | 47.2387 | 29.8377 | 18.9223 | 45 | 0.3 | 50000 | 20 | 33 | 0 | 100000 | 20 | 23 | 0 | 150000 | 20 | 18 | 0 | 200000 | 20 | 16 | 0 | 0 | 0 | 0 | 0 | 0.80583 | -0.060179 | 0.80808 | -0.07454 | 0 | 0 | 0 | 0 | 0.61142 | 0.5412 | 0.81654 | 0.72455 | 0 | 0 | 0 | 0 | 0.342 | 0.82412 | 0.89226 | 1.1774 | 0 | 0 | 0 | 0 | 0.089656 | 1.068 | 1.0718 | 1.487
5 | 9 | 60 | 324.4222 | 1053.9846 | 0.21485 | 23.8778 | 9 | 0 | 0 | 8 | 10 | 0 | 0 | 500 | 2 | 3 | 45 | 0.3 | 0 | 1.8027 | 0.47563 | 0.066705 | 0.017067 | 1.1568 | 0.71995 | 2.6944 | 0.56379 | 1.0691 | 17.6489 | 0.48355 | 45 | 0.3 | 3 | 3 | 10 | 32 | 20 | 0 | 0.055818 | 0.012678 | 0.0011887 | 35.0538 | 21.8535 | 15.4032 | 9.7821 | 45 | 0.3 | 100000 | 20 | 23 | 160 | 32 | 20 | 0 | 0 | 0.28637 | 0.12137 | 0.080512 | 35.4519 | 47.2486 | 29.9289 | 18.92 | 45 | 0.3 | 50000 | 20 | 33 | 0 | 100000 | 20 | 23 | 0 | 150000 | 20 | 18 | 0 | 200000 | 20 | 16 | 0 | 0 | 0 | 0 | 0 | 0.80578 | -0.060434 | 0.80804 | -0.07486 | 0 | 0 | 0 | 0 | 0.6113 | 0.5411 | 0.81638 | 0.72456 | 0 | 0 | 0 | 0 | 0.342 | 0.82401 | 0.89217 | 1.1774 | 0 | 0 | 0 | 0 | 0.089707 | 1.0679 | 1.0717 | 1.487
5 | 9 | 60 | 324.4222 | 1053.9846 | 0.21485 | 23.8778 | 9 | 0 | 0 | 9 | 10 | 0 | 0 | 500 | 2 | 3 | 45 | 0.3 | 0 | 1.8031 | 0.47844 | 0.067644 | 0.016028 | 1.1611 | 0.59448 | 2.4467 | 0.57178 | 1.0759 | 17.8344 | 0.48277 | 45 | 0.3 | 3 | 3 | 10 | 32 | 20 | 0 | 0.054391 | 0.012734 | 0.0014205 | 35.7005 | 22.165 | 15.7482 | 10.1786 | 45 | 0.3 | 100000 | 20 | 23 | 160 | 32 | 20 | 0 | 0 | 0.287 | 0.1213 | 0.080467 | 35.4748 | 47.0344 | 29.8325 | 18.9267 | 45 | 0.3 | 50000 | 20 | 33 | 0 | 100000 | 20 | 23 | 0 | 150000 | 20 | 18 | 0 | 200000 | 20 | 16 | 0 | 0 | 0 | 0 | 0 | 0.80555 | -0.060383 | 0.80781 | -0.074818 | 0 | 0 | 0 | 0 | 0.61132 | 0.54094 | 0.81629 | 0.7244 | 0 | 0 | 0 | 0 | 0.34202 | 0.82401 | 0.89218 | 1.1774 | 0 | 0 | 0 | 0 | 0.089758 | 1.0679 | 1.0716 | 1.4869
5 | 9 | 60 | 324.4222 | 1053.9846 | 0.21485 | 23.8778 | 9 | 0 | 0 | 10 | 10 | 0 | 0 | 500 | 2 | 3 | 45 | 0.3 | 0 | 1.8036 | 0.47922 | 0.069652 | 0.01325 | 1.1638 | 0.65414 | 2.8778 | 0.56918 | 1.0779 | 18.0319 | 0.47875 | 45 | 0.3 | 3 | 3 | 10 | 32 | 20 | 0 | 0.055415 | 0.012663 | 0.0012933 | 35.3986 | 21.6442 | 15.4715 | 10.0355 | 45 | 0.3 | 100000 | 20 | 23 | 160 | 32 | 20 | 0 | 0 | 0.28692 | 0.12128 | 0.080422 | 35.3896 | 47.0693 | 29.9044 | 18.9009 | 45 | 0.3 | 50000 | 20 | 33 | 0 | 100000 | 20 | 23 | 0 | 150000 | 20 | 18 | 0 | 200000 | 20 | 16 | 0 | 0 | 0 | 0 | 0 | 0.80568 | -0.060383 | 0.80794 | -0.074806 | 0 | 0 | 0 | 0 | 0.61132 | 0.541 | 0.81633 | 0.72444 | 0 | 0 | 0 | 0 | 0.3421 | 0.82396 | 0.89216 | 1.1773 | 0 | 0 | 0 | 0 | 0.089758 | 1.0678 | 1.0716 | 1.4869
5 | 9 | 60 | 324.4222 | 1053.9846 | 0.21485 | 23.8778 | 10 | 0 | 0 | 1 | 10 | 0 | 0 | 500 | 2 | 3 | 45 | 0.3 | 0 | 1.8 | 0.47534 | 0.06601 | 0.015077 | 1.1624 | 0.55749 | 2.3841 | 0.56348 | 1.0695 | 17.9604 | 0.47455 | 45 | 0.3 | 3 | 3 | 10 | 32 | 20 | 0 | 0.056478 | 0.013007 | 0.0014193 | 35.1305 | 22.0467 | 15.338 | 9.9265 | 45 | 0.3 | 100000 | 20 | 23 | 160 | 32 | 20 | 0 | 0 | 0.28975 | 0.12247 | 0.081012 | 35.4009 | 47.0074 | 29.8683 | 18.833 | 45 | 0.3 | 50000 | 20 | 33 | 0 | 100000 | 20 | 23 | 0 | 150000 | 20 | 18 | 0 | 200000 | 20 | 16 | 0 | 0 | 0 | 0 | 0 | 0.8055 | -0.060612 | 0.80778 | -0.075106 | 0 | 0 | 0 | 0 | 0.61153 | 0.54071 | 0.81629 | 0.72402 | 0 | 0 | 0 | 0 | 0.34243 | 0.82386 | 0.89219 | 1.1769 | 0 | 0 | 0 | 0 | 0.090293 | 1.0679 | 1.0717 | 1.4864
5 | 9 | 60 | 324.4222 | 1053.9846 | 0.21485 | 23.8778 | 10 | 0 | 0 | 2 | 10 | 0 | 0 | 500 | 2 | 3 | 45 | 0.3 | 0 | 1.8031 | 0.48592 | 0.06746 | 0.021475 | 1.1732 | 0.76606 | 2.7059 | 0.58634 | 1.0919 | 17.7797 | 0.5005 | 45 | 0.3 | 3 | 3 | 10 | 32 | 20 | 0 | 0.057416 | 0.012798 | 0.0013625 | 35.2392 | 21.6913 | 15.3328 | 9.7501 | 45 | 0.3 | 100000 | 20 | 23 | 160 | 32 | 20 | 0 | 0 | 0.28936 | 0.12236 | 0.080944 | 35.39 | 46.9985 | 29.8819 | 18.9087 | 45 | 0.3 | 50000 | 20 | 33 | 0 | 100000 | 20 | 23 | 0 | 150000 | 20 | 18 | 0 | 200000 | 20 | 16 | 0 | 0 | 0 | 0 | 0 | 0.80499 | -0.060714 | 0.80728 | -0.07528 | 0 | 0 | 0 | 0 | 0.61153 | 0.54049 | 0.81614 | 0.72381 | 0 | 0 | 0 | 0 | 0.34243 | 0.82373 | 0.89207 | 1.1768 | 0 | 0 | 0 | 0 | 0.090319 | 1.0678 | 1.0716 | 1.4864
5 | 9 | 60 | 324.4222 | 1053.9846 | 0.21485 | 23.8778 | 10 | 0 | 0 | 3 | 10 | 0 | 0 | 500 | 2 | 3 | 45 | 0.3 | 0 | 1.8027 | 0.48244 | 0.066339 | 0.014496 | 1.1769 | 0.66416 | 2.8814 | 0.57736 | 1.0844 | 18.2495 | 0.47866 | 45 | 0.3 | 3 | 3 | 10 | 32 | 20 | 0 | 0.055822 | 0.012787 | 0.0014058 | 35.5914 | 21.7803 | 15.0681 | 9.6199 | 45 | 0.3 | 100000 | 20 | 23 | 160 | 32 | 20 | 0 | 0 | 0.29007 | 0.12248 | 0.081101 | 35.2796 | 47.0482 | 29.8999 | 18.8643 | 45 | 0.3 | 50000 | 20 | 33 | 0 | 100000 | 20 | 23 | 0 | 150000 | 20 | 18 | 0 | 200000 | 20 | 16 | 0 | 0 | 0 | 0 | 0 | 0.80486 | -0.060918 | 0.80717 | -0.075543 | 0 | 0 | 0 | 0 | 0.6114 | 0.54041 | 0.816 | 0.72384 | 0 | 0 | 0 | 0 | 0.34246 | 0.8235 | 0.89187 | 1.1767 | 0 | 0 | 0 | 0 | 0.090421 | 1.0676 | 1.0714 | 1.4863
5 | 9 | 60 | 324.4222 | 1053.9846 | 0.21485 | 23.8778 | 10 | 0 | 0 | 4 | 10 | 0 | 0 | 500 | 2 | 3 | 45 | 0.3 | 0 | 1.8013 | 0.47433 | 0.069754 | 0.014686 | 1.1887 | 0.74164 | 2.512 | 0.56663 | 1.0678 | 17.7852 | 0.49856 | 45 | 0.3 | 3 | 3 | 10 | 32 | 20 | 0 | 0.056895 | 0.012997 | 0.0012237 | 35.5605 | 22.064 | 15.3697 | 9.7826 | 45 | 0.3 | 100000 | 20 | 23 | 160 | 32 | 20 | 0 | 0 | 0.29007 | 0.12237 | 0.080938 | 35.2624 | 46.9185 | 29.8973 | 18.8726 | 45 | 0.3 | 50000 | 20 | 33 | 0 | 100000 | 20 | 23 | 0 | 150000 | 20 | 18 | 0 | 200000 | 20 | 16 | 0 | 0 | 0 | 0 | 0 | 0.80484 | -0.060995 | 0.80715 | -0.07564 | 0 | 0 | 0 | 0 | 0.6113 | 0.54026 | 0.81582 | 0.72378 | 0 | 0 | 0 | 0 | 0.34243 | 0.82345 | 0.89181 | 1.1767 | 0 | 0 | 0 | 0 | 0.09037 | 1.0676 | 1.0714 | 1.4863
5 | 9 | 60 | 324.4222 | 1053.9846 | 0.21485 | 23.8778 | 10 | 0 | 0 | 5 | 10 | 0 | 0 | 500 | 2 | 3 | 45 | 0.3 | 0 | 1.8013 | 0.48053 | 0.070565 | 0.01266 | 1.1857 | 0.77672 | 2.5161 | 0.57205 | 1.0817 | 17.8093 | 0.50222 | 45 | 0.3 | 3 | 3 | 10 | 32 | 20 | 0 | 0.056705 | 0.012995 | 0.0016286 | 35.3777 | 21.7641 | 15.4582 | 9.9464 | 45 | 0.3 | 100000 | 20 | 23 | 160 | 32 | 20 | 0 | 0 | 0.29006 | 0.12229 | 0.080838 | 35.2696 | 46.8406 | 29.9066 | 18.7255 | 45 | 0.3 | 50000 | 20 | 33 | 0 | 100000 | 20 | 23 | 0 | 150000 | 20 | 18 | 0 | 200000 | 20 | 16 | 0 | 0 | 0 | 0 | 0 | 0.80476 | -0.061199 | 0.80708 | -0.0759 | 0 | 0 | 0 | 0 | 0.61125 | 0.54023 | 0.81576 | 0.7238 | 0 | 0 | 0 | 0 | 0.34243 | 0.82338 | 0.89174 | 1.1767 | 0 | 0 | 0 | 0 | 0.090395 | 1.0674 | 1.0713 | 1.4863
5 | 9 | 60 | 324.4222 | 1053.9846 | 0.21485 | 23.8778 | 10 | 0 | 0 | 6 | 10 | 0 | 0 | 500 | 2 | 3 | 45 | 0.3 | 0 | 1.8 | 0.48149 | 0.065642 | 0.01868 | 1.1696 | 0.61543 | 2.3349 | 0.57039 | 1.0831 | 17.8227 | 0.48953 | 45 | 0.3 | 3 | 3 | 10 | 32 | 20 | 0 | 0.056084 | 0.012839 | 0.0014876 | 35.492 | 21.8027 | 15.3739 | 9.8628 | 45 | 0.3 | 100000 | 20 | 23 | 160 | 32 | 20 | 0 | 0 | 0.29003 | 0.12236 | 0.080815 | 35.4624 | 46.9375 | 29.81 | 18.8566 | 45 | 0.3 | 50000 | 20 | 33 | 0 | 100000 | 20 | 23 | 0 | 150000 | 20 | 18 | 0 | 200000 | 20 | 16 | 0 | 0 | 0 | 0 | 0 | 0.80425 | -0.061173 | 0.80657 | -0.075916 | 0 | 0 | 0 | 0 | 0.61137 | 0.53995 | 0.81567 | 0.72344 | 0 | 0 | 0 | 0 | 0.34256 | 0.8232 | 0.89163 | 1.1765 | 0 | 0 | 0 | 0 | 0.090523 | 1.0673 | 1.0712 | 1.4862
5 | 9 | 60 | 324.4222 | 1053.9846 | 0.21485 | 23.8778 | 10 | 0 | 0 | 7 | 10 | 0 | 0 | 500 | 2 | 3 | 45 | 0.3 | 0 | 1.8027 | 0.4769 | 0.073189 | 0.015634 | 1.1841 | 0.78988 | 2.535 | 0.57505 | 1.0743 | 17.8938 | 0.49428 | 45 | 0.3 | 3 | 3 | 10 | 32 | 20 | 0 | 0.055681 | 0.012855 | 0.0015101 | 34.9914 | 22.1796 | 15.5017 | 9.7757 | 45 | 0.3 | 100000 | 20 | 23 | 160 | 32 | 20 | 0 | 0 | 0.29009 | 0.12238 | 0.080947 | 35.4072 | 46.9122 | 29.9079 | 18.7864 | 45 | 0.3 | 50000 | 20 | 33 | 0 | 100000 | 20 | 23 | 0 | 150000 | 20 | 18 | 0 | 200000 | 20 | 16 | 0 | 0 | 0 | 0 | 0 | 0.80458 | -0.06102 | 0.80689 | -0.075696 | 0 | 0 | 0 | 0 | 0.61135 | 0.54005 | 0.81572 | 0.72356 | 0 | 0 | 0 | 0 | 0.34253 | 0.8233 | 0.89171 | 1.1765 | 0 | 0 | 0 | 0 | 0.090446 | 1.0673 | 1.0711 | 1.4863
5 | 9 | 60 | 324.4222 | 1053.9846 | 0.21485 | 23.8778 | 10 | 0 | 0 | 8 | 10 | 0 | 0 | 500 | 2 | 3 | 45 | 0.3 | 0 | 1.8004 | 0.48269 | 0.064032 | 0.026783 | 1.158 | 0.72782 | 2.6328 | 0.58223 | 1.086 | 17.5109 | 0.49548 | 45 | 0.3 | 3 | 3 | 10 | 32 | 20 | 0 | 0.054375 | 0.012566 | 0.0016111 | 35.2213 | 22.0325 | 15.5577 | 9.9768 | 45 | 0.3 | 100000 | 20 | 23 | 160 | 32 | 20 | 0 | 0 | 0.29017 | 0.12253 | 0.081154 | 35.3793 | 47.04 | 29.9306 | 18.9048 | 45 | 0.3 | 50000 | 20 | 33 | 0 | 100000 | 20 | 23 | 0 | 150000 | 20 | 18 | 0 | 200000 | 20 | 16 | 0 | 0 | 0 | 0 | 0 | 0.80417 | -0.061199 | 0.8065 | -0.075955 | 0 | 0 | 0 | 0 | 0.61127 | 0.53985 | 0.81553 | 0.72343 | 0 | 0 | 0 | 0 | 0.34246 | 0.82302 | 0.89142 | 1.1765 | 0 | 0 | 0 | 0 | 0.090523 | 1.0672 | 1.0711 | 1.4862
5 | 9 | 60 | 324.4222 | 1053.9846 | 0.21485 | 23.8778 | 10 | 0 | 0 | 9 | 10 | 0 | 0 | 500 | 2 | 3 | 45 | 0.3 | 0 | 1.8013 | 0.48058 | 0.065115 | 0.017295 | 1.169 | 0.59227 | 2.704 | 0.57346 | 1.0804 | 18.0603 | 0.47967 | 45 | 0.3 | 3 | 3 | 10 | 32 | 20 | 0 | 0.054677 | 0.012642 | 0.0013695 | 35.517 | 21.8517 | 15.5916 | 9.8991 | 45 | 0.3 | 100000 | 20 | 23 | 160 | 32 | 20 | 0 | 0 | 0.29002 | 0.12244 | 0.0811 | 35.2721 | 47.0164 | 29.807 | 18.8806 | 45 | 0.3 | 50000 | 20 | 33 | 0 | 100000 | 20 | 23 | 0 | 150000 | 20 | 18 | 0 | 200000 | 20 | 16 | 0 | 0 | 0 | 0 | 0 | 0.80405 | -0.061148 | 0.80637 | -0.075904 | 0 | 0 | 0 | 0 | 0.6113 | 0.53977 | 0.8155 | 0.72334 | 0 | 0 | 0 | 0 | 0.34243 | 0.82297 | 0.89137 | 1.1765 | 0 | 0 | 0 | 0 | 0.090599 | 1.0672 | 1.0711 | 1.4861
5 | 9 | 60 | 324.4222 | 1053.9846 | 0.21485 | 23.8778 | 10 | 0 | 0 | 10 | 10 | 0 | 0 | 500 | 2 | 3 | 45 | 0.3 | 0 | 1.8027 | 0.47233 | 0.070198 | 0.0095387 | 1.1842 | 0.67232 | 2.6589 | 0.55813 | 1.0627 | 18.0702 | 0.48133 | 45 | 0.3 | 3 | 3 | 10 | 32 | 20 | 0 | 0.054595 | 0.012756 | 0.0016019 | 35.0828 | 22.1103 | 15.9071 | 10.3007 | 45 | 0.3 | 100000 | 20 | 23 | 160 | 32 | 20 | 0 | 0 | 0.29013 | 0.12248 | 0.080953 | 35.37 | 46.9256 | 29.7966 | 18.8213 | 45 | 0.3 | 50000 | 20 | 33 | 0 | 100000 | 20 | 23 | 0 | 150000 | 20 | 18 | 0 | 200000 | 20 | 16 | 0 | 0 | 0 | 0 | 0 | 0.80389 | -0.06125 | 0.80622 | -0.076044 | 0 | 0 | 0 | 0 | 0.61127 | 0.53982 | 0.81551 | 0.72341 | 0 | 0 | 0 | 0 | 0.34251 | 0.82304 | 0.89147 | 1.1764 | 0 | 0 | 0 | 0 | 0.090497 | 1.0672 | 1.071 | 1.4862
5 | 11 | 60 | 304.7331 | 781.6317 | 0.23053 | 28.1867 | 1 | 0 | 0 | 1 | 10 | 0 | 0 | 500 | 2 | 3 | 45 | 0.3 | 0 | 1.7489 | 0.42414 | 0.067267 | 0.020606 | 1.1172 | 0.81556 | 2.6523 | 0.52471 | 0.95975 | 16.8403 | 0.44395 | 45 | 0.3 | 3 | 3 | 10 | 32 | 20 | 0 | 0.048104 | 0.011593 | 0.0016629 | 35.0901 | 23.4142 | 16.9696 | 10.8375 | 45 | 0.3 | 100000 | 20 | 23 | 160 | 32 | 20 | 0 | 0 | 0.27336 | 0.11502 | 0.080248 | 35.1083 | 48.7082 | 31.0448 | 19.4528 | 45 | 0.3 | 50000 | 20 | 33 | 0 | 100000 | 20 | 23 | 0 | 150000 | 20 | 18 | 0 | 200000 | 20 | 16 | 0 | 0 | 0 | 0 | 0 | 0.82893 | -0.040136 | 0.82991 | -0.048381 | 0 | 0 | 0 | 0 | 0.60829 | 0.55994 | 0.82677 | 0.74404 | 0 | 0 | 0 | 0 | 0.33241 | 0.83562 | 0.89931 | 1.1922 | 0 | 0 | 0 | 0 | 0.077773 | 1.0732 | 1.0761 | 1.4985
5 | 11 | 60 | 304.7331 | 781.6317 | 0.23053 | 28.1867 | 1 | 0 | 0 | 2 | 10 | 0 | 0 | 500 | 2 | 3 | 45 | 0.3 | 0 | 1.7547 | 0.42511 | 0.073985 | 0.013631 | 1.1172 | 0.90186 | 2.6611 | 0.52084 | 0.96137 | 17.1051 | 0.43963 | 45 | 0.3 | 3 | 3 | 10 | 32 | 20 | 0 | 0.049959 | 0.011703 | 0.0015781 | 34.9018 | 23.4092 | 16.7012 | 10.7109 | 45 | 0.3 | 100000 | 20 | 23 | 160 | 32 | 20 | 0 | 0 | 0.27508 | 0.11541 | 0.080239 | 35.1781 | 48.6645 | 30.9764 | 19.4086 | 45 | 0.3 | 50000 | 20 | 33 | 0 | 100000 | 20 | 23 | 0 | 150000 | 20 | 18 | 0 | 200000 | 20 | 16 | 0 | 0 | 0 | 0 | 0 | 0.82814 | -0.040876 | 0.82915 | -0.049318 | 0 | 0 | 0 | 0 | 0.60831 | 0.55928 | 0.82634 | 0.74343 | 0 | 0 | 0 | 0 | 0.33272 | 0.83505 | 0.8989 | 1.1916 | 0 | 0 | 0 | 0 | 0.078258 | 1.0728 | 1.0756 | 1.498
5 | 11 | 60 | 304.7331 | 781.6317 | 0.23053 | 28.1867 | 1 | 0 | 0 | 3 | 10 | 0 | 0 | 500 | 2 | 3 | 45 | 0.3 | 0 | 1.756 | 0.42939 | 0.066226 | 0.016225 | 1.1407 | 0.79544 | 2.5493 | 0.5143 | 0.96759 | 17.3126 | 0.44639 | 45 | 0.3 | 3 | 3 | 10 | 32 | 20 | 0 | 0.05307 | 0.012159 | 0.001773 | 34.5354 | 22.6981 | 16.0444 | 10.1463 | 45 | 0.3 | 100000 | 20 | 23 | 160 | 32 | 20 | 0 | 0 | 0.27586 | 0.11552 | 0.080202 | 35.1079 | 48.5437 | 30.8642 | 19.3244 | 45 | 0.3 | 50000 | 20 | 33 | 0 | 100000 | 20 | 23 | 0 | 150000 | 20 | 18 | 0 | 200000 | 20 | 16 | 0 | 0 | 0 | 0 | 0 | 0.82789 | -0.041003 | 0.8289 | -0.049487 | 0 | 0 | 0 | 0 | 0.60834 | 0.55897 | 0.82615 | 0.74313 | 0 | 0 | 0 | 0 | 0.33282 | 0.8348 | 0.8987 | 1.1914 | 0 | 0 | 0 | 0 | 0.078436 | 1.0727 | 1.0756 | 1.4978
5 | 11 | 60 | 304.7331 | 781.6317 | 0.23053 | 28.1867 | 1 | 0 | 0 | 4 | 10 | 0 | 0 | 500 | 2 | 3 | 45 | 0.3 | 0 | 1.756 | 0.43124 | 0.063487 | 0.018292 | 1.1229 | 0.73901 | 2.8519 | 0.52504 | 0.97118 | 17.0754 | 0.44457 | 45 | 0.3 | 3 | 3 | 10 | 32 | 20 | 0 | 0.050336 | 0.011861 | 0.0011984 | 34.7453 | 23.377 | 16.6784 | 10.843 | 45 | 0.3 | 100000 | 20 | 23 | 160 | 32 | 20 | 0 | 0 | 0.27676 | 0.11589 | 0.080536 | 35.1247 | 48.6702 | 30.8515 | 19.2717 | 45 | 0.3 | 50000 | 20 | 33 | 0 | 100000 | 20 | 23 | 0 | 150000 | 20 | 18 | 0 | 200000 | 20 | 16 | 0 | 0 | 0 | 0 | 0 | 0.82746 | -0.04136 | 0.82849 | -0.049943 | 0 | 0 | 0 | 0 | 0.60829 | 0.55854 | 0.82582 | 0.74279 | 0 | 0 | 0 | 0 | 0.33292 | 0.83454 | 0.8985 | 1.1912 | 0 | 0 | 0 | 0 | 0.078564 | 1.0725 | 1.0753 | 1.4977
5 | 11 | 60 | 304.7331 | 781.6317 | 0.23053 | 28.1867 | 1 | 0 | 0 | 5 | 10 | 0 | 0 | 500 | 2 | 3 | 45 | 0.3 | 0 | 1.7573 | 0.43266 | 0.066745 | 0.013536 | 1.1304 | 0.79643 | 2.8345 | 0.51952 | 0.97441 | 17.221 | 0.44677 | 45 | 0.3 | 3 | 3 | 10 | 32 | 20 | 0 | 0.049874 | 0.01186 | 0.0010586 | 34.8362 | 23.3378 | 16.715 | 10.9051 | 45 | 0.3 | 100000 | 20 | 23 | 160 | 32 | 20 | 0 | 0 | 0.27627 | 0.11554 | 0.080357 | 35.0937 | 48.6283 | 30.8766 | 19.2551 | 45 | 0.3 | 50000 | 20 | 33 | 0 | 100000 | 20 | 23 | 0 | 150000 | 20 | 18 | 0 | 200000 | 20 | 16 | 0 | 0 | 0 | 0 | 0 | 0.8271 | -0.041539 | 0.82814 | -0.05018 | 0 | 0 | 0 | 0 | 0.60831 | 0.55834 | 0.8257 | 0.74258 | 0 | 0 | 0 | 0 | 0.33297 | 0.83444 | 0.89842 | 1.1911 | 0 | 0 | 0 | 0 | 0.078615 | 1.0724 | 1.0753 | 1.4976
5 | 11 | 60 | 304.7331 | 781.6317 | 0.23053 | 28.1867 | 1 | 0 | 0 | 6 | 10 | 0 | 0 | 500 | 2 | 3 | 45 | 0.3 | 0 | 1.7551 | 0.4342 | 0.065212 | 0.023305 | 1.1228 | 0.79985 | 2.403 | 0.52869 | 0.97959 | 17.0639 | 0.45183 | 45 | 0.3 | 3 | 3 | 10 | 32 | 20 | 0 | 0.050203 | 0.011939 | 0.0014673 | 34.4455 | 23.4201 | 16.6304 | 10.8542 | 45 | 0.3 | 100000 | 20 | 23 | 160 | 32 | 20 | 0 | 0 | 0.27563 | 0.11552 | 0.080131 | 35.1279 | 48.4709 | 30.8907 | 19.6229 | 45 | 0.3 | 50000 | 20 | 33 | 0 | 100000 | 20 | 23 | 0 | 150000 | 20 | 18 | 0 | 200000 | 20 | 16 | 0 | 0 | 0 | 0 | 0 | 0.82702 | -0.041921 | 0.82808 | -0.050646 | 0 | 0 | 0 | 0 | 0.60826 | 0.55803 | 0.82546 | 0.74235 | 0 | 0 | 0 | 0 | 0.3331 | 0.83416 | 0.89821 | 1.1909 | 0 | 0 | 0 | 0 | 0.078768 | 1.0722 | 1.0751 | 1.4975
5 | 11 | 60 | 304.7331 | 781.6317 | 0.23053 | 28.1867 | 1 | 0 | 0 | 7 | 10 | 0 | 0 | 500 | 2 | 3 | 45 | 0.3 | 0 | 1.7573 | 0.43141 | 0.062842 | 0.013105 | 1.134 | 0.75014 | 2.6834 | 0.51631 | 0.96996 | 17.3823 | 0.43632 | 45 | 0.3 | 3 | 3 | 10 | 32 | 20 | 0 | 0.052009 | 0.01213 | 0.0015602 | 34.7749 | 23.0219 | 16.2795 | 10.3888 | 45 | 0.3 | 100000 | 20 | 23 | 160 | 32 | 20 | 0 | 0 | 0.2756 | 0.11557 | 0.080414 | 35.1333 | 48.5917 | 30.9277 | 19.3572 | 45 | 0.3 | 50000 | 20 | 33 | 0 | 100000 | 20 | 23 | 0 | 150000 | 20 | 18 | 0 | 200000 | 20 | 16 | 0 | 0 | 0 | 0 | 0 | 0.82684 | -0.041794 | 0.8279 | -0.050503 | 0 | 0 | 0 | 0 | 0.60834 | 0.55798 | 0.82548 | 0.74225 | 0 | 0 | 0 | 0 | 0.3331 | 0.83416 | 0.89821 | 1.1909 | 0 | 0 | 0 | 0 | 0.078768 | 1.0722 | 1.0751 | 1.4975
5 | 11 | 60 | 304.7331 | 781.6317 | 0.23053 | 28.1867 | 1 | 0 | 0 | 8 | 10 | 0 | 0 | 500 | 2 | 3 | 45 | 0.3 | 0 | 1.7573 | 0.42285 | 0.064944 | 0.010541 | 1.1298 | 0.83907 | 2.3375 | 0.50532 | 0.95194 | 17.1484 | 0.43575 | 45 | 0.3 | 3 | 3 | 10 | 32 | 20 | 0 | 0.050879 | 0.011956 | 0.0011729 | 34.5579 | 23.0119 | 16.3918 | 10.9883 | 45 | 0.3 | 100000 | 20 | 23 | 160 | 32 | 20 | 0 | 0 | 0.27635 | 0.11569 | 0.080425 | 35.1061 | 48.5583 | 30.9663 | 19.3638 | 45 | 0.3 | 50000 | 20 | 33 | 0 | 100000 | 20 | 23 | 0 | 150000 | 20 | 18 | 0 | 200000 | 20 | 16 | 0 | 0 | 0 | 0 | 0 | 0.82684 | -0.041972 | 0.82791 | -0.050718 | 0 | 0 | 0 | 0 | 0.60831 | 0.55782 | 0.82536 | 0.74213 | 0 | 0 | 0 | 0 | 0.3331 | 0.83398 | 0.89804 | 1.1908 | 0 | 0 | 0 | 0 | 0.078895 | 1.0722 | 1.0751 | 1.4973
5 | 11 | 60 | 304.7331 | 781.6317 | 0.23053 | 28.1867 | 1 | 0 | 0 | 9 | 10 | 0 | 0 | 500 | 2 | 3 | 45 | 0.3 | 0 | 1.7564 | 0.43386 | 0.070004 | 0.02189 | 1.1229 | 0.65977 | 2.5671 | 0.53781 | 0.97955 | 17.2921 | 0.44621 | 45 | 0.3 | 3 | 3 | 10 | 32 | 20 | 0 | 0.050322 | 0.012029 | 0.0012862 | 34.5819 | 23.3604 | 16.8362 | 11.3287 | 45 | 0.3 | 100000 | 20 | 23 | 160 | 32 | 20 | 0 | 0 | 0.27658 | 0.11594 | 0.080557 | 35.1848 | 48.6687 | 30.9761 | 19.4101 | 45 | 0.3 | 50000 | 20 | 33 | 0 | 100000 | 20 | 23 | 0 | 150000 | 20 | 18 | 0 | 200000 | 20 | 16 | 0 | 0 | 0 | 0 | 0 | 0.82656 | -0.042151 | 0.82764 | -0.050951 | 0 | 0 | 0 | 0 | 0.60824 | 0.55757 | 0.82513 | 0.74196 | 0 | 0 | 0 | 0 | 0.33323 | 0.83391 | 0.89802 | 1.1906 | 0 | 0 | 0 | 0 | 0.078946 | 1.072 | 1.0749 | 1.4973
5 | 11 | 60 | 304.7331 | 781.6317 | 0.23053 | 28.1867 | 1 | 0 | 0 | 10 | 10 | 0 | 0 | 500 | 2 | 3 | 45 | 0.3 | 0 | 1.7578 | 0.43978 | 0.073917 | 0.018574 | 1.1348 | 0.75311 | 2.5981 | 0.54408 | 0.99319 | 17.5682 | 0.4519 | 45 | 0.3 | 3 | 3 | 10 | 32 | 20 | 0 | 0.049998 | 0.011824 | 0.0013765 | 34.7535 | 23.6315 | 16.7159 | 10.7243 | 45 | 0.3 | 100000 | 20 | 23 | 160 | 32 | 20 | 0 | 0 | 0.27695 | 0.11591 | 0.080459 | 35.1227 | 48.5123 | 30.7357 | 19.1978 | 45 | 0.3 | 50000 | 20 | 33 | 0 | 100000 | 20 | 23 | 0 | 150000 | 20 | 18 | 0 | 200000 | 20 | 16 | 0 | 0 | 0 | 0 | 0 | 0.8261 | -0.041972 | 0.82717 | -0.050764 | 0 | 0 | 0 | 0 | 0.60821 | 0.55757 | 0.82511 | 0.74199 | 0 | 0 | 0 | 0 | 0.33325 | 0.83388 | 0.89801 | 1.1906 | 0 | 0 | 0 | 0 | 0.078972 | 1.072 | 1.0749 | 1.4973
5 | 11 | 60 | 304.7331 | 781.6317 | 0.23053 | 28.1867 | 2 | 0 | 0 | 1 | 10 | 0 | 0 | 500 | 2 | 3 | 45 | 0.3 | 0 | 1.756 | 0.43181 | 0.068199 | 0.01499 | 1.1437 | 0.84579 | 2.7201 | 0.52071 | 0.97406 | 17.33 | 0.44815 | 45 | 0.3 | 3 | 3 | 10 | 32 | 20 | 0 | 0.05257 | 0.012215 | 0.0015765 | 35.476 | 22.5671 | 15.9389 | 10.6396 | 45 | 0.3 | 100000 | 20 | 23 | 160 | 32 | 20 | 0 | 0 | 0.27824 | 0.11623 | 0.080634 | 35.1132 | 48.3677 | 30.7012 | 19.134 | 45 | 0.3 | 50000 | 20 | 33 | 0 | 100000 | 20 | 23 | 0 | 150000 | 20 | 18 | 0 | 200000 | 20 | 16 | 0 | 0 | 0 | 0 | 0 | 0.82539 | -0.043043 | 0.82651 | -0.052101 | 0 | 0 | 0 | 0 | 0.60854 | 0.55668 | 0.82475 | 0.74092 | 0 | 0 | 0 | 0 | 0.33384 | 0.83342 | 0.8978 | 1.1898 | 0 | 0 | 0 | 0 | 0.079686 | 1.072 | 1.0749 | 1.4966
5 | 11 | 60 | 304.7331 | 781.6317 | 0.23053 | 28.1867 | 2 | 0 | 0 | 2 | 10 | 0 | 0 | 500 | 2 | 3 | 45 | 0.3 | 0 | 1.7578 | 0.43763 | 0.065955 | 0.017498 | 1.1593 | 0.7276 | 2.3737 | 0.52892 | 0.98566 | 17.4985 | 0.45512 | 45 | 0.3 | 3 | 3 | 10 | 32 | 20 | 0 | 0.052236 | 0.012169 | 0.001577 | 34.9908 | 22.9188 | 16.3917 | 10.5676 | 45 | 0.3 | 100000 | 20 | 23 | 160 | 32 | 20 | 0 | 0 | 0.27891 | 0.11641 | 0.080859 | 35.0722 | 48.5523 | 30.758 | 19.1967 | 45 | 0.3 | 50000 | 20 | 33 | 0 | 100000 | 20 | 23 | 0 | 150000 | 20 | 18 | 0 | 200000 | 20 | 16 | 0 | 0 | 0 | 0 | 0 | 0.82529 | -0.043145 | 0.82642 | -0.052231 | 0 | 0 | 0 | 0 | 0.60852 | 0.55655 | 0.82465 | 0.74082 | 0 | 0 | 0 | 0 | 0.33376 | 0.83327 | 0.89763 | 1.1898 | 0 | 0 | 0 | 0 | 0.079711 | 1.0719 | 1.0748 | 1.4966
5 | 11 | 60 | 304.7331 | 781.6317 | 0.23053 | 28.1867 | 2 | 0 | 0 | 3 | 10 | 0 | 0 | 500 | 2 | 3 | 45 | 0.3 | 0 | 1.7578 | 0.42923 | 0.070299 | 0.011533 | 1.1461 | 0.88139 | 2.8808 | 0.52227 | 0.96839 | 17.4615 | 0.44214 | 45 | 0.3 | 3 | 3 | 10 | 32 | 20 | 0 | 0.053322 | 0.012514 | 0.0013991 | 35.1217 | 23.0091 | 16.4269 | 10.6484 | 45 | 0.3 | 100000 | 20 | 23 | 160 | 32 | 20 | 0 | 0 | 0.27705 | 0.11619 | 0.080957 | 35.147 | 48.6125 | 30.8207 | 19.4785 | 45 | 0.3 | 50000 | 20 | 33 | 0 | 100000 | 20 | 23 | 0 | 150000 | 20 | 18 | 0 | 200000 | 20 | 16 | 0 | 0 | 0 | 0 | 0 | 0.8245 | -0.043094 | 0.82562 | -0.052219 | 0 | 0 | 0 | 0 | 0.60839 | 0.55632 | 0.8244 | 0.74072 | 0 | 0 | 0 | 0 | 0.33374 | 0.83307 | 0.89743 | 1.1898 | 0 | 0 | 0 | 0 | 0.079737 | 1.0717 | 1.0747 | 1.4965
5 | 11 | 60 | 304.7331 | 781.6317 | 0.23053 | 28.1867 | 2 | 0 | 0 | 4 | 10 | 0 | 0 | 500 | 2 | 3 | 45 | 0.3 | 0 | 1.7573 | 0.4245 | 0.065284 | 0.01343 | 1.17 | 0.90376 | 2.8372 | 0.507 | 0.95648 | 17.578 | 0.44527 | 45 | 0.3 | 3 | 3 | 10 | 32 | 20 | 0 | 0.052216 | 0.012325 | 0.0010494 | 35.2971 | 23.0645 | 16.4881 | 10.5755 | 45 | 0.3 | 100000 | 20 | 23 | 160 | 32 | 20 | 0 | 0 | 0.27831 | 0.1161 | 0.080545 | 35.0179 | 48.3531 | 30.676 | 19.2179 | 45 | 0.3 | 50000 | 20 | 33 | 0 | 100000 | 20 | 23 | 0 | 150000 | 20 | 18 | 0 | 200000 | 20 | 16 | 0 | 0 | 0 | 0 | 0 | 0.82491 | -0.043247 | 0.82604 | -0.052379 | 0 | 0 | 0 | 0 | 0.60829 | 0.55647 | 0.82443 | 0.74094 | 0 | 0 | 0 | 0 | 0.33371 | 0.83309 | 0.89744 | 1.1898 | 0 | 0 | 0 | 0 | 0.079737 | 1.0717 | 1.0747 | 1.4965
5 | 11 | 60 | 304.7331 | 781.6317 | 0.23053 | 28.1867 | 2 | 0 | 0 | 5 | 10 | 0 | 0 | 500 | 2 | 3 | 45 | 0.3 | 0 | 1.7556 | 0.43542 | 0.07364 | 0.021783 | 1.1378 | 0.71746 | 2.8 | 0.53909 | 0.98513 | 17.5875 | 0.44851 | 45 | 0.3 | 3 | 3 | 10 | 32 | 20 | 0 | 0.054194 | 0.012333 | 0.0013198 | 35.1104 | 22.6875 | 15.713 | 9.8107 | 45 | 0.3 | 100000 | 20 | 23 | 160 | 32 | 20 | 0 | 0 | 0.27798 | 0.11623 | 0.080815 | 35.0324 | 48.4123 | 30.7425 | 19.2141 | 45 | 0.3 | 50000 | 20 | 33 | 0 | 100000 | 20 | 23 | 0 | 150000 | 20 | 18 | 0 | 200000 | 20 | 16 | 0 | 0 | 0 | 0 | 0 | 0.82491 | -0.043145 | 0.82603 | -0.052255 | 0 | 0 | 0 | 0 | 0.60834 | 0.55645 | 0.82445 | 0.74088 | 0 | 0 | 0 | 0 | 0.33371 | 0.83312 | 0.89747 | 1.1898 | 0 | 0 | 0 | 0 | 0.07966 | 1.0716 | 1.0746 | 1.4966
5 | 11 | 60 | 304.7331 | 781.6317 | 0.23053 | 28.1867 | 2 | 0 | 0 | 6 | 10 | 0 | 0 | 500 | 2 | 3 | 45 | 0.3 | 0 | 1.7573 | 0.43448 | 0.068426 | 0.0205 | 1.1517 | 0.87187 | 2.2389 | 0.53172 | 0.98023 | 17.2494 | 0.45923 | 45 | 0.3 | 3 | 3 | 10 | 32 | 20 | 0 | 0.050827 | 0.012109 | 0.0016093 | 35.0193 | 22.9622 | 16.6284 | 10.7257 | 45 | 0.3 | 100000 | 20 | 23 | 160 | 32 | 20 | 0 | 0 | 0.27878 | 0.11623 | 0.08075 | 35.0744 | 48.2796 | 30.7164 | 19.1788 | 45 | 0.3 | 50000 | 20 | 33 | 0 | 100000 | 20 | 23 | 0 | 150000 | 20 | 18 | 0 | 200000 | 20 | 16 | 0 | 0 | 0 | 0 | 0 | 0.82473 | -0.04317 | 0.82586 | -0.052297 | 0 | 0 | 0 | 0 | 0.60839 | 0.55642 | 0.82447 | 0.74081 | 0 | 0 | 0 | 0 | 0.33376 | 0.83299 | 0.89737 | 1.1897 | 0 | 0 | 0 | 0 | 0.079737 | 1.0716 | 1.0745 | 1.4965
5 | 11 | 60 | 304.7331 | 781.6317 | 0.23053 | 28.1867 | 2 | 0 | 0 | 7 | 10 | 0 | 0 | 500 | 2 | 3 | 45 | 0.3 | 0 | 1.7573 | 0.4335 | 0.076075 | 0.013636 | 1.1629 | 0.82282 | 2.7465 | 0.53038 | 0.98066 | 17.7375 | 0.45524 | 45 | 0.3 | 3 | 3 | 10 | 32 | 20 | 0 | 0.050586 | 0.011998 | 0.0014596 | 34.8008 | 23.2282 | 16.7344 | 10.8274 | 45 | 0.3 | 100000 | 20 | 23 | 160 | 32 | 20 | 0 | 0 | 0.27831 | 0.116 | 0.080436 | 35.0025 | 48.3847 | 30.6898 | 19.1542 | 45 | 0.3 | 50000 | 20 | 33 | 0 | 100000 | 20 | 23 | 0 | 150000 | 20 | 18 | 0 | 200000 | 20 | 16 | 0 | 0 | 0 | 0 | 0 | 0.8246 | -0.043196 | 0.82573 | -0.052336 | 0 | 0 | 0 | 0 | 0.60824 | 0.55617 | 0.82418 | 0.74071 | 0 | 0 | 0 | 0 | 0.33379 | 0.83286 | 0.89726 | 1.1896 | 0 | 0 | 0 | 0 | 0.079737 | 1.0715 | 1.0744 | 1.4965
5 | 11 | 60 | 304.7331 | 781.6317 | 0.23053 | 28.1867 | 2 | 0 | 0 | 8 | 10 | 0 | 0 | 500 | 2 | 3 | 45 | 0.3 | 0 | 1.7587 | 0.43536 | 0.074804 | 0.020301 | 1.1567 | 0.79814 | 2.4259 | 0.5406 | 0.98398 | 17.4752 | 0.46243 | 45 | 0.3 | 3 | 3 | 10 | 32 | 20 | 0 | 0.050345 | 0.01193 | 0.0013175 | 34.6052 | 23.5164 | 16.9055 | 10.8183 | 45 | 0.3 | 100000 | 20 | 23 | 160 | 32 | 20 | 0 | 0 | 0.27883 | 0.11611 | 0.080485 | 35.1356 | 48.2844 | 30.6797 | 19.1078 | 45 | 0.3 | 50000 | 20 | 33 | 0 | 100000 | 20 | 23 | 0 | 150000 | 20 | 18 | 0 | 200000 | 20 | 16 | 0 | 0 | 0 | 0 | 0 | 0.82463 | -0.043247 | 0.82576 | -0.052396 | 0 | 0 | 0 | 0 | 0.60824 | 0.55612 | 0.82415 | 0.74066 | 0 | 0 | 0 | 0 | 0.33371 | 0.83273 | 0.89711 | 1.1897 | 0 | 0 | 0 | 0 | 0.079737 | 1.0714 | 1.0743 | 1.4965
5 | 11 | 60 | 304.7331 | 781.6317 | 0.23053 | 28.1867 | 2 | 0 | 0 | 9 | 10 | 0 | 0 | 500 | 2 | 3 | 45 | 0.3 | 0 | 1.7613 | 0.43357 | 0.065446 | 0.021204 | 1.1523 | 0.83307 | 2.739 | 0.53249 | 0.97585 | 17.5002 | 0.44673 | 45 | 0.3 | 3 | 3 | 10 | 32 | 20 | 0 | 0.050366 | 0.011779 | 0.0011472 | 34.6429 | 22.9907 | 16.2235 | 10.2934 | 45 | 0.3 | 100000 | 20 | 23 | 160 | 32 | 20 | 0 | 0 | 0.27895 | 0.11633 | 0.080751 | 34.9867 | 48.3205 | 30.6549 | 19.1894 | 45 | 0.3 | 50000 | 20 | 33 | 0 | 100000 | 20 | 23 | 0 | 150000 | 20 | 18 | 0 | 200000 | 20 | 16 | 0 | 0 | 0 | 0 | 0 | 0.82445 | -0.043374 | 0.82559 | -0.052562 | 0 | 0 | 0 | 0 | 0.60826 | 0.55604 | 0.82411 | 0.74058 | 0 | 0 | 0 | 0 | 0.33376 | 0.83273 | 0.89713 | 1.1896 | 0 | 0 | 0 | 0 | 0.079737 | 1.0714 | 1.0743 | 1.4965
5 | 11 | 60 | 304.7331 | 781.6317 | 0.23053 | 28.1867 | 2 | 0 | 0 | 10 | 10 | 0 | 0 | 500 | 2 | 3 | 45 | 0.3 | 0 | 1.7587 | 0.43729 | 0.074205 | 0.020313 | 1.134 | 0.72708 | 2.5168 | 0.54004 | 0.98781 | 17.4645 | 0.45078 | 45 | 0.3 | 3 | 3 | 10 | 32 | 20 | 0 | 0.053801 | 0.012172 | 0.0012789 | 34.9308 | 22.4462 | 15.725 | 9.8369 | 45 | 0.3 | 100000 | 20 | 23 | 160 | 32 | 20 | 0 | 0 | 0.27819 | 0.11613 | 0.080774 | 35.024 | 48.302 | 30.7205 | 19.1909 | 45 | 0.3 | 50000 | 20 | 33 | 0 | 100000 | 20 | 23 | 0 | 150000 | 20 | 18 | 0 | 200000 | 20 | 16 | 0 | 0 | 0 | 0 | 0 | 0.82452 | -0.043502 | 0.82567 | -0.052711 | 0 | 0 | 0 | 0 | 0.60816 | 0.55589 | 0.82394 | 0.74052 | 0 | 0 | 0 | 0 | 0.33379 | 0.83268 | 0.89709 | 1.1896 | 0 | 0 | 0 | 0 | 0.079788 | 1.0713 | 1.0743 | 1.4965
5 | 11 | 60 | 304.7331 | 781.6317 | 0.23053 | 28.1867 | 3 | 0 | 0 | 1 | 10 | 0 | 0 | 500 | 2 | 3 | 45 | 0.3 | 0 | 1.7587 | 0.43248 | 0.067063 | 0.025223 | 1.1313 | 0.86844 | 2.4997 | 0.53018 | 0.97452 | 17.0855 | 0.45538 | 45 | 0.3 | 3 | 3 | 10 | 32 | 20 | 0 | 0.052361 | 0.012172 | 0.0015952 | 34.3571 | 22.9083 | 16.2584 | 10.4497 | 45 | 0.3 | 100000 | 20 | 23 | 160 | 32 | 20 | 0 | 0 | 0.27788 | 0.11616 | 0.08073 | 35.1223 | 48.4743 | 30.7038 | 19.2064 | 45 | 0.3 | 50000 | 20 | 33 | 0 | 100000 | 20 | 23 | 0 | 150000 | 20 | 18 | 0 | 200000 | 20 | 16 | 0 | 0 | 0 | 0 | 0 | 0.8246 | -0.043655 | 0.82575 | -0.052891 | 0 | 0 | 0 | 0 | 0.60839 | 0.55609 | 0.82424 | 0.74052 | 0 | 0 | 0 | 0 | 0.33407 | 0.83286 | 0.89736 | 1.1893 | 0 | 0 | 0 | 0 | 0.080068 | 1.0716 | 1.0746 | 1.4962
5 | 11 | 60 | 304.7331 | 781.6317 | 0.23053 | 28.1867 | 3 | 0 | 0 | 2 | 10 | 0 | 0 | 500 | 2 | 3 | 45 | 0.3 | 0 | 1.7587 | 0.43557 | 0.073109 | 0.020497 | 1.1464 | 0.82713 | 2.5862 | 0.53833 | 0.98316 | 17.5535 | 0.45293 | 45 | 0.3 | 3 | 3 | 10 | 32 | 20 | 0 | 0.054409 | 0.012246 | 0.0015693 | 34.8571 | 22.5708 | 15.9523 | 9.8722 | 45 | 0.3 | 100000 | 20 | 23 | 160 | 32 | 20 | 0 | 0 | 0.27768 | 0.11594 | 0.080522 | 35.0865 | 48.3397 | 30.6693 | 19.2439 | 45 | 0.3 | 50000 | 20 | 33 | 0 | 100000 | 20 | 23 | 0 | 150000 | 20 | 18 | 0 | 200000 | 20 | 16 | 0 | 0 | 0 | 0 | 0 | 0.82455 | -0.043757 | 0.82571 | -0.053018 | 0 | 0 | 0 | 0 | 0.60836 | 0.55596 | 0.82414 | 0.74042 | 0 | 0 | 0 | 0 | 0.33397 | 0.83286 | 0.89732 | 1.1894 | 0 | 0 | 0 | 0 | 0.080043 | 1.0715 | 1.0745 | 1.4962
5 | 11 | 60 | 304.7331 | 781.6317 | 0.23053 | 28.1867 | 3 | 0 | 0 | 3 | 10 | 0 | 0 | 500 | 2 | 3 | 45 | 0.3 | 0 | 1.7587 | 0.42963 | 0.069879 | 0.0099184 | 1.1614 | 1.0168 | 2.4298 | 0.51943 | 0.96879 | 17.2377 | 0.4561 | 45 | 0.3 | 3 | 3 | 10 | 32 | 20 | 0 | 0.053277 | 0.012049 | 0.0010163 | 34.6437 | 22.4576 | 15.9587 | 10.2597 | 45 | 0.3 | 100000 | 20 | 23 | 160 | 32 | 20 | 0 | 0 | 0.27802 | 0.11613 | 0.080587 | 35.1563 | 48.3849 | 30.6918 | 19.3221 | 45 | 0.3 | 50000 | 20 | 33 | 0 | 100000 | 20 | 23 | 0 | 150000 | 20 | 18 | 0 | 200000 | 20 | 16 | 0 | 0 | 0 | 0 | 0 | 0.82422 | -0.043629 | 0.82537 | -0.052885 | 0 | 0 | 0 | 0 | 0.60826 | 0.55579 | 0.82394 | 0.74035 | 0 | 0 | 0 | 0 | 0.33402 | 0.83258 | 0.89708 | 1.1893 | 0 | 0 | 0 | 0 | 0.080145 | 1.0713 | 1.0743 | 1.4961
5 | 11 | 60 | 304.7331 | 781.6317 | 0.23053 | 28.1867 | 3 | 0 | 0 | 4 | 10 | 0 | 0 | 500 | 2 | 3 | 45 | 0.3 | 0 | 1.7587 | 0.43061 | 0.076915 | 0.015702 | 1.1527 | 0.78632 | 2.8479 | 0.53555 | 0.97384 | 17.7 | 0.44604 | 45 | 0.3 | 3 | 3 | 10 | 32 | 20 | 0 | 0.052189 | 0.012206 | 0.0018363 | 35.3517 | 22.8961 | 16.1883 | 10.6784 | 45 | 0.3 | 100000 | 20 | 23 | 160 | 32 | 20 | 0 | 0 | 0.27849 | 0.11611 | 0.080421 | 34.9934 | 48.3697 | 30.6786 | 19.132 | 45 | 0.3 | 50000 | 20 | 33 | 0 | 100000 | 20 | 23 | 0 | 150000 | 20 | 18 | 0 | 200000 | 20 | 16 | 0 | 0 | 0 | 0 | 0 | 0.82419 | -0.043782 | 0.82535 | -0.053072 | 0 | 0 | 0 | 0 | 0.60831 | 0.55571 | 0.82393 | 0.74024 | 0 | 0 | 0 | 0 | 0.33404 | 0.83248 | 0.897 | 1.1892 | 0 | 0 | 0 | 0 | 0.080145 | 1.0713 | 1.0743 | 1.4961
5 | 11 | 60 | 304.7331 | 781.6317 | 0.23053 | 28.1867 | 3 | 0 | 0 | 5 | 10 | 0 | 0 | 500 | 2 | 3 | 45 | 0.3 | 0 | 1.7587 | 0.43965 | 0.07098 | 0.015899 | 1.132 | 0.78875 | 2.5351 | 0.53828 | 0.99119 | 17.4862 | 0.44791 | 45 | 0.3 | 3 | 3 | 10 | 32 | 20 | 0 | 0.051592 | 0.01207 | 0.0015803 | 34.3885 | 23.0529 | 16.4253 | 10.6308 | 45 | 0.3 | 100000 | 20 | 23 | 160 | 32 | 20 | 0 | 0 | 0.2782 | 0.11613 | 0.080541 | 35.0976 | 48.4533 | 30.7577 | 19.1362 | 45 | 0.3 | 50000 | 20 | 33 | 0 | 100000 | 20 | 23 | 0 | 150000 | 20 | 18 | 0 | 200000 | 20 | 16 | 0 | 0 | 0 | 0 | 0 | 0.82412 | -0.043986 | 0.82529 | -0.053324 | 0 | 0 | 0 | 0 | 0.60826 | 0.55556 | 0.82379 | 0.74014 | 0 | 0 | 0 | 0 | 0.33399 | 0.83238 | 0.89688 | 1.1892 | 0 | 0 | 0 | 0 | 0.080119 | 1.0712 | 1.0742 | 1.4961
5 | 11 | 60 | 304.7331 | 781.6317 | 0.23053 | 28.1867 | 3 | 0 | 0 | 6 | 10 | 0 | 0 | 500 | 2 | 3 | 45 | 0.3 | 0 | 1.7578 | 0.43958 | 0.067233 | 0.019577 | 1.1402 | 0.77945 | 2.634 | 0.53366 | 0.99036 | 17.4822 | 0.45173 | 45 | 0.3 | 3 | 3 | 10 | 32 | 20 | 0 | 0.05165 | 0.011992 | 0.0018774 | 35.2326 | 22.9674 | 16.0799 | 10.5227 | 45 | 0.3 | 100000 | 20 | 23 | 160 | 32 | 20 | 0 | 0 | 0.27846 | 0.11613 | 0.080405 | 35.1279 | 48.3838 | 30.7304 | 19.2563 | 45 | 0.3 | 50000 | 20 | 33 | 0 | 100000 | 20 | 23 | 0 | 150000 | 20 | 18 | 0 | 200000 | 20 | 16 | 0 | 0 | 0 | 0 | 0 | 0.82391 | -0.043986 | 0.82508 | -0.053337 | 0 | 0 | 0 | 0 | 0.60821 | 0.55545 | 0.82368 | 0.74009 | 0 | 0 | 0 | 0 | 0.33402 | 0.8323 | 0.89682 | 1.1892 | 0 | 0 | 0 | 0 | 0.080247 | 1.0712 | 1.0742 | 1.496
5 | 11 | 60 | 304.7331 | 781.6317 | 0.23053 | 28.1867 | 3 | 0 | 0 | 7 | 10 | 0 | 0 | 500 | 2 | 3 | 45 | 0.3 | 0 | 1.76 | 0.43207 | 0.073421 | 0.017894 | 1.1587 | 0.9065 | 2.7184 | 0.53319 | 0.97528 | 17.5982 | 0.45204 | 45 | 0.3 | 3 | 3 | 10 | 32 | 20 | 0 | 0.051527 | 0.012004 | 0.0013827 | 34.8575 | 23.4241 | 16.301 | 10.3095 | 45 | 0.3 | 100000 | 20 | 23 | 160 | 32 | 20 | 0 | 0 | 0.27762 | 0.11592 | 0.080481 | 35.1041 | 48.4473 | 30.6961 | 19.338 | 45 | 0.3 | 50000 | 20 | 33 | 0 | 100000 | 20 | 23 | 0 | 150000 | 20 | 18 | 0 | 200000 | 20 | 16 | 0 | 0 | 0 | 0 | 0 | 0.82376 | -0.044165 | 0.82494 | -0.053563 | 0 | 0 | 0 | 0 | 0.60819 | 0.55543 | 0.82364 | 0.74009 | 0 | 0 | 0 | 0 | 0.33397 | 0.83225 | 0.89676 | 1.1892 | 0 | 0 | 0 | 0 | 0.080221 | 1.0711 | 1.0741 | 1.496
5 | 11 | 60 | 304.7331 | 781.6317 | 0.23053 | 28.1867 | 3 | 0 | 0 | 8 | 10 | 0 | 0 | 500 | 2 | 3 | 45 | 0.3 | 0 | 1.7569 | 0.44049 | 0.069728 | 0.019914 | 1.1399 | 0.72424 | 2.5924 | 0.53941 | 0.99398 | 17.3878 | 0.45888 | 45 | 0.3 | 3 | 3 | 10 | 32 | 20 | 0 | 0.051583 | 0.012236 | 0.0013314 | 35.1281 | 23.7666 | 16.8822 | 10.6856 | 45 | 0.3 | 100000 | 20 | 23 | 160 | 32 | 20 | 0 | 0 | 0.27823 | 0.11617 | 0.080538 | 35.1036 | 48.4997 | 30.8004 | 19.2646 | 45 | 0.3 | 50000 | 20 | 33 | 0 | 100000 | 20 | 23 | 0 | 150000 | 20 | 18 | 0 | 200000 | 20 | 16 | 0 | 0 | 0 | 0 | 0 | 0.82371 | -0.044139 | 0.82489 | -0.053535 | 0 | 0 | 0 | 0 | 0.60824 | 0.55528 | 0.82358 | 0.73991 | 0 | 0 | 0 | 0 | 0.33402 | 0.8322 | 0.89673 | 1.1891 | 0 | 0 | 0 | 0 | 0.080247 | 1.071 | 1.074 | 1.496
5 | 11 | 60 | 304.7331 | 781.6317 | 0.23053 | 28.1867 | 3 | 0 | 0 | 9 | 10 | 0 | 0 | 500 | 2 | 3 | 45 | 0.3 | 0 | 1.7587 | 0.43514 | 0.066983 | 0.017096 | 1.1355 | 0.8968 | 2.4146 | 0.53361 | 0.98033 | 17.1092 | 0.45394 | 45 | 0.3 | 3 | 3 | 10 | 32 | 20 | 0 | 0.050257 | 0.012034 | 0.0015977 | 34.8588 | 23.5859 | 16.8931 | 10.9277 | 45 | 0.3 | 100000 | 20 | 23 | 160 | 32 | 20 | 0 | 0 | 0.27883 | 0.11616 | 0.080569 | 35.0214 | 48.3461 | 30.7729 | 19.1459 | 45 | 0.3 | 50000 | 20 | 33 | 0 | 100000 | 20 | 23 | 0 | 150000 | 20 | 18 | 0 | 200000 | 20 | 16 | 0 | 0 | 0 | 0 | 0 | 0.82371 | -0.044139 | 0.82489 | -0.053535 | 0 | 0 | 0 | 0 | 0.60821 | 0.5553 | 0.82358 | 0.73995 | 0 | 0 | 0 | 0 | 0.33397 | 0.83215 | 0.89666 | 1.1891 | 0 | 0 | 0 | 0 | 0.080247 | 1.0711 | 1.0741 | 1.496
5 | 11 | 60 | 304.7331 | 781.6317 | 0.23053 | 28.1867 | 3 | 0 | 0 | 10 | 10 | 0 | 0 | 500 | 2 | 3 | 45 | 0.3 | 0 | 1.7587 | 0.4316 | 0.070439 | 0.011628 | 1.1632 | 0.85629 | 2.7848 | 0.52328 | 0.97344 | 17.6151 | 0.44876 | 45 | 0.3 | 3 | 3 | 10 | 32 | 20 | 0 | 0.051971 | 0.012068 | 0.0013176 | 34.4064 | 22.9254 | 16.3897 | 10.6791 | 45 | 0.3 | 100000 | 20 | 23 | 160 | 32 | 20 | 0 | 0 | 0.27816 | 0.11617 | 0.080531 | 35.0695 | 48.4136 | 30.8053 | 19.3174 | 45 | 0.3 | 50000 | 20 | 33 | 0 | 100000 | 20 | 23 | 0 | 150000 | 20 | 18 | 0 | 200000 | 20 | 16 | 0 | 0 | 0 | 0 | 0 | 0.8233 | -0.044063 | 0.82448 | -0.053469 | 0 | 0 | 0 | 0 | 0.60808 | 0.55515 | 0.82338 | 0.73992 | 0 | 0 | 0 | 0 | 0.33412 | 0.83202 | 0.8966 | 1.1889 | 0 | 0 | 0 | 0 | 0.080272 | 1.0709 | 1.074 | 1.496
5 | 11 | 60 | 304.7331 | 781.6317 | 0.23053 | 28.1867 | 4 | 0 | 0 | 1 | 10 | 0 | 0 | 500 | 2 | 3 | 45 | 0.3 | 0 | 1.7587 | 0.43266 | 0.06599 | 0.015955 | 1.1436 | 0.79789 | 2.7084 | 0.5224 | 0.97353 | 17.3407 | 0.45159 | 45 | 0.3 | 3 | 3 | 10 | 32 | 20 | 0 | 0.050881 | 0.011846 | 0.0014763 | 34.8848 | 23.1347 | 16.549 | 10.3709 | 45 | 0.3 | 100000 | 20 | 23 | 160 | 32 | 20 | 0 | 0 | 0.27741 | 0.11599 | 0.080683 | 35.1085 | 48.4832 | 30.7962 | 19.2647 | 45 | 0.3 | 50000 | 20 | 33 | 0 | 100000 | 20 | 23 | 0 | 150000 | 20 | 18 | 0 | 200000 | 20 | 16 | 0 | 0 | 0 | 0 | 0 | 0.82542 | -0.0421 | 0.82649 | -0.05096 | 0 | 0 | 0 | 0 | 0.60803 | 0.55711 | 0.82467 | 0.74172 | 0 | 0 | 0 | 0 | 0.33333 | 0.83335 | 0.89754 | 1.1903 | 0 | 0 | 0 | 0 | 0.079303 | 1.0716 | 1.0746 | 1.4969
5 | 11 | 60 | 304.7331 | 781.6317 | 0.23053 | 28.1867 | 4 | 0 | 0 | 2 | 10 | 0 | 0 | 500 | 2 | 3 | 45 | 0.3 | 0 | 1.7587 | 0.43052 | 0.070482 | 0.016639 | 1.1585 | 0.79259 | 2.3168 | 0.5265 | 0.97053 | 17.707 | 0.4481 | 45 | 0.3 | 3 | 3 | 10 | 32 | 20 | 0 | 0.053781 | 0.012478 | 0.0013335 | 34.77 | 23.0926 | 16.5605 | 10.3401 | 45 | 0.3 | 100000 | 20 | 23 | 160 | 32 | 20 | 0 | 0 | 0.27773 | 0.11587 | 0.080434 | 35.0504 | 48.4135 | 30.691 | 19.2132 | 45 | 0.3 | 50000 | 20 | 33 | 0 | 100000 | 20 | 23 | 0 | 150000 | 20 | 18 | 0 | 200000 | 20 | 16 | 0 | 0 | 0 | 0 | 0 | 0.82526 | -0.04238 | 0.82635 | -0.051308 | 0 | 0 | 0 | 0 | 0.60801 | 0.55696 | 0.82455 | 0.74161 | 0 | 0 | 0 | 0 | 0.33333 | 0.83319 | 0.8974 | 1.1902 | 0 | 0 | 0 | 0 | 0.079405 | 1.0716 | 1.0745 | 1.4968
5 | 11 | 60 | 304.7331 | 781.6317 | 0.23053 | 28.1867 | 4 | 0 | 0 | 3 | 10 | 0 | 0 | 500 | 2 | 3 | 45 | 0.3 | 0 | 1.7569 | 0.42983 | 0.068086 | 0.016334 | 1.1428 | 0.70351 | 2.5827 | 0.51935 | 0.96917 | 17.5404 | 0.4419 | 45 | 0.3 | 3 | 3 | 10 | 32 | 20 | 0 | 0.050867 | 0.011992 | 0.0012713 | 35.1271 | 23.4186 | 16.895 | 10.7594 | 45 | 0.3 | 100000 | 20 | 23 | 160 | 32 | 20 | 0 | 0 | 0.27736 | 0.11584 | 0.080425 | 35.1244 | 48.4687 | 30.786 | 19.1742 | 45 | 0.3 | 50000 | 20 | 33 | 0 | 100000 | 20 | 23 | 0 | 150000 | 20 | 18 | 0 | 200000 | 20 | 16 | 0 | 0 | 0 | 0 | 0 | 0.82514 | -0.042431 | 0.82623 | -0.051378 | 0 | 0 | 0 | 0 | 0.60798 | 0.5567 | 0.82435 | 0.7414 | 0 | 0 | 0 | 0 | 0.33338 | 0.83304 | 0.89727 | 1.1901 | 0 | 0 | 0 | 0 | 0.079482 | 1.0715 | 1.0744 | 1.4968
5 | 11 | 60 | 304.7331 | 781.6317 | 0.23053 | 28.1867 | 4 | 0 | 0 | 4 | 10 | 0 | 0 | 500 | 2 | 3 | 45 | 0.3 | 0 | 1.7587 | 0.42807 | 0.07348 | 0.016961 | 1.1566 | 0.88627 | 2.7879 | 0.52828 | 0.96652 | 17.3821 | 0.45663 | 45 | 0.3 | 3 | 3 | 10 | 32 | 20 | 0 | 0.05234 | 0.012051 | 0.0016146 | 34.4449 | 23.2588 | 16.0073 | 10.0555 | 45 | 0.3 | 100000 | 20 | 23 | 160 | 32 | 20 | 0 | 0 | 0.2771 | 0.11552 | 0.08011 | 35.0871 | 48.3385 | 30.6847 | 19.1625 | 45 | 0.3 | 50000 | 20 | 33 | 0 | 100000 | 20 | 23 | 0 | 150000 | 20 | 18 | 0 | 200000 | 20 | 16 | 0 | 0 | 0 | 0 | 0 | 0.82498 | -0.042431 | 0.82607 | -0.051387 | 0 | 0 | 0 | 0 | 0.60793 | 0.55665 | 0.82428 | 0.74139 | 0 | 0 | 0 | 0 | 0.3334 | 0.83294 | 0.89719 | 1.1901 | 0 | 0 | 0 | 0 | 0.079456 | 1.0714 | 1.0744 | 1.4968
5 | 11 | 60 | 304.7331 | 781.6317 | 0.23053 | 28.1867 | 4 | 0 | 0 | 5 | 10 | 0 | 0 | 500 | 2 | 3 | 45 | 0.3 | 0 | 1.7569 | 0.43565 | 0.066961 | 0.020628 | 1.1347 | 0.76455 | 2.655 | 0.53081 | 0.98188 | 17.3557 | 0.45017 | 45 | 0.3 | 3 | 3 | 10 | 32 | 20 | 0 | 0.051891 | 0.012194 | 0.00098612 | 34.754 | 23.1215 | 16.6212 | 10.3856 | 45 | 0.3 | 100000 | 20 | 23 | 160 | 32 | 20 | 0 | 0 | 0.27795 | 0.11595 | 0.080454 | 35.042 | 48.4108 | 30.7004 | 19.19 | 45 | 0.3 | 50000 | 20 | 33 | 0 | 100000 | 20 | 23 | 0 | 150000 | 20 | 18 | 0 | 200000 | 20 | 16 | 0 | 0 | 0 | 0 | 0 | 0.82465 | -0.042712 | 0.82576 | -0.051747 | 0 | 0 | 0 | 0 | 0.60783 | 0.5564 | 0.82404 | 0.74125 | 0 | 0 | 0 | 0 | 0.33343 | 0.83281 | 0.89708 | 1.19 | 0 | 0 | 0 | 0 | 0.079507 | 1.0713 | 1.0742 | 1.4967
5 | 11 | 60 | 304.7331 | 781.6317 | 0.23053 | 28.1867 | 4 | 0 | 0 | 6 | 10 | 0 | 0 | 500 | 2 | 3 | 45 | 0.3 | 0 | 1.7587 | 0.43231 | 0.071033 | 0.014143 | 1.1681 | 0.81107 | 2.4885 | 0.5261 | 0.97478 | 17.6466 | 0.4554 | 45 | 0.3 | 3 | 3 | 10 | 32 | 20 | 0 | 0.053342 | 0.012189 | 0.0018001 | 35.1785 | 22.4885 | 15.7817 | 10.5004 | 45 | 0.3 | 100000 | 20 | 23 | 160 | 32 | 20 | 0 | 0 | 0.27749 | 0.11574 | 0.080357 | 35.1739 | 48.3976 | 30.7049 | 19.2232 | 45 | 0.3 | 50000 | 20 | 33 | 0 | 100000 | 20 | 23 | 0 | 150000 | 20 | 18 | 0 | 200000 | 20 | 16 | 0 | 0 | 0 | 0 | 0 | 0.82452 | -0.042737 | 0.82563 | -0.051786 | 0 | 0 | 0 | 0 | 0.60783 | 0.55632 | 0.82398 | 0.74118 | 0 | 0 | 0 | 0 | 0.3334 | 0.83266 | 0.89693 | 1.1899 | 0 | 0 | 0 | 0 | 0.079507 | 1.0712 | 1.0742 | 1.4967
5 | 11 | 60 | 304.7331 | 781.6317 | 0.23053 | 28.1867 | 4 | 0 | 0 | 7 | 10 | 0 | 0 | 500 | 2 | 3 | 45 | 0.3 | 0 | 1.7578 | 0.43892 | 0.074184 | 0.015614 | 1.1444 | 0.86694 | 2.6267 | 0.53892 | 0.99071 | 17.3454 | 0.45745 | 45 | 0.3 | 3 | 3 | 10 | 32 | 20 | 0 | 0.054431 | 0.012261 | 0.0013538 | 35.2022 | 22.7271 | 15.9861 | 9.9716 | 45 | 0.3 | 100000 | 20 | 23 | 160 | 32 | 20 | 0 | 0 | 0.27758 | 0.11582 | 0.080256 | 35.1022 | 48.4848 | 30.7832 | 19.2433 | 45 | 0.3 | 50000 | 20 | 33 | 0 | 100000 | 20 | 23 | 0 | 150000 | 20 | 18 | 0 | 200000 | 20 | 16 | 0 | 0 | 0 | 0 | 0 | 0.82445 | -0.042788 | 0.82556 | -0.051853 | 0 | 0 | 0 | 0 | 0.60785 | 0.55619 | 0.82392 | 0.74105 | 0 | 0 | 0 | 0 | 0.33338 | 0.83261 | 0.89687 | 1.1899 | 0 | 0 | 0 | 0 | 0.079609 | 1.0711 | 1.0741 | 1.4966
5 | 11 | 60 | 304.7331 | 781.6317 | 0.23053 | 28.1867 | 4 | 0 | 0 | 8 | 10 | 0 | 0 | 500 | 2 | 3 | 45 | 0.3 | 0 | 1.7564 | 0.44331 | 0.068039 | 0.020001 | 1.1403 | 0.79041 | 2.3143 | 0.53737 | 0.99902 | 17.322 | 0.45927 | 45 | 0.3 | 3 | 3 | 10 | 32 | 20 | 0 | 0.052428 | 0.012238 | 0.0012246 | 34.8289 | 23.1678 | 16.3828 | 10.7314 | 45 | 0.3 | 100000 | 20 | 23 | 160 | 32 | 20 | 0 | 0 | 0.27666 | 0.11561 | 0.080243 | 35.1373 | 48.3763 | 30.7035 | 19.4141 | 45 | 0.3 | 50000 | 20 | 33 | 0 | 100000 | 20 | 23 | 0 | 150000 | 20 | 18 | 0 | 200000 | 20 | 16 | 0 | 0 | 0 | 0 | 0 | 0.82452 | -0.04289 | 0.82564 | -0.051971 | 0 | 0 | 0 | 0 | 0.60788 | 0.55614 | 0.8239 | 0.74098 | 0 | 0 | 0 | 0 | 0.33343 | 0.83263 | 0.89691 | 1.1899 | 0 | 0 | 0 | 0 | 0.079635 | 1.0712 | 1.0741 | 1.4966
5 | 11 | 60 | 304.7331 | 781.6317 | 0.23053 | 28.1867 | 4 | 0 | 0 | 9 | 10 | 0 | 0 | 500 | 2 | 3 | 45 | 0.3 | 0 | 1.7587 | 0.43509 | 0.07129 | 0.016967 | 1.1625 | 0.92933 | 2.3847 | 0.53514 | 0.98139 | 17.2499 | 0.46874 | 45 | 0.3 | 3 | 3 | 10 | 32 | 20 | 0 | 0.05266 | 0.012033 | 0.0017032 | 34.7563 | 22.8216 | 16.2594 | 10.2062 | 45 | 0.3 | 100000 | 20 | 23 | 160 | 32 | 20 | 0 | 0 | 0.2766 | 0.1156 | 0.080297 | 35.1524 | 48.5173 | 30.742 | 19.2556 | 45 | 0.3 | 50000 | 20 | 33 | 0 | 100000 | 20 | 23 | 0 | 150000 | 20 | 18 | 0 | 200000 | 20 | 16 | 0 | 0 | 0 | 0 | 0 | 0.82434 | -0.042865 | 0.82546 | -0.051951 | 0 | 0 | 0 | 0 | 0.6078 | 0.55624 | 0.82391 | 0.74113 | 0 | 0 | 0 | 0 | 0.3334 | 0.83261 | 0.89688 | 1.1899 | 0 | 0 | 0 | 0 | 0.079558 | 1.0711 | 1.0741 | 1.4967
5 | 11 | 60 | 304.7331 | 781.6317 | 0.23053 | 28.1867 | 4 | 0 | 0 | 10 | 10 | 0 | 0 | 500 | 2 | 3 | 45 | 0.3 | 0 | 1.7564 | 0.44197 | 0.07061 | 0.020667 | 1.1255 | 0.84364 | 2.3161 | 0.54747 | 0.99813 | 17.0962 | 0.46323 | 45 | 0.3 | 3 | 3 | 10 | 32 | 20 | 0 | 0.053082 | 0.012229 | 0.0013978 | 34.8008 | 22.9505 | 16.3949 | 10.5252 | 45 | 0.3 | 100000 | 20 | 23 | 160 | 32 | 20 | 0 | 0 | 0.27798 | 0.11605 | 0.080691 | 35.1163 | 48.4899 | 30.7968 | 19.1877 | 45 | 0.3 | 50000 | 20 | 33 | 0 | 100000 | 20 | 23 | 0 | 150000 | 20 | 18 | 0 | 200000 | 20 | 16 | 0 | 0 | 0 | 0 | 0 | 0.82432 | -0.04317 | 0.82545 | -0.052323 | 0 | 0 | 0 | 0 | 0.60778 | 0.55599 | 0.82372 | 0.74093 | 0 | 0 | 0 | 0 | 0.33348 | 0.83238 | 0.89669 | 1.1897 | 0 | 0 | 0 | 0 | 0.079737 | 1.0711 | 1.0741 | 1.4965
5 | 11 | 60 | 304.7331 | 781.6317 | 0.23053 | 28.1867 | 5 | 0 | 0 | 1 | 10 | 0 | 0 | 500 | 2 | 3 | 45 | 0.3 | 0 | 1.756 | 0.42046 | 0.068597 | 0.016313 | 1.1391 | 0.91379 | 2.6223 | 0.51439 | 0.94814 | 17.2068 | 0.44229 | 45 | 0.3 | 3 | 3 | 10 | 32 | 20 | 0 | 0.051391 | 0.011927 | 0.001598 | 34.896 | 22.6654 | 15.9362 | 10.2338 | 45 | 0.3 | 100000 | 20 | 23 | 160 | 32 | 20 | 0 | 0 | 0.27538 | 0.11549 | 0.0802 | 35.1536 | 48.632 | 30.8542 | 19.4101 | 45 | 0.3 | 50000 | 20 | 33 | 0 | 100000 | 20 | 23 | 0 | 150000 | 20 | 18 | 0 | 200000 | 20 | 16 | 0 | 0 | 0 | 0 | 0 | 0.82417 | -0.04391 | 0.82534 | -0.053228 | 0 | 0 | 0 | 0 | 0.60831 | 0.55573 | 0.82395 | 0.74026 | 0 | 0 | 0 | 0 | 0.33414 | 0.83258 | 0.89713 | 1.1891 | 0 | 0 | 0 | 0 | 0.080323 | 1.0716 | 1.0746 | 1.496
5 | 11 | 60 | 304.7331 | 781.6317 | 0.23053 | 28.1867 | 5 | 0 | 0 | 2 | 10 | 0 | 0 | 500 | 2 | 3 | 45 | 0.3 | 0 | 1.7538 | 0.42512 | 0.063403 | 0.016045 | 1.1192 | 0.87176 | 2.9466 | 0.5126 | 0.95761 | 17.2388 | 0.42718 | 45 | 0.3 | 3 | 3 | 10 | 32 | 20 | 0 | 0.050252 | 0.012087 | 0.0013282 | 34.8794 | 23.855 | 17.0725 | 10.7198 | 45 | 0.3 | 100000 | 20 | 23 | 160 | 32 | 20 | 0 | 0 | 0.27428 | 0.11519 | 0.079997 | 35.2114 | 48.6994 | 31.0166 | 19.5157 | 45 | 0.3 | 50000 | 20 | 33 | 0 | 100000 | 20 | 23 | 0 | 150000 | 20 | 18 | 0 | 200000 | 20 | 16 | 0 | 0 | 0 | 0 | 0 | 0.82401 | -0.043859 | 0.82518 | -0.053176 | 0 | 0 | 0 | 0 | 0.60831 | 0.55571 | 0.82393 | 0.74024 | 0 | 0 | 0 | 0 | 0.33404 | 0.83248 | 0.897 | 1.1892 | 0 | 0 | 0 | 0 | 0.080196 | 1.0715 | 1.0745 | 1.4961
5 | 11 | 60 | 304.7331 | 781.6317 | 0.23053 | 28.1867 | 5 | 0 | 0 | 3 | 10 | 0 | 0 | 500 | 2 | 3 | 45 | 0.3 | 0 | 1.7542 | 0.42871 | 0.061937 | 0.014855 | 1.116 | 0.81184 | 2.426 | 0.51611 | 0.96511 | 16.8699 | 0.44235 | 45 | 0.3 | 3 | 3 | 10 | 32 | 20 | 0 | 0.051451 | 0.012091 | 0.0014737 | 34.6241 | 22.8806 | 16.479 | 10.8621 | 45 | 0.3 | 100000 | 20 | 23 | 160 | 32 | 20 | 0 | 0 | 0.27448 | 0.11528 | 0.080094 | 35.2121 | 48.5296 | 30.8535 | 19.4739 | 45 | 0.3 | 50000 | 20 | 33 | 0 | 100000 | 20 | 23 | 0 | 150000 | 20 | 18 | 0 | 200000 | 20 | 16 | 0 | 0 | 0 | 0 | 0 | 0.82383 | -0.043935 | 0.82501 | -0.05328 | 0 | 0 | 0 | 0 | 0.60826 | 0.55558 | 0.8238 | 0.74016 | 0 | 0 | 0 | 0 | 0.33397 | 0.83235 | 0.89685 | 1.1892 | 0 | 0 | 0 | 0 | 0.080298 | 1.0714 | 1.0744 | 1.496
5 | 11 | 60 | 304.7331 | 781.6317 | 0.23053 | 28.1867 | 5 | 0 | 0 | 4 | 10 | 0 | 0 | 500 | 2 | 3 | 45 | 0.3 | 0 | 1.7529 | 0.43096 | 0.069617 | 0.017056 | 1.1118 | 0.76394 | 1.8646 | 0.52517 | 0.97293 | 16.7907 | 0.45143 | 45 | 0.3 | 3 | 3 | 10 | 32 | 20 | 0 | 0.050688 | 0.011958 | 0.0015951 | 34.9826 | 22.932 | 16.261 | 10.679 | 45 | 0.3 | 100000 | 20 | 23 | 160 | 32 | 20 | 0 | 0 | 0.27417 | 0.11533 | 0.080245 | 35.3446 | 48.7467 | 30.9581 | 19.491 | 45 | 0.3 | 50000 | 20 | 33 | 0 | 100000 | 20 | 23 | 0 | 150000 | 20 | 18 | 0 | 200000 | 20 | 16 | 0 | 0 | 0 | 0 | 0 | 0.82381 | -0.043961 | 0.82498 | -0.053312 | 0 | 0 | 0 | 0 | 0.60816 | 0.5554 | 0.82361 | 0.74009 | 0 | 0 | 0 | 0 | 0.33402 | 0.83222 | 0.89675 | 1.1891 | 0 | 0 | 0 | 0 | 0.080298 | 1.0713 | 1.0743 | 1.496
5 | 11 | 60 | 304.7331 | 781.6317 | 0.23053 | 28.1867 | 5 | 0 | 0 | 5 | 10 | 0 | 0 | 500 | 2 | 3 | 45 | 0.3 | 0 | 1.7538 | 0.42507 | 0.068612 | 0.023959 | 1.1201 | 0.79588 | 2.6622 | 0.52407 | 0.96014 | 17.0456 | 0.4429 | 45 | 0.3 | 3 | 3 | 10 | 32 | 20 | 0 | 0.04929 | 0.011935 | 0.0014982 | 35.1646 | 23.7293 | 17.2872 | 11.1425 | 45 | 0.3 | 100000 | 20 | 23 | 160 | 32 | 20 | 0 | 0 | 0.27449 | 0.11538 | 0.080103 | 35.2449 | 48.635 | 30.9512 | 19.5446 | 45 | 0.3 | 50000 | 20 | 33 | 0 | 100000 | 20 | 23 | 0 | 150000 | 20 | 18 | 0 | 200000 | 20 | 16 | 0 | 0 | 0 | 0 | 0 | 0.82386 | -0.04419 | 0.82504 | -0.053587 | 0 | 0 | 0 | 0 | 0.60826 | 0.55535 | 0.82365 | 0.73996 | 0 | 0 | 0 | 0 | 0.33407 | 0.8322 | 0.89675 | 1.1891 | 0 | 0 | 0 | 0 | 0.080349 | 1.0713 | 1.0743 | 1.4959
5 | 11 | 60 | 304.7331 | 781.6317 | 0.23053 | 28.1867 | 5 | 0 | 0 | 6 | 10 | 0 | 0 | 500 | 2 | 3 | 45 | 0.3 | 0 | 1.7542 | 0.4286 | 0.063539 | 0.022576 | 1.1069 | 0.8521 | 2.667 | 0.52421 | 0.96598 | 17.0005 | 0.43542 | 45 | 0.3 | 3 | 3 | 10 | 32 | 20 | 0 | 0.050983 | 0.011932 | 0.0015793 | 35.0078 | 23.4522 | 16.4305 | 10.5263 | 45 | 0.3 | 100000 | 20 | 23 | 160 | 32 | 20 | 0 | 0 | 0.27484 | 0.11528 | 0.080096 | 35.1018 | 48.5301 | 30.8544 | 19.4739 | 45 | 0.3 | 50000 | 20 | 33 | 0 | 100000 | 20 | 23 | 0 | 150000 | 20 | 18 | 0 | 200000 | 20 | 16 | 0 | 0 | 0 | 0 | 0 | 0.82373 | -0.044088 | 0.82491 | -0.053472 | 0 | 0 | 0 | 0 | 0.60819 | 0.55522 | 0.82351 | 0.73991 | 0 | 0 | 0 | 0 | 0.33407 | 0.83215 | 0.8967 | 1.189 | 0 | 0 | 0 | 0 | 0.080349 | 1.0712 | 1.0742 | 1.4959
5 | 11 | 60 | 304.7331 | 781.6317 | 0.23053 | 28.1867 | 5 | 0 | 0 | 7 | 10 | 0 | 0 | 500 | 2 | 3 | 45 | 0.3 | 0 | 1.756 | 0.42677 | 0.066451 | 0.021129 | 1.1192 | 0.85962 | 2.385 | 0.52033 | 0.96187 | 16.8944 | 0.44923 | 45 | 0.3 | 3 | 3 | 10 | 32 | 20 | 0 | 0.051361 | 0.011976 | 0.0014935 | 34.8467 | 23.3763 | 16.2911 | 10.6217 | 45 | 0.3 | 100000 | 20 | 23 | 160 | 32 | 20 | 0 | 0 | 0.27477 | 0.11538 | 0.080217 | 35.1524 | 48.7467 | 30.8867 | 19.5888 | 45 | 0.3 | 50000 | 20 | 33 | 0 | 100000 | 20 | 23 | 0 | 150000 | 20 | 18 | 0 | 200000 | 20 | 16 | 0 | 0 | 0 | 0 | 0 | 0.82353 | -0.044037 | 0.82471 | -0.053423 | 0 | 0 | 0 | 0 | 0.60814 | 0.5552 | 0.82345 | 0.73993 | 0 | 0 | 0 | 0 | 0.33404 | 0.83205 | 0.8966 | 1.189 | 0 | 0 | 0 | 0 | 0.080323 | 1.0712 | 1.0742 | 1.4959
5 | 11 | 60 | 304.7331 | 781.6317 | 0.23053 | 28.1867 | 5 | 0 | 0 | 8 | 10 | 0 | 0 | 500 | 2 | 3 | 45 | 0.3 | 0 | 1.7542 | 0.42836 | 0.064301 | 0.019631 | 1.1122 | 0.79595 | 2.7503 | 0.52206 | 0.96526 | 17.0772 | 0.43832 | 45 | 0.3 | 3 | 3 | 10 | 32 | 20 | 0 | 0.050165 | 0.011924 | 0.0015871 | 35.1098 | 23.3345 | 16.7993 | 11.0125 | 45 | 0.3 | 100000 | 20 | 23 | 160 | 32 | 20 | 0 | 0 | 0.27465 | 0.11525 | 0.079986 | 35.2851 | 48.6086 | 30.8705 | 19.4687 | 45 | 0.3 | 50000 | 20 | 33 | 0 | 100000 | 20 | 23 | 0 | 150000 | 20 | 18 | 0 | 200000 | 20 | 16 | 0 | 0 | 0 | 0 | 0 | 0.82353 | -0.044292 | 0.82472 | -0.053732 | 0 | 0 | 0 | 0 | 0.60808 | 0.55505 | 0.82331 | 0.73983 | 0 | 0 | 0 | 0 | 0.33407 | 0.83199 | 0.89656 | 1.189 | 0 | 0 | 0 | 0 | 0.080374 | 1.0711 | 1.0741 | 1.4959
5 | 11 | 60 | 304.7331 | 781.6317 | 0.23053 | 28.1867 | 5 | 0 | 0 | 9 | 10 | 0 | 0 | 500 | 2 | 3 | 45 | 0.3 | 0 | 1.756 | 0.42243 | 0.063338 | 0.014582 | 1.1383 | 0.98448 | 2.588 | 0.50767 | 0.95093 | 17.0258 | 0.44221 | 45 | 0.3 | 3 | 3 | 10 | 32 | 20 | 0 | 0.052354 | 0.011945 | 0.0016546 | 34.2414 | 22.8816 | 16.0818 | 10.0573 | 45 | 0.3 | 100000 | 20 | 23 | 160 | 32 | 20 | 0 | 0 | 0.2745 | 0.11505 | 0.079948 | 35.1154 | 48.367 | 30.8965 | 19.2813 | 45 | 0.3 | 50000 | 20 | 33 | 0 | 100000 | 20 | 23 | 0 | 150000 | 20 | 18 | 0 | 200000 | 20 | 16 | 0 | 0 | 0 | 0 | 0 | 0.82358 | -0.044139 | 0.82476 | -0.053543 | 0 | 0 | 0 | 0 | 0.60811 | 0.55525 | 0.82347 | 0.73999 | 0 | 0 | 0 | 0 | 0.33404 | 0.83202 | 0.89657 | 1.189 | 0 | 0 | 0 | 0 | 0.080323 | 1.0711 | 1.0741 | 1.4959
5 | 11 | 60 | 304.7331 | 781.6317 | 0.23053 | 28.1867 | 5 | 0 | 0 | 10 | 10 | 0 | 0 | 500 | 2 | 3 | 45 | 0.3 | 0 | 1.756 | 0.42397 | 0.061076 | 0.011963 | 1.1363 | 0.88611 | 2.4418 | 0.51084 | 0.9539 | 17.2106 | 0.43012 | 45 | 0.3 | 3 | 3 | 10 | 32 | 20 | 0 | 0.050008 | 0.012012 | 0.0011874 | 35.2248 | 23.2603 | 16.9104 | 11.3716 | 45 | 0.3 | 100000 | 20 | 23 | 160 | 32 | 20 | 0 | 0 | 0.27432 | 0.11492 | 0.079724 | 35.1135 | 48.4369 | 31.009 | 19.4218 | 45 | 0.3 | 50000 | 20 | 33 | 0 | 100000 | 20 | 23 | 0 | 150000 | 20 | 18 | 0 | 200000 | 20 | 16 | 0 | 0 | 0 | 0 | 0 | 0.82355 | -0.044216 | 0.82474 | -0.053638 | 0 | 0 | 0 | 0 | 0.60814 | 0.55525 | 0.82349 | 0.73997 | 0 | 0 | 0 | 0 | 0.33404 | 0.83199 | 0.89655 | 1.189 | 0 | 0 | 0 | 0 | 0.080374 | 1.0711 | 1.0741 | 1.4959
5 | 11 | 60 | 304.7331 | 781.6317 | 0.23053 | 28.1867 | 6 | 0 | 0 | 1 | 10 | 0 | 0 | 500 | 2 | 3 | 45 | 0.3 | 0 | 1.756 | 0.4286 | 0.071289 | 0.017971 | 1.1359 | 0.8739 | 2.502 | 0.52625 | 0.96711 | 17.2428 | 0.44996 | 45 | 0.3 | 3 | 3 | 10 | 32 | 20 | 0 | 0.050679 | 0.011938 | 0.0016608 | 35.0313 | 23.5559 | 16.4953 | 10.4539 | 45 | 0.3 | 100000 | 20 | 23 | 160 | 32 | 20 | 0 | 0 | 0.27553 | 0.11527 | 0.080017 | 35.1488 | 48.5809 | 30.8986 | 19.3113 | 45 | 0.3 | 50000 | 20 | 33 | 0 | 100000 | 20 | 23 | 0 | 150000 | 20 | 18 | 0 | 200000 | 20 | 16 | 0 | 0 | 0 | 0 | 0 | 0.8259 | -0.042049 | 0.82697 | -0.050868 | 0 | 0 | 0 | 0 | 0.60806 | 0.55729 | 0.82481 | 0.74186 | 0 | 0 | 0 | 0 | 0.3332 | 0.83345 | 0.89758 | 1.1905 | 0 | 0 | 0 | 0 | 0.079278 | 1.0718 | 1.0747 | 1.497
5 | 11 | 60 | 304.7331 | 781.6317 | 0.23053 | 28.1867 | 6 | 0 | 0 | 2 | 10 | 0 | 0 | 500 | 2 | 3 | 45 | 0.3 | 0 | 1.756 | 0.43388 | 0.065295 | 0.019096 | 1.1438 | 0.77303 | 2.4749 | 0.52543 | 0.97673 | 17.419 | 0.44707 | 45 | 0.3 | 3 | 3 | 10 | 32 | 20 | 0 | 0.050669 | 0.011895 | 0.0013534 | 35.1016 | 23.2169 | 16.5089 | 10.694 | 45 | 0.3 | 100000 | 20 | 23 | 160 | 32 | 20 | 0 | 0 | 0.27591 | 0.11528 | 0.079957 | 35.125 | 48.3835 | 30.7239 | 19.2438 | 45 | 0.3 | 50000 | 20 | 33 | 0 | 100000 | 20 | 23 | 0 | 150000 | 20 | 18 | 0 | 200000 | 20 | 16 | 0 | 0 | 0 | 0 | 0 | 0.82559 | -0.041947 | 0.82666 | -0.050764 | 0 | 0 | 0 | 0 | 0.60785 | 0.55711 | 0.82454 | 0.74187 | 0 | 0 | 0 | 0 | 0.3332 | 0.83335 | 0.89749 | 1.1904 | 0 | 0 | 0 | 0 | 0.079227 | 1.0717 | 1.0746 | 1.497
5 | 11 | 60 | 304.7331 | 781.6317 | 0.23053 | 28.1867 | 6 | 0 | 0 | 3 | 10 | 0 | 0 | 500 | 2 | 3 | 45 | 0.3 | 0 | 1.756 | 0.42462 | 0.0678 | 0.018461 | 1.1502 | 0.87508 | 2.656 | 0.5195 | 0.95763 | 17.4604 | 0.44144 | 45 | 0.3 | 3 | 3 | 10 | 32 | 20 | 0 | 0.051067 | 0.011843 | 0.0014378 | 34.908 | 23.1962 | 16.4157 | 10.2944 | 45 | 0.3 | 100000 | 20 | 23 | 160 | 32 | 20 | 0 | 0 | 0.27567 | 0.11526 | 0.079962 | 35.1358 | 48.3947 | 30.7246 | 19.2722 | 45 | 0.3 | 50000 | 20 | 33 | 0 | 100000 | 20 | 23 | 0 | 150000 | 20 | 18 | 0 | 200000 | 20 | 16 | 0 | 0 | 0 | 0 | 0 | 0.82529 | -0.041998 | 0.82636 | -0.050844 | 0 | 0 | 0 | 0 | 0.60791 | 0.55703 | 0.82452 | 0.74176 | 0 | 0 | 0 | 0 | 0.33318 | 0.83322 | 0.89736 | 1.1904 | 0 | 0 | 0 | 0 | 0.079278 | 1.0716 | 1.0746 | 1.497
5 | 11 | 60 | 304.7331 | 781.6317 | 0.23053 | 28.1867 | 6 | 0 | 0 | 4 | 10 | 0 | 0 | 500 | 2 | 3 | 45 | 0.3 | 0 | 1.756 | 0.42504 | 0.06996 | 0.016467 | 1.1213 | 0.78324 | 2.8245 | 0.51819 | 0.95883 | 17.4223 | 0.43029 | 45 | 0.3 | 3 | 3 | 10 | 32 | 20 | 0 | 0.051562 | 0.012032 | 0.0015082 | 35.2788 | 23.2161 | 16.4372 | 10.4506 | 45 | 0.3 | 100000 | 20 | 23 | 160 | 32 | 20 | 0 | 0 | 0.27569 | 0.11528 | 0.080056 | 35.0842 | 48.5153 | 30.7385 | 19.2758 | 45 | 0.3 | 50000 | 20 | 33 | 0 | 100000 | 20 | 23 | 0 | 150000 | 20 | 18 | 0 | 200000 | 20 | 16 | 0 | 0 | 0 | 0 | 0 | 0.82519 | -0.042151 | 0.82626 | -0.051036 | 0 | 0 | 0 | 0 | 0.60788 | 0.55681 | 0.82435 | 0.74157 | 0 | 0 | 0 | 0 | 0.33318 | 0.83307 | 0.89722 | 1.1903 | 0 | 0 | 0 | 0 | 0.079354 | 1.0715 | 1.0745 | 1.4969
5 | 11 | 60 | 304.7331 | 781.6317 | 0.23053 | 28.1867 | 6 | 0 | 0 | 5 | 10 | 0 | 0 | 500 | 2 | 3 | 45 | 0.3 | 0 | 1.7556 | 0.43219 | 0.063221 | 0.018215 | 1.1389 | 0.83118 | 2.38 | 0.52299 | 0.9732 | 17.0334 | 0.4545 | 45 | 0.3 | 3 | 3 | 10 | 32 | 20 | 0 | 0.050536 | 0.011901 | 0.0018893 | 34.583 | 23.2401 | 16.4739 | 10.5425 | 45 | 0.3 | 100000 | 20 | 23 | 160 | 32 | 20 | 0 | 0 | 0.27595 | 0.11529 | 0.080023 | 35.192 | 48.3961 | 30.8305 | 19.2115 | 45 | 0.3 | 50000 | 20 | 33 | 0 | 100000 | 20 | 23 | 0 | 150000 | 20 | 18 | 0 | 200000 | 20 | 16 | 0 | 0 | 0 | 0 | 0 | 0.82503 | -0.042355 | 0.82612 | -0.051292 | 0 | 0 | 0 | 0 | 0.60788 | 0.55665 | 0.82425 | 0.74144 | 0 | 0 | 0 | 0 | 0.33323 | 0.83291 | 0.8971 | 1.1902 | 0 | 0 | 0 | 0 | 0.07938 | 1.0714 | 1.0743 | 1.4968
5 | 11 | 60 | 304.7331 | 781.6317 | 0.23053 | 28.1867 | 6 | 0 | 0 | 6 | 10 | 0 | 0 | 500 | 2 | 3 | 45 | 0.3 | 0 | 1.7551 | 0.43566 | 0.073158 | 0.017278 | 1.1265 | 0.77526 | 1.953 | 0.53609 | 0.98421 | 17.2277 | 0.44858 | 45 | 0.3 | 3 | 3 | 10 | 32 | 20 | 0 | 0.048425 | 0.011868 | 0.0013492 | 35.7091 | 23.3502 | 17.1122 | 11.4491 | 45 | 0.3 | 100000 | 20 | 23 | 160 | 32 | 20 | 0 | 0 | 0.27574 | 0.11529 | 0.079839 | 35.1251 | 48.3655 | 30.7944 | 19.2863 | 45 | 0.3 | 50000 | 20 | 33 | 0 | 100000 | 20 | 23 | 0 | 150000 | 20 | 18 | 0 | 200000 | 20 | 16 | 0 | 0 | 0 | 0 | 0 | 0.82498 | -0.04238 | 0.82607 | -0.051326 | 0 | 0 | 0 | 0 | 0.60783 | 0.55663 | 0.82419 | 0.74146 | 0 | 0 | 0 | 0 | 0.33328 | 0.83289 | 0.89709 | 1.1902 | 0 | 0 | 0 | 0 | 0.079405 | 1.0714 | 1.0743 | 1.4968
5 | 11 | 60 | 304.7331 | 781.6317 | 0.23053 | 28.1867 | 6 | 0 | 0 | 7 | 10 | 0 | 0 | 500 | 2 | 3 | 45 | 0.3 | 0 | 1.7573 | 0.43064 | 0.070451 | 0.01362 | 1.1385 | 0.85043 | 2.5897 | 0.52418 | 0.97109 | 17.3968 | 0.44373 | 45 | 0.3 | 3 | 3 | 10 | 32 | 20 | 0 | 0.049072 | 0.011978 | 0.0014737 | 35.0147 | 23.5697 | 17.1299 | 11.1017 | 45 | 0.3 | 100000 | 20 | 23 | 160 | 32 | 20 | 0 | 0 | 0.27571 | 0.11529 | 0.079918 | 35.1378 | 48.3911 | 30.796 | 19.365 | 45 | 0.3 | 50000 | 20 | 33 | 0 | 100000 | 20 | 23 | 0 | 150000 | 20 | 18 | 0 | 200000 | 20 | 16 | 0 | 0 | 0 | 0 | 0 | 0.82473 | -0.042482 | 0.82582 | -0.051465 | 0 | 0 | 0 | 0 | 0.60775 | 0.55647 | 0.82403 | 0.74138 | 0 | 0 | 0 | 0 | 0.33325 | 0.83276 | 0.89696 | 1.1901 | 0 | 0 | 0 | 0 | 0.079533 | 1.0712 | 1.0742 | 1.4967
5 | 11 | 60 | 304.7331 | 781.6317 | 0.23053 | 28.1867 | 6 | 0 | 0 | 8 | 10 | 0 | 0 | 500 | 2 | 3 | 45 | 0.3 | 0 | 1.7573 | 0.43075 | 0.070302 | 0.013402 | 1.137 | 0.80594 | 2.6421 | 0.52247 | 0.97116 | 17.4078 | 0.44371 | 45 | 0.3 | 3 | 3 | 10 | 32 | 20 | 0 | 0.050266 | 0.011754 | 0.0010847 | 34.9441 | 23.3748 | 16.335 | 10.5567 | 45 | 0.3 | 100000 | 20 | 23 | 160 | 32 | 20 | 0 | 0 | 0.27633 | 0.11531 | 0.080003 | 35.0976 | 48.3058 | 30.7174 | 19.11 | 45 | 0.3 | 50000 | 20 | 33 | 0 | 100000 | 20 | 23 | 0 | 150000 | 20 | 18 | 0 | 200000 | 20 | 16 | 0 | 0 | 0 | 0 | 0 | 0.82463 | -0.042559 | 0.82572 | -0.051564 | 0 | 0 | 0 | 0 | 0.60768 | 0.5564 | 0.82392 | 0.74138 | 0 | 0 | 0 | 0 | 0.33328 | 0.83261 | 0.89683 | 1.19 | 0 | 0 | 0 | 0 | 0.079507 | 1.0712 | 1.0741 | 1.4967
5 | 11 | 60 | 304.7331 | 781.6317 | 0.23053 | 28.1867 | 6 | 0 | 0 | 9 | 10 | 0 | 0 | 500 | 2 | 3 | 45 | 0.3 | 0 | 1.7556 | 0.43531 | 0.067985 | 0.018451 | 1.1316 | 0.75474 | 2.251 | 0.5268 | 0.98161 | 17.1174 | 0.45739 | 45 | 0.3 | 3 | 3 | 10 | 32 | 20 | 0 | 0.052458 | 0.012169 | 0.0015065 | 35.3436 | 22.7418 | 16.1842 | 10.1 | 45 | 0.3 | 100000 | 20 | 23 | 160 | 32 | 20 | 0 | 0 | 0.2759 | 0.11533 | 0.079891 | 35.1974 | 48.4382 | 30.7678 | 19.3836 | 45 | 0.3 | 50000 | 20 | 33 | 0 | 100000 | 20 | 23 | 0 | 150000 | 20 | 18 | 0 | 200000 | 20 | 16 | 0 | 0 | 0 | 0 | 0 | 0.82445 | -0.042406 | 0.82554 | -0.05139 | 0 | 0 | 0 | 0 | 0.60765 | 0.55632 | 0.82385 | 0.74133 | 0 | 0 | 0 | 0 | 0.3333 | 0.83256 | 0.89679 | 1.19 | 0 | 0 | 0 | 0 | 0.079507 | 1.0711 | 1.074 | 1.4967
5 | 11 | 60 | 304.7331 | 781.6317 | 0.23053 | 28.1867 | 6 | 0 | 0 | 10 | 10 | 0 | 0 | 500 | 2 | 3 | 45 | 0.3 | 0 | 1.756 | 0.42824 | 0.07081 | 0.022311 | 1.1258 | 0.81898 | 2.3982 | 0.5272 | 0.96754 | 17.1543 | 0.44831 | 45 | 0.3 | 3 | 3 | 10 | 32 | 20 | 0 | 0.051822 | 0.012275 | 0.0017737 | 35.2088 | 23.0897 | 16.7652 | 10.91 | 45 | 0.3 | 100000 | 20 | 23 | 160 | 32 | 20 | 0 | 0 | 0.27618 | 0.11533 | 0.080083 | 35.0386 | 48.5056 | 30.7106 | 19.1871 | 45 | 0.3 | 50000 | 20 | 33 | 0 | 100000 | 20 | 23 | 0 | 150000 | 20 | 18 | 0 | 200000 | 20 | 16 | 0 | 0 | 0 | 0 | 0 | 0.82445 | -0.042559 | 0.82554 | -0.051575 | 0 | 0 | 0 | 0 | 0.60765 | 0.5563 | 0.82383 | 0.7413 | 0 | 0 | 0 | 0 | 0.33325 | 0.83256 | 0.89678 | 1.1901 | 0 | 0 | 0 | 0 | 0.079533 | 1.0711 | 1.0741 | 1.4967
5 | 11 | 60 | 304.7331 | 781.6317 | 0.23053 | 28.1867 | 7 | 0 | 0 | 1 | 10 | 0 | 0 | 500 | 2 | 3 | 45 | 0.3 | 0 | 1.7573 | 0.43515 | 0.069462 | 0.022722 | 1.1545 | 0.75113 | 2.4252 | 0.53867 | 0.98212 | 17.5147 | 0.45246 | 45 | 0.3 | 3 | 3 | 10 | 32 | 20 | 0 | 0.050287 | 0.011968 | 0.0017013 | 34.3216 | 23.4522 | 17.0182 | 11.0302 | 45 | 0.3 | 100000 | 20 | 23 | 160 | 32 | 20 | 0 | 0 | 0.27753 | 0.11568 | 0.080309 | 35.1015 | 48.3828 | 30.6856 | 19.0256 | 45 | 0.3 | 50000 | 20 | 33 | 0 | 100000 | 20 | 23 | 0 | 150000 | 20 | 18 | 0 | 200000 | 20 | 16 | 0 | 0 | 0 | 0 | 0 | 0.82501 | -0.042712 | 0.82611 | -0.051725 | 0 | 0 | 0 | 0 | 0.60793 | 0.55663 | 0.82427 | 0.74137 | 0 | 0 | 0 | 0 | 0.33346 | 0.83299 | 0.89725 | 1.19 | 0 | 0 | 0 | 0 | 0.079584 | 1.0715 | 1.0745 | 1.4967
5 | 11 | 60 | 304.7331 | 781.6317 | 0.23053 | 28.1867 | 7 | 0 | 0 | 2 | 10 | 0 | 0 | 500 | 2 | 3 | 45 | 0.3 | 0 | 1.756 | 0.4374 | 0.075881 | 0.017081 | 1.1595 | 0.75661 | 2.5812 | 0.53609 | 0.98918 | 17.6608 | 0.45958 | 45 | 0.3 | 3 | 3 | 10 | 32 | 20 | 0 | 0.053523 | 0.01219 | 0.0016759 | 35.0217 | 22.8876 | 15.7801 | 9.6987 | 45 | 0.3 | 100000 | 20 | 23 | 160 | 32 | 20 | 0 | 0 | 0.27824 | 0.11591 | 0.080509 | 35.0581 | 48.373 | 30.7122 | 19.0333 | 45 | 0.3 | 50000 | 20 | 33 | 0 | 100000 | 20 | 23 | 0 | 150000 | 20 | 18 | 0 | 200000 | 20 | 16 | 0 | 0 | 0 | 0 | 0 | 0.8248 | -0.042661 | 0.82591 | -0.051676 | 0 | 0 | 0 | 0 | 0.6078 | 0.55652 | 0.8241 | 0.74138 | 0 | 0 | 0 | 0 | 0.33333 | 0.83279 | 0.89702 | 1.1901 | 0 | 0 | 0 | 0 | 0.079584 | 1.0713 | 1.0743 | 1.4966
5 | 11 | 60 | 304.7331 | 781.6317 | 0.23053 | 28.1867 | 7 | 0 | 0 | 3 | 10 | 0 | 0 | 500 | 2 | 3 | 45 | 0.3 | 0 | 1.7578 | 0.43657 | 0.073326 | 0.026529 | 1.1369 | 0.68993 | 2.4749 | 0.5452 | 0.98642 | 17.5114 | 0.45459 | 45 | 0.3 | 3 | 3 | 10 | 32 | 20 | 0 | 0.052938 | 0.012095 | 0.001609 | 34.8124 | 22.8057 | 15.944 | 10.2402 | 45 | 0.3 | 100000 | 20 | 23 | 160 | 32 | 20 | 0 | 0 | 0.27723 | 0.11586 | 0.080512 | 35.1395 | 48.5424 | 30.8121 | 19.3538 | 45 | 0.3 | 50000 | 20 | 33 | 0 | 100000 | 20 | 23 | 0 | 150000 | 20 | 18 | 0 | 200000 | 20 | 16 | 0 | 0 | 0 | 0 | 0 | 0.82434 | -0.042508 | 0.82544 | -0.05152 | 0 | 0 | 0 | 0 | 0.60775 | 0.55627 | 0.82389 | 0.7412 | 0 | 0 | 0 | 0 | 0.33335 | 0.83261 | 0.89686 | 1.19 | 0 | 0 | 0 | 0 | 0.079686 | 1.0712 | 1.0742 | 1.4965
5 | 11 | 60 | 304.7331 | 781.6317 | 0.23053 | 28.1867 | 7 | 0 | 0 | 4 | 10 | 0 | 0 | 500 | 2 | 3 | 45 | 0.3 | 0 | 1.7582 | 0.43418 | 0.062343 | 0.022161 | 1.1556 | 0.85713 | 2.8285 | 0.5309 | 0.97708 | 17.3094 | 0.45243 | 45 | 0.3 | 3 | 3 | 10 | 32 | 20 | 0 | 0.053023 | 0.012446 | 0.0015411 | 34.9501 | 22.9568 | 16.7043 | 10.7009 | 45 | 0.3 | 100000 | 20 | 23 | 160 | 32 | 20 | 0 | 0 | 0.27777 | 0.11577 | 0.08037 | 34.9693 | 48.5021 | 30.8023 | 19.1442 | 45 | 0.3 | 50000 | 20 | 33 | 0 | 100000 | 20 | 23 | 0 | 150000 | 20 | 18 | 0 | 200000 | 20 | 16 | 0 | 0 | 0 | 0 | 0 | 0.82447 | -0.042686 | 0.82558 | -0.051728 | 0 | 0 | 0 | 0 | 0.60775 | 0.55632 | 0.82393 | 0.74124 | 0 | 0 | 0 | 0 | 0.33335 | 0.83266 | 0.89691 | 1.19 | 0 | 0 | 0 | 0 | 0.079635 | 1.0712 | 1.0742 | 1.4966
5 | 11 | 60 | 304.7331 | 781.6317 | 0.23053 | 28.1867 | 7 | 0 | 0 | 5 | 10 | 0 | 0 | 500 | 2 | 3 | 45 | 0.3 | 0 | 1.76 | 0.43567 | 0.066409 | 0.013773 | 1.1627 | 0.8377 | 2.8039 | 0.52888 | 0.97997 | 17.7184 | 0.44416 | 45 | 0.3 | 3 | 3 | 10 | 32 | 20 | 0 | 0.04825 | 0.011529 | 0.0012195 | 34.5369 | 23.5338 | 16.7632 | 11.1113 | 45 | 0.3 | 100000 | 20 | 23 | 160 | 32 | 20 | 0 | 0 | 0.2776 | 0.11557 | 0.08022 | 35.1368 | 48.2823 | 30.5885 | 19.0703 | 45 | 0.3 | 50000 | 20 | 33 | 0 | 100000 | 20 | 23 | 0 | 150000 | 20 | 18 | 0 | 200000 | 20 | 16 | 0 | 0 | 0 | 0 | 0 | 0.8245 | -0.042763 | 0.82561 | -0.051818 | 0 | 0 | 0 | 0 | 0.60773 | 0.55627 | 0.82387 | 0.74122 | 0 | 0 | 0 | 0 | 0.33338 | 0.83253 | 0.8968 | 1.1899 | 0 | 0 | 0 | 0 | 0.079609 | 1.0711 | 1.0741 | 1.4966
5 | 11 | 60 | 304.7331 | 781.6317 | 0.23053 | 28.1867 | 7 | 0 | 0 | 6 | 10 | 0 | 0 | 500 | 2 | 3 | 45 | 0.3 | 0 | 1.7582 | 0.43791 | 0.069475 | 0.026105 | 1.1482 | 0.87745 | 2.3665 | 0.53929 | 0.98827 | 17.0805 | 0.47069 | 45 | 0.3 | 3 | 3 | 10 | 32 | 20 | 0 | 0.05042 | 0.0119 | 0.0014062 | 34.7443 | 23.264 | 16.7853 | 10.9353 | 45 | 0.3 | 100000 | 20 | 23 | 160 | 32 | 20 | 0 | 0 | 0.27702 | 0.11556 | 0.080275 | 35.1704 | 48.4394 | 30.74 | 19.1794 | 45 | 0.3 | 50000 | 20 | 33 | 0 | 100000 | 20 | 23 | 0 | 150000 | 20 | 18 | 0 | 200000 | 20 | 16 | 0 | 0 | 0 | 0 | 0 | 0.82447 | -0.04289 | 0.82559 | -0.051974 | 0 | 0 | 0 | 0 | 0.60778 | 0.55624 | 0.82389 | 0.74115 | 0 | 0 | 0 | 0 | 0.3333 | 0.83253 | 0.89677 | 1.19 | 0 | 0 | 0 | 0 | 0.079686 | 1.0711 | 1.0741 | 1.4965
5 | 11 | 60 | 304.7331 | 781.6317 | 0.23053 | 28.1867 | 7 | 0 | 0 | 7 | 10 | 0 | 0 | 500 | 2 | 3 | 45 | 0.3 | 0 | 1.7578 | 0.43856 | 0.068245 | 0.011533 | 1.1387 | 0.70927 | 2.5551 | 0.52229 | 0.9875 | 17.5129 | 0.44716 | 45 | 0.3 | 3 | 3 | 10 | 32 | 20 | 0 | 0.051996 | 0.012173 | 0.001781 | 35.3443 | 22.9985 | 16.3725 | 10.5904 | 45 | 0.3 | 100000 | 20 | 23 | 160 | 32 | 20 | 0 | 0 | 0.27775 | 0.11571 | 0.080189 | 35.1213 | 48.3839 | 30.6983 | 19.2265 | 45 | 0.3 | 50000 | 20 | 33 | 0 | 100000 | 20 | 23 | 0 | 150000 | 20 | 18 | 0 | 200000 | 20 | 16 | 0 | 0 | 0 | 0 | 0 | 0.82406 | -0.042966 | 0.82518 | -0.052093 | 0 | 0 | 0 | 0 | 0.60763 | 0.55599 | 0.82361 | 0.74105 | 0 | 0 | 0 | 0 | 0.33335 | 0.83238 | 0.89665 | 1.1899 | 0 | 0 | 0 | 0 | 0.079737 | 1.0709 | 1.0739 | 1.4965
5 | 11 | 60 | 304.7331 | 781.6317 | 0.23053 | 28.1867 | 7 | 0 | 0 | 8 | 10 | 0 | 0 | 500 | 2 | 3 | 45 | 0.3 | 0 | 1.7547 | 0.43425 | 0.065165 | 0.016291 | 1.1376 | 0.77572 | 2.4937 | 0.52157 | 0.97927 | 17.1488 | 0.45455 | 45 | 0.3 | 3 | 3 | 10 | 32 | 20 | 0 | 0.051319 | 0.012178 | 0.0016717 | 35.2426 | 23.407 | 16.5537 | 10.5673 | 45 | 0.3 | 100000 | 20 | 23 | 160 | 32 | 20 | 0 | 0 | 0.27763 | 0.11577 | 0.080499 | 35.0643 | 48.4409 | 30.7584 | 19.1769 | 45 | 0.3 | 50000 | 20 | 33 | 0 | 100000 | 20 | 23 | 0 | 150000 | 20 | 18 | 0 | 200000 | 20 | 16 | 0 | 0 | 0 | 0 | 0 | 0.82363 | -0.042916 | 0.82475 | -0.052058 | 0 | 0 | 0 | 0 | 0.60757 | 0.55584 | 0.82347 | 0.74096 | 0 | 0 | 0 | 0 | 0.3334 | 0.83217 | 0.89648 | 1.1897 | 0 | 0 | 0 | 0 | 0.079839 | 1.0709 | 1.0738 | 1.4964
5 | 11 | 60 | 304.7331 | 781.6317 | 0.23053 | 28.1867 | 7 | 0 | 0 | 9 | 10 | 0 | 0 | 500 | 2 | 3 | 45 | 0.3 | 0 | 1.7573 | 0.43891 | 0.065246 | 0.017894 | 1.152 | 0.74652 | 2.1983 | 0.52863 | 0.98822 | 17.3252 | 0.46047 | 45 | 0.3 | 3 | 3 | 10 | 32 | 20 | 0 | 0.053024 | 0.012319 | 0.0014218 | 34.5148 | 22.969 | 16.2767 | 10.6603 | 45 | 0.3 | 100000 | 20 | 23 | 160 | 32 | 20 | 0 | 0 | 0.27782 | 0.11567 | 0.080252 | 35.1096 | 48.3934 | 30.7022 | 19.0974 | 45 | 0.3 | 50000 | 20 | 33 | 0 | 100000 | 20 | 23 | 0 | 150000 | 20 | 18 | 0 | 200000 | 20 | 16 | 0 | 0 | 0 | 0 | 0 | 0.82391 | -0.042865 | 0.82503 | -0.051979 | 0 | 0 | 0 | 0 | 0.6077 | 0.55596 | 0.82365 | 0.74097 | 0 | 0 | 0 | 0 | 0.33338 | 0.8322 | 0.89649 | 1.1898 | 0 | 0 | 0 | 0 | 0.079762 | 1.0709 | 1.0739 | 1.4965
5 | 11 | 60 | 304.7331 | 781.6317 | 0.23053 | 28.1867 | 7 | 0 | 0 | 10 | 10 | 0 | 0 | 500 | 2 | 3 | 45 | 0.3 | 0 | 1.7551 | 0.43136 | 0.073878 | 0.017345 | 1.1413 | 0.79497 | 2.4415 | 0.53052 | 0.97563 | 17.3852 | 0.45138 | 45 | 0.3 | 3 | 3 | 10 | 32 | 20 | 0 | 0.051294 | 0.011899 | 0.0011308 | 35.2952 | 22.6283 | 16.362 | 10.8116 | 45 | 0.3 | 100000 | 20 | 23 | 160 | 32 | 20 | 0 | 0 | 0.2779 | 0.11581 | 0.080496 | 35.1002 | 48.4896 | 30.705 | 19.2446 | 45 | 0.3 | 50000 | 20 | 33 | 0 | 100000 | 20 | 23 | 0 | 150000 | 20 | 18 | 0 | 200000 | 20 | 16 | 0 | 0 | 0 | 0 | 0 | 0.82394 | -0.042941 | 0.82506 | -0.05207 | 0 | 0 | 0 | 0 | 0.60763 | 0.55584 | 0.82351 | 0.74091 | 0 | 0 | 0 | 0 | 0.33348 | 0.8322 | 0.89653 | 1.1897 | 0 | 0 | 0 | 0 | 0.079813 | 1.0708 | 1.0738 | 1.4964
5 | 11 | 60 | 304.7331 | 781.6317 | 0.23053 | 28.1867 | 8 | 0 | 0 | 1 | 10 | 0 | 0 | 500 | 2 | 3 | 45 | 0.3 | 0 | 1.7484 | 0.40035 | 0.055152 | 0.018078 | 1.0263 | 0.88805 | 2.1702 | 0.48095 | 0.90063 | 15.784 | 0.39662 | 45 | 0.3 | 3 | 3 | 10 | 32 | 20 | 0 | 0.04527 | 0.010976 | 0.0013379 | 35.0351 | 23.7273 | 16.8969 | 10.4245 | 45 | 0.3 | 100000 | 20 | 23 | 160 | 32 | 20 | 0 | 0 | 0.262 | 0.11162 | 0.079133 | 35.5375 | 49.3097 | 31.6498 | 19.7881 | 45 | 0.3 | 50000 | 20 | 33 | 0 | 100000 | 20 | 23 | 0 | 150000 | 20 | 18 | 0 | 200000 | 20 | 16 | 0 | 0 | 0 | 0 | 0 | 0.82715 | -0.042355 | 0.82823 | -0.051161 | 0 | 0 | 0 | 0 | 0.60834 | 0.55828 | 0.82569 | 0.74252 | 0 | 0 | 0 | 0 | 0.33292 | 0.83444 | 0.8984 | 1.1912 | 0 | 0 | 0 | 0 | 0.078742 | 1.0731 | 1.076 | 1.4976
5 | 11 | 60 | 304.7331 | 781.6317 | 0.23053 | 28.1867 | 8 | 0 | 0 | 2 | 10 | 0 | 0 | 500 | 2 | 3 | 45 | 0.3 | 0 | 1.7476 | 0.39369 | 0.055316 | 0.011974 | 1.0664 | 0.89848 | 2.6737 | 0.47037 | 0.88556 | 16.5995 | 0.38387 | 45 | 0.3 | 3 | 3 | 10 | 32 | 20 | 0 | 0.046446 | 0.011394 | 0.0015103 | 35.4051 | 23.512 | 16.9397 | 11.2158 | 45 | 0.3 | 100000 | 20 | 23 | 160 | 32 | 20 | 0 | 0 | 0.26262 | 0.11168 | 0.079766 | 35.5024 | 49.1799 | 31.5146 | 19.7412 | 45 | 0.3 | 50000 | 20 | 33 | 0 | 100000 | 20 | 23 | 0 | 150000 | 20 | 18 | 0 | 200000 | 20 | 16 | 0 | 0 | 0 | 0 | 0 | 0.82692 | -0.042023 | 0.82799 | -0.050775 | 0 | 0 | 0 | 0 | 0.60826 | 0.55823 | 0.8256 | 0.74254 | 0 | 0 | 0 | 0 | 0.33289 | 0.83439 | 0.89835 | 1.1912 | 0 | 0 | 0 | 0 | 0.078666 | 1.073 | 1.0759 | 1.4976
5 | 11 | 60 | 304.7331 | 781.6317 | 0.23053 | 28.1867 | 8 | 0 | 0 | 3 | 10 | 0 | 0 | 500 | 2 | 3 | 45 | 0.3 | 0 | 1.7484 | 0.39533 | 0.054638 | 0.01146 | 1.0733 | 0.89273 | 2.3902 | 0.4671 | 0.88868 | 16.3297 | 0.39796 | 45 | 0.3 | 3 | 3 | 10 | 32 | 20 | 0 | 0.045351 | 0.011161 | 0.0014162 | 35.3761 | 23.8301 | 16.7682 | 10.8811 | 45 | 0.3 | 100000 | 20 | 23 | 160 | 32 | 20 | 0 | 0 | 0.26191 | 0.1114 | 0.078956 | 35.6377 | 49.2127 | 31.6174 | 19.7973 | 45 | 0.3 | 50000 | 20 | 33 | 0 | 100000 | 20 | 23 | 0 | 150000 | 20 | 18 | 0 | 200000 | 20 | 16 | 0 | 0 | 0 | 0 | 0 | 0.82682 | -0.042151 | 0.82789 | -0.050935 | 0 | 0 | 0 | 0 | 0.60819 | 0.55818 | 0.8255 | 0.74255 | 0 | 0 | 0 | 0 | 0.33295 | 0.83429 | 0.89827 | 1.1911 | 0 | 0 | 0 | 0 | 0.078691 | 1.0729 | 1.0757 | 1.4976
5 | 11 | 60 | 304.7331 | 781.6317 | 0.23053 | 28.1867 | 8 | 0 | 0 | 4 | 10 | 0 | 0 | 500 | 2 | 3 | 45 | 0.3 | 0 | 1.7489 | 0.40165 | 0.057576 | 0.015913 | 1.0515 | 0.84783 | 2.0106 | 0.48263 | 0.90374 | 16.1348 | 0.40304 | 45 | 0.3 | 3 | 3 | 10 | 32 | 20 | 0 | 0.047355 | 0.011311 | 0.001688 | 35.1685 | 23.6533 | 16.8295 | 10.7446 | 45 | 0.3 | 100000 | 20 | 23 | 160 | 32 | 20 | 0 | 0 | 0.26217 | 0.11152 | 0.079085 | 35.5369 | 49.1124 | 31.4982 | 19.7698 | 45 | 0.3 | 50000 | 20 | 33 | 0 | 100000 | 20 | 23 | 0 | 150000 | 20 | 18 | 0 | 200000 | 20 | 16 | 0 | 0 | 0 | 0 | 0 | 0.82705 | -0.042227 | 0.82812 | -0.051013 | 0 | 0 | 0 | 0 | 0.60816 | 0.55828 | 0.82555 | 0.74266 | 0 | 0 | 0 | 0 | 0.33279 | 0.83426 | 0.89819 | 1.1912 | 0 | 0 | 0 | 0 | 0.078589 | 1.0729 | 1.0758 | 1.4977
5 | 11 | 60 | 304.7331 | 781.6317 | 0.23053 | 28.1867 | 8 | 0 | 0 | 5 | 10 | 0 | 0 | 500 | 2 | 3 | 45 | 0.3 | 0 | 1.7507 | 0.39065 | 0.050353 | 0.016012 | 1.0435 | 0.94226 | 2.2655 | 0.46243 | 0.87596 | 15.9508 | 0.38723 | 45 | 0.3 | 3 | 3 | 10 | 32 | 20 | 0 | 0.046302 | 0.011165 | 0.001331 | 34.867 | 23.2089 | 16.9457 | 10.8802 | 45 | 0.3 | 100000 | 20 | 23 | 160 | 32 | 20 | 0 | 0 | 0.26206 | 0.11139 | 0.07902 | 35.4664 | 49.0981 | 31.4654 | 19.6707 | 45 | 0.3 | 50000 | 20 | 33 | 0 | 100000 | 20 | 23 | 0 | 150000 | 20 | 18 | 0 | 200000 | 20 | 16 | 0 | 0 | 0 | 0 | 0 | 0.82702 | -0.042253 | 0.8281 | -0.051046 | 0 | 0 | 0 | 0 | 0.60816 | 0.55821 | 0.8255 | 0.7426 | 0 | 0 | 0 | 0 | 0.33284 | 0.83429 | 0.89823 | 1.1912 | 0 | 0 | 0 | 0 | 0.078589 | 1.0729 | 1.0758 | 1.4977
5 | 11 | 60 | 304.7331 | 781.6317 | 0.23053 | 28.1867 | 8 | 0 | 0 | 6 | 10 | 0 | 0 | 500 | 2 | 3 | 45 | 0.3 | 0 | 1.7476 | 0.39572 | 0.053472 | 0.023147 | 1.0484 | 0.80862 | 2.1857 | 0.48145 | 0.89053 | 16.1156 | 0.39658 | 45 | 0.3 | 3 | 3 | 10 | 32 | 20 | 0 | 0.04476 | 0.010753 | 0.0013475 | 35.0179 | 23.8458 | 16.831 | 11.0215 | 45 | 0.3 | 100000 | 20 | 23 | 160 | 32 | 20 | 0 | 0 | 0.26139 | 0.11119 | 0.07929 | 35.5484 | 49.1985 | 31.5577 | 19.6633 | 45 | 0.3 | 50000 | 20 | 33 | 0 | 100000 | 20 | 23 | 0 | 150000 | 20 | 18 | 0 | 200000 | 20 | 16 | 0 | 0 | 0 | 0 | 0 | 0.82695 | -0.042278 | 0.82803 | -0.051081 | 0 | 0 | 0 | 0 | 0.60819 | 0.55821 | 0.82552 | 0.74258 | 0 | 0 | 0 | 0 | 0.33279 | 0.83429 | 0.89821 | 1.1912 | 0 | 0 | 0 | 0 | 0.078564 | 1.0729 | 1.0758 | 1.4977
5 | 11 | 60 | 304.7331 | 781.6317 | 0.23053 | 28.1867 | 8 | 0 | 0 | 7 | 10 | 0 | 0 | 500 | 2 | 3 | 45 | 0.3 | 0 | 1.7484 | 0.39401 | 0.060052 | 0.014679 | 1.0436 | 0.94278 | 2.309 | 0.47996 | 0.88773 | 15.9425 | 0.39776 | 45 | 0.3 | 3 | 3 | 10 | 32 | 20 | 0 | 0.047396 | 0.011248 | 0.0012609 | 35.2284 | 23.4409 | 16.4793 | 10.3894 | 45 | 0.3 | 100000 | 20 | 23 | 160 | 32 | 20 | 0 | 0 | 0.2618 | 0.11138 | 0.079005 | 35.5739 | 49.1199 | 31.4701 | 19.8445 | 45 | 0.3 | 50000 | 20 | 33 | 0 | 100000 | 20 | 23 | 0 | 150000 | 20 | 18 | 0 | 200000 | 20 | 16 | 0 | 0 | 0 | 0 | 0 | 0.82672 | -0.042202 | 0.82779 | -0.051003 | 0 | 0 | 0 | 0 | 0.60814 | 0.55811 | 0.82542 | 0.74253 | 0 | 0 | 0 | 0 | 0.33279 | 0.83416 | 0.8981 | 1.1912 | 0 | 0 | 0 | 0 | 0.078538 | 1.0727 | 1.0756 | 1.4977
5 | 11 | 60 | 304.7331 | 781.6317 | 0.23053 | 28.1867 | 8 | 0 | 0 | 8 | 10 | 0 | 0 | 500 | 2 | 3 | 45 | 0.3 | 0 | 1.7476 | 0.3962 | 0.061732 | 0.017768 | 1.0236 | 0.85599 | 2.3674 | 0.48527 | 0.89364 | 15.7047 | 0.4049 | 45 | 0.3 | 3 | 3 | 10 | 32 | 20 | 0 | 0.045464 | 0.010919 | 0.0012942 | 35.2926 | 23.2741 | 16.7821 | 10.5279 | 45 | 0.3 | 100000 | 20 | 23 | 160 | 32 | 20 | 0 | 0 | 0.26192 | 0.11145 | 0.079105 | 35.5518 | 49.2757 | 31.5813 | 19.7575 | 45 | 0.3 | 50000 | 20 | 33 | 0 | 100000 | 20 | 23 | 0 | 150000 | 20 | 18 | 0 | 200000 | 20 | 16 | 0 | 0 | 0 | 0 | 0 | 0.82664 | -0.042355 | 0.82772 | -0.051192 | 0 | 0 | 0 | 0 | 0.60808 | 0.55798 | 0.82529 | 0.74245 | 0 | 0 | 0 | 0 | 0.33282 | 0.83414 | 0.89808 | 1.1912 | 0 | 0 | 0 | 0 | 0.07864 | 1.0727 | 1.0756 | 1.4976
5 | 11 | 60 | 304.7331 | 781.6317 | 0.23053 | 28.1867 | 8 | 0 | 0 | 9 | 10 | 0 | 0 | 500 | 2 | 3 | 45 | 0.3 | 0 | 1.7493 | 0.3968 | 0.059197 | 0.016465 | 1.0554 | 0.93397 | 2.1626 | 0.48345 | 0.89348 | 16.2525 | 0.39755 | 45 | 0.3 | 3 | 3 | 10 | 32 | 20 | 0 | 0.046411 | 0.011167 | 0.0015862 | 34.9874 | 23.4874 | 16.7258 | 10.668 | 45 | 0.3 | 100000 | 20 | 23 | 160 | 32 | 20 | 0 | 0 | 0.26212 | 0.11139 | 0.079647 | 35.4678 | 49.1153 | 31.4595 | 19.714 | 45 | 0.3 | 50000 | 20 | 33 | 0 | 100000 | 20 | 23 | 0 | 150000 | 20 | 18 | 0 | 200000 | 20 | 16 | 0 | 0 | 0 | 0 | 0 | 0.82661 | -0.042329 | 0.8277 | -0.051163 | 0 | 0 | 0 | 0 | 0.60811 | 0.55798 | 0.82531 | 0.74243 | 0 | 0 | 0 | 0 | 0.33277 | 0.83409 | 0.89802 | 1.1912 | 0 | 0 | 0 | 0 | 0.078615 | 1.0727 | 1.0756 | 1.4976
5 | 11 | 60 | 304.7331 | 781.6317 | 0.23053 | 28.1867 | 8 | 0 | 0 | 10 | 10 | 0 | 0 | 500 | 2 | 3 | 45 | 0.3 | 0 | 1.7493 | 0.38694 | 0.05607 | 0.011873 | 1.0457 | 1.0289 | 2.2185 | 0.46375 | 0.87004 | 15.6965 | 0.39681 | 45 | 0.3 | 3 | 3 | 10 | 32 | 20 | 0 | 0.045179 | 0.011031 | 0.0014292 | 35.3265 | 23.5432 | 17.0237 | 10.7767 | 45 | 0.3 | 100000 | 20 | 23 | 160 | 32 | 20 | 0 | 0 | 0.26171 | 0.11135 | 0.079174 | 35.517 | 49.2981 | 31.5667 | 19.7825 | 45 | 0.3 | 50000 | 20 | 33 | 0 | 100000 | 20 | 23 | 0 | 150000 | 20 | 18 | 0 | 200000 | 20 | 16 | 0 | 0 | 0 | 0 | 0 | 0.82659 | -0.042431 | 0.82768 | -0.051288 | 0 | 0 | 0 | 0 | 0.60803 | 0.55795 | 0.82524 | 0.74247 | 0 | 0 | 0 | 0 | 0.33282 | 0.83411 | 0.89806 | 1.1911 | 0 | 0 | 0 | 0 | 0.078589 | 1.0727 | 1.0756 | 1.4977
5 | 11 | 60 | 304.7331 | 781.6317 | 0.23053 | 28.1867 | 9 | 0 | 0 | 1 | 10 | 0 | 0 | 500 | 2 | 3 | 45 | 0.3 | 0 | 1.7462 | 0.40444 | 0.060464 | 0.011215 | 1.0619 | 0.90081 | 2.3695 | 0.48542 | 0.9118 | 16.2888 | 0.40746 | 45 | 0.3 | 3 | 3 | 10 | 32 | 20 | 0 | 0.046071 | 0.01109 | 0.0012031 | 34.5656 | 23.7465 | 16.9542 | 10.8721 | 45 | 0.3 | 100000 | 20 | 23 | 160 | 32 | 20 | 0 | 0 | 0.26435 | 0.11233 | 0.078368 | 35.4702 | 49.1634 | 31.4999 | 19.7202 | 45 | 0.3 | 50000 | 20 | 33 | 0 | 100000 | 20 | 23 | 0 | 150000 | 20 | 18 | 0 | 200000 | 20 | 16 | 0 | 0 | 0 | 0 | 0 | 0.82973 | -0.038173 | 0.8306 | -0.045974 | 0 | 0 | 0 | 0 | 0.60722 | 0.56094 | 0.82666 | 0.7458 | 0 | 0 | 0 | 0 | 0.33119 | 0.83574 | 0.89897 | 1.1935 | 0 | 0 | 0 | 0 | 0.076881 | 1.0732 | 1.0759 | 1.4993
5 | 11 | 60 | 304.7331 | 781.6317 | 0.23053 | 28.1867 | 9 | 0 | 0 | 2 | 10 | 0 | 0 | 500 | 2 | 3 | 45 | 0.3 | 0 | 1.748 | 0.40951 | 0.060282 | 0.017295 | 1.082 | 0.81656 | 2.2723 | 0.48918 | 0.92257 | 16.5212 | 0.41807 | 45 | 0.3 | 3 | 3 | 10 | 32 | 20 | 0 | 0.047066 | 0.011345 | 0.0015163 | 34.596 | 23.1422 | 16.9679 | 10.9658 | 45 | 0.3 | 100000 | 20 | 23 | 160 | 32 | 20 | 0 | 0 | 0.26461 | 0.11221 | 0.078169 | 35.3675 | 48.9856 | 31.4225 | 19.8408 | 45 | 0.3 | 50000 | 20 | 33 | 0 | 100000 | 20 | 23 | 0 | 150000 | 20 | 18 | 0 | 200000 | 20 | 16 | 0 | 0 | 0 | 0 | 0 | 0.82944 | -0.038173 | 0.83032 | -0.045989 | 0 | 0 | 0 | 0 | 0.60706 | 0.56081 | 0.82646 | 0.74581 | 0 | 0 | 0 | 0 | 0.33116 | 0.83549 | 0.89873 | 1.1934 | 0 | 0 | 0 | 0 | 0.076932 | 1.073 | 1.0757 | 1.4992
5 | 11 | 60 | 304.7331 | 781.6317 | 0.23053 | 28.1867 | 9 | 0 | 0 | 3 | 10 | 0 | 0 | 500 | 2 | 3 | 45 | 0.3 | 0 | 1.7493 | 0.40096 | 0.057072 | 0.014223 | 1.0683 | 1.0189 | 2.0059 | 0.47747 | 0.90168 | 16.0427 | 0.41072 | 45 | 0.3 | 3 | 3 | 10 | 32 | 20 | 0 | 0.046195 | 0.01116 | 0.0015077 | 35.4108 | 23.3957 | 16.8967 | 11.0128 | 45 | 0.3 | 100000 | 20 | 23 | 160 | 32 | 20 | 0 | 0 | 0.26525 | 0.11219 | 0.078151 | 35.3255 | 49.0845 | 31.4222 | 19.6342 | 45 | 0.3 | 50000 | 20 | 33 | 0 | 100000 | 20 | 23 | 0 | 150000 | 20 | 18 | 0 | 200000 | 20 | 16 | 0 | 0 | 0 | 0 | 0 | 0.82927 | -0.038224 | 0.83015 | -0.046061 | 0 | 0 | 0 | 0 | 0.60706 | 0.56071 | 0.82639 | 0.74572 | 0 | 0 | 0 | 0 | 0.33114 | 0.83539 | 0.89862 | 1.1934 | 0 | 0 | 0 | 0 | 0.076957 | 1.073 | 1.0757 | 1.4992
5 | 11 | 60 | 304.7331 | 781.6317 | 0.23053 | 28.1867 | 9 | 0 | 0 | 4 | 10 | 0 | 0 | 500 | 2 | 3 | 45 | 0.3 | 0 | 1.7489 | 0.40987 | 0.060115 | 0.014517 | 1.0669 | 0.8669 | 2.4337 | 0.49584 | 0.92326 | 16.1183 | 0.42071 | 45 | 0.3 | 3 | 3 | 10 | 32 | 20 | 0 | 0.046516 | 0.011264 | 0.0013154 | 35.0045 | 23.3756 | 17.1698 | 11.2268 | 45 | 0.3 | 100000 | 20 | 23 | 160 | 32 | 20 | 0 | 0 | 0.26497 | 0.11233 | 0.079471 | 35.5323 | 49.1754 | 31.4182 | 19.7104 | 45 | 0.3 | 50000 | 20 | 33 | 0 | 100000 | 20 | 23 | 0 | 150000 | 20 | 18 | 0 | 200000 | 20 | 16 | 0 | 0 | 0 | 0 | 0 | 0.82924 | -0.038377 | 0.83013 | -0.046246 | 0 | 0 | 0 | 0 | 0.60704 | 0.56063 | 0.82632 | 0.74567 | 0 | 0 | 0 | 0 | 0.33124 | 0.83534 | 0.89861 | 1.1933 | 0 | 0 | 0 | 0 | 0.077008 | 1.0729 | 1.0756 | 1.4991
5 | 11 | 60 | 304.7331 | 781.6317 | 0.23053 | 28.1867 | 9 | 0 | 0 | 5 | 10 | 0 | 0 | 500 | 2 | 3 | 45 | 0.3 | 0 | 1.7489 | 0.40225 | 0.054085 | 0.015145 | 1.0491 | 0.88012 | 1.533 | 0.478 | 0.90444 | 16.1594 | 0.39618 | 45 | 0.3 | 3 | 3 | 10 | 32 | 20 | 0 | 0.047593 | 0.011497 | 0.0013845 | 35.1362 | 23.7455 | 16.6972 | 10.7196 | 45 | 0.3 | 100000 | 20 | 23 | 160 | 32 | 20 | 0 | 0 | 0.26484 | 0.11233 | 0.078365 | 35.4619 | 49.1464 | 31.476 | 19.6725 | 45 | 0.3 | 50000 | 20 | 33 | 0 | 100000 | 20 | 23 | 0 | 150000 | 20 | 18 | 0 | 200000 | 20 | 16 | 0 | 0 | 0 | 0 | 0 | 0.82911 | -0.038428 | 0.83 | -0.046315 | 0 | 0 | 0 | 0 | 0.60696 | 0.56045 | 0.82614 | 0.74558 | 0 | 0 | 0 | 0 | 0.33124 | 0.83516 | 0.89845 | 1.1932 | 0 | 0 | 0 | 0 | 0.076983 | 1.0728 | 1.0756 | 1.4992
5 | 11 | 60 | 304.7331 | 781.6317 | 0.23053 | 28.1867 | 9 | 0 | 0 | 6 | 10 | 0 | 0 | 500 | 2 | 3 | 45 | 0.3 | 0 | 1.7507 | 0.40833 | 0.061611 | 0.01911 | 1.0685 | 0.9306 | 2.4401 | 0.49896 | 0.91949 | 16.3499 | 0.41461 | 45 | 0.3 | 3 | 3 | 10 | 32 | 20 | 0 | 0.04838 | 0.011545 | 0.0015738 | 34.9433 | 23.0965 | 16.7555 | 10.6828 | 45 | 0.3 | 100000 | 20 | 23 | 160 | 32 | 20 | 0 | 0 | 0.26467 | 0.11225 | 0.078299 | 35.3159 | 49.1728 | 31.4974 | 19.6795 | 45 | 0.3 | 50000 | 20 | 33 | 0 | 100000 | 20 | 23 | 0 | 150000 | 20 | 18 | 0 | 200000 | 20 | 16 | 0 | 0 | 0 | 0 | 0 | 0.82906 | -0.038453 | 0.82995 | -0.046348 | 0 | 0 | 0 | 0 | 0.60699 | 0.5604 | 0.82613 | 0.74551 | 0 | 0 | 0 | 0 | 0.33119 | 0.83513 | 0.8984 | 1.1933 | 0 | 0 | 0 | 0 | 0.077085 | 1.0728 | 1.0756 | 1.4991
5 | 11 | 60 | 304.7331 | 781.6317 | 0.23053 | 28.1867 | 9 | 0 | 0 | 7 | 10 | 0 | 0 | 500 | 2 | 3 | 45 | 0.3 | 0 | 1.7507 | 0.40875 | 0.057635 | 0.014082 | 1.0722 | 1.0365 | 2.3186 | 0.4872 | 0.9187 | 16.1056 | 0.41906 | 45 | 0.3 | 3 | 3 | 10 | 32 | 20 | 0 | 0.046116 | 0.011417 | 0.001101 | 34.9508 | 23.8486 | 17.3463 | 11.3874 | 45 | 0.3 | 100000 | 20 | 23 | 160 | 32 | 20 | 0 | 0 | 0.26533 | 0.11209 | 0.079209 | 35.358 | 49.0999 | 31.3972 | 19.6033 | 45 | 0.3 | 50000 | 20 | 33 | 0 | 100000 | 20 | 23 | 0 | 150000 | 20 | 18 | 0 | 200000 | 20 | 16 | 0 | 0 | 0 | 0 | 0 | 0.82881 | -0.038504 | 0.8297 | -0.046424 | 0 | 0 | 0 | 0 | 0.60694 | 0.56037 | 0.82607 | 0.74553 | 0 | 0 | 0 | 0 | 0.33116 | 0.83508 | 0.89835 | 1.1933 | 0 | 0 | 0 | 0 | 0.077059 | 1.0727 | 1.0755 | 1.4991
5 | 11 | 60 | 304.7331 | 781.6317 | 0.23053 | 28.1867 | 9 | 0 | 0 | 8 | 10 | 0 | 0 | 500 | 2 | 3 | 45 | 0.3 | 0 | 1.7489 | 0.41245 | 0.04962 | 0.015236 | 1.0705 | 0.79018 | 2.2843 | 0.48388 | 0.9256 | 16.3193 | 0.4085 | 45 | 0.3 | 3 | 3 | 10 | 32 | 20 | 0 | 0.047742 | 0.011451 | 0.0014492 | 35.3546 | 23.2414 | 16.7507 | 10.8613 | 45 | 0.3 | 100000 | 20 | 23 | 160 | 32 | 20 | 0 | 0 | 0.26563 | 0.11249 | 0.078344 | 35.4386 | 49.0876 | 31.4369 | 19.6218 | 45 | 0.3 | 50000 | 20 | 33 | 0 | 100000 | 20 | 23 | 0 | 150000 | 20 | 18 | 0 | 200000 | 20 | 16 | 0 | 0 | 0 | 0 | 0 | 0.82871 | -0.038453 | 0.8296 | -0.046368 | 0 | 0 | 0 | 0 | 0.60691 | 0.56017 | 0.82591 | 0.74537 | 0 | 0 | 0 | 0 | 0.33119 | 0.83493 | 0.89821 | 1.1932 | 0 | 0 | 0 | 0 | 0.077085 | 1.0726 | 1.0754 | 1.4991
5 | 11 | 60 | 304.7331 | 781.6317 | 0.23053 | 28.1867 | 9 | 0 | 0 | 9 | 10 | 0 | 0 | 500 | 2 | 3 | 45 | 0.3 | 0 | 1.7507 | 0.40404 | 0.056572 | 0.01276 | 1.0548 | 1.0651 | 1.7231 | 0.48149 | 0.90784 | 15.6502 | 0.41719 | 45 | 0.3 | 3 | 3 | 10 | 32 | 20 | 0 | 0.049989 | 0.011509 | 0.0015332 | 35.4486 | 23.0039 | 15.5975 | 9.4868 | 45 | 0.3 | 100000 | 20 | 23 | 160 | 32 | 20 | 0 | 0 | 0.26498 | 0.11215 | 0.07879 | 35.3616 | 49.0766 | 31.4198 | 19.6493 | 45 | 0.3 | 50000 | 20 | 33 | 0 | 100000 | 20 | 23 | 0 | 150000 | 20 | 18 | 0 | 200000 | 20 | 16 | 0 | 0 | 0 | 0 | 0 | 0.82871 | -0.038479 | 0.8296 | -0.046399 | 0 | 0 | 0 | 0 | 0.60683 | 0.56027 | 0.82593 | 0.74552 | 0 | 0 | 0 | 0 | 0.33119 | 0.83495 | 0.89824 | 1.1932 | 0 | 0 | 0 | 0 | 0.077059 | 1.0726 | 1.0753 | 1.4991
5 | 11 | 60 | 304.7331 | 781.6317 | 0.23053 | 28.1867 | 9 | 0 | 0 | 10 | 10 | 0 | 0 | 500 | 2 | 3 | 45 | 0.3 | 0 | 1.748 | 0.40404 | 0.059794 | 0.021066 | 1.0634 | 0.86785 | 2.3775 | 0.49521 | 0.91106 | 16.3155 | 0.41134 | 45 | 0.3 | 3 | 3 | 10 | 32 | 20 | 0 | 0.046354 | 0.011354 | 0.0011907 | 35.006 | 24.0863 | 17.244 | 11.1956 | 45 | 0.3 | 100000 | 20 | 23 | 160 | 32 | 20 | 0 | 0 | 0.26526 | 0.11236 | 0.078966 | 35.4531 | 49.1405 | 31.4656 | 19.78 | 45 | 0.3 | 50000 | 20 | 33 | 0 | 100000 | 20 | 23 | 0 | 150000 | 20 | 18 | 0 | 200000 | 20 | 16 | 0 | 0 | 0 | 0 | 0 | 0.82845 | -0.03853 | 0.82935 | -0.046475 | 0 | 0 | 0 | 0 | 0.60686 | 0.56012 | 0.82584 | 0.74537 | 0 | 0 | 0 | 0 | 0.33124 | 0.83483 | 0.89814 | 1.1931 | 0 | 0 | 0 | 0 | 0.077136 | 1.0726 | 1.0754 | 1.499
5 | 11 | 60 | 304.7331 | 781.6317 | 0.23053 | 28.1867 | 10 | 0 | 0 | 1 | 10 | 0 | 0 | 500 | 2 | 3 | 45 | 0.3 | 0 | 1.7484 | 0.40738 | 0.058137 | 0.019706 | 1.084 | 0.85123 | 2.5418 | 0.49719 | 0.91726 | 16.6689 | 0.40901 | 45 | 0.3 | 3 | 3 | 10 | 32 | 20 | 0 | 0.046618 | 0.011435 | 0.0015304 | 35.1069 | 23.537 | 16.9954 | 11.1111 | 45 | 0.3 | 100000 | 20 | 23 | 160 | 32 | 20 | 0 | 0 | 0.26517 | 0.11258 | 0.078647 | 35.3934 | 49.1877 | 31.5014 | 19.8209 | 45 | 0.3 | 50000 | 20 | 33 | 0 | 100000 | 20 | 23 | 0 | 150000 | 20 | 18 | 0 | 200000 | 20 | 16 | 0 | 0 | 0 | 0 | 0 | 0.82791 | -0.040442 | 0.8289 | -0.048809 | 0 | 0 | 0 | 0 | 0.60763 | 0.55915 | 0.82575 | 0.74388 | 0 | 0 | 0 | 0 | 0.33223 | 0.83467 | 0.89836 | 1.192 | 0 | 0 | 0 | 0 | 0.078079 | 1.0728 | 1.0756 | 1.4981
5 | 11 | 60 | 304.7331 | 781.6317 | 0.23053 | 28.1867 | 10 | 0 | 0 | 2 | 10 | 0 | 0 | 500 | 2 | 3 | 45 | 0.3 | 0 | 1.7507 | 0.40282 | 0.059977 | 0.012894 | 1.0712 | 0.89243 | 2.2295 | 0.48373 | 0.90624 | 16.4597 | 0.40547 | 45 | 0.3 | 3 | 3 | 10 | 32 | 20 | 0 | 0.046905 | 0.01135 | 0.0014319 | 34.7762 | 23.3177 | 16.8484 | 11.1351 | 45 | 0.3 | 100000 | 20 | 23 | 160 | 32 | 20 | 0 | 0 | 0.26603 | 0.11262 | 0.078341 | 35.3401 | 49.1371 | 31.4591 | 19.8148 | 45 | 0.3 | 50000 | 20 | 33 | 0 | 100000 | 20 | 23 | 0 | 150000 | 20 | 18 | 0 | 200000 | 20 | 16 | 0 | 0 | 0 | 0 | 0 | 0.82774 | -0.040391 | 0.82872 | -0.048758 | 0 | 0 | 0 | 0 | 0.60755 | 0.55897 | 0.82557 | 0.74378 | 0 | 0 | 0 | 0 | 0.33216 | 0.83449 | 0.89817 | 1.192 | 0 | 0 | 0 | 0 | 0.07813 | 1.0726 | 1.0754 | 1.4981
5 | 11 | 60 | 304.7331 | 781.6317 | 0.23053 | 28.1867 | 10 | 0 | 0 | 3 | 10 | 0 | 0 | 500 | 2 | 3 | 45 | 0.3 | 0 | 1.7502 | 0.40546 | 0.057406 | 0.01972 | 1.0671 | 0.90031 | 2.3226 | 0.4925 | 0.91227 | 16.2722 | 0.41021 | 45 | 0.3 | 3 | 3 | 10 | 32 | 20 | 0 | 0.045742 | 0.011165 | 0.001616 | 35.0506 | 23.2996 | 17.0287 | 11.0258 | 45 | 0.3 | 100000 | 20 | 23 | 160 | 32 | 20 | 0 | 0 | 0.26544 | 0.11235 | 0.07879 | 35.4081 | 48.947 | 31.3059 | 19.7081 | 45 | 0.3 | 50000 | 20 | 33 | 0 | 100000 | 20 | 23 | 0 | 150000 | 20 | 18 | 0 | 200000 | 20 | 16 | 0 | 0 | 0 | 0 | 0 | 0.82774 | -0.04034 | 0.82872 | -0.048697 | 0 | 0 | 0 | 0 | 0.60755 | 0.55913 | 0.82567 | 0.74392 | 0 | 0 | 0 | 0 | 0.33218 | 0.83457 | 0.89825 | 1.192 | 0 | 0 | 0 | 0 | 0.078003 | 1.0727 | 1.0755 | 1.4982
5 | 11 | 60 | 304.7331 | 781.6317 | 0.23053 | 28.1867 | 10 | 0 | 0 | 4 | 10 | 0 | 0 | 500 | 2 | 3 | 45 | 0.3 | 0 | 1.752 | 0.40912 | 0.061159 | 0.014283 | 1.1039 | 0.95347 | 2.3843 | 0.49694 | 0.92037 | 16.6783 | 0.42063 | 45 | 0.3 | 3 | 3 | 10 | 32 | 20 | 0 | 0.047787 | 0.011428 | 0.0013698 | 35.0386 | 23.6283 | 16.7472 | 10.7435 | 45 | 0.3 | 100000 | 20 | 23 | 160 | 32 | 20 | 0 | 0 | 0.26485 | 0.11236 | 0.078349 | 35.323 | 49.037 | 31.3944 | 19.7149 | 45 | 0.3 | 50000 | 20 | 33 | 0 | 100000 | 20 | 23 | 0 | 150000 | 20 | 18 | 0 | 200000 | 20 | 16 | 0 | 0 | 0 | 0 | 0 | 0.82771 | -0.040391 | 0.8287 | -0.04876 | 0 | 0 | 0 | 0 | 0.6075 | 0.55907 | 0.8256 | 0.74391 | 0 | 0 | 0 | 0 | 0.33213 | 0.83449 | 0.89816 | 1.192 | 0 | 0 | 0 | 0 | 0.078054 | 1.0727 | 1.0755 | 1.4982
5 | 11 | 60 | 304.7331 | 781.6317 | 0.23053 | 28.1867 | 10 | 0 | 0 | 5 | 10 | 0 | 0 | 500 | 2 | 3 | 45 | 0.3 | 0 | 1.7476 | 0.40353 | 0.057955 | 0.016242 | 1.0605 | 0.98323 | 2.4083 | 0.48448 | 0.90887 | 16.0804 | 0.41048 | 45 | 0.3 | 3 | 3 | 10 | 32 | 20 | 0 | 0.045543 | 0.011116 | 0.0013035 | 34.7 | 23.7709 | 16.8921 | 11.301 | 45 | 0.3 | 100000 | 20 | 23 | 160 | 32 | 20 | 0 | 0 | 0.26572 | 0.11252 | 0.07839 | 35.369 | 49.0686 | 31.3128 | 19.879 | 45 | 0.3 | 50000 | 20 | 33 | 0 | 100000 | 20 | 23 | 0 | 150000 | 20 | 18 | 0 | 200000 | 20 | 16 | 0 | 0 | 0 | 0 | 0 | 0.8274 | -0.040493 | 0.82839 | -0.048901 | 0 | 0 | 0 | 0 | 0.60742 | 0.55892 | 0.82544 | 0.74384 | 0 | 0 | 0 | 0 | 0.3321 | 0.83432 | 0.89798 | 1.192 | 0 | 0 | 0 | 0 | 0.078156 | 1.0725 | 1.0753 | 1.498
5 | 11 | 60 | 304.7331 | 781.6317 | 0.23053 | 28.1867 | 10 | 0 | 0 | 6 | 10 | 0 | 0 | 500 | 2 | 3 | 45 | 0.3 | 0 | 1.748 | 0.40537 | 0.059797 | 0.019985 | 1.0619 | 0.87374 | 2.5321 | 0.49377 | 0.91405 | 16.3564 | 0.40762 | 45 | 0.3 | 3 | 3 | 10 | 32 | 20 | 0 | 0.046825 | 0.011367 | 0.0012091 | 35.0765 | 23.9058 | 16.9402 | 10.9629 | 45 | 0.3 | 100000 | 20 | 23 | 160 | 32 | 20 | 0 | 0 | 0.26583 | 0.11254 | 0.078511 | 35.2133 | 49.1143 | 31.4134 | 19.784 | 45 | 0.3 | 50000 | 20 | 33 | 0 | 100000 | 20 | 23 | 0 | 150000 | 20 | 18 | 0 | 200000 | 20 | 16 | 0 | 0 | 0 | 0 | 0 | 0.82735 | -0.040366 | 0.82834 | -0.04875 | 0 | 0 | 0 | 0 | 0.6074 | 0.55884 | 0.82537 | 0.74379 | 0 | 0 | 0 | 0 | 0.3321 | 0.83424 | 0.89791 | 1.1919 | 0 | 0 | 0 | 0 | 0.078079 | 1.0725 | 1.0753 | 1.4981
5 | 11 | 60 | 304.7331 | 781.6317 | 0.23053 | 28.1867 | 10 | 0 | 0 | 7 | 10 | 0 | 0 | 500 | 2 | 3 | 45 | 0.3 | 0 | 1.7493 | 0.40836 | 0.061175 | 0.018666 | 1.0604 | 0.91683 | 2.4492 | 0.49329 | 0.92001 | 16.1982 | 0.41716 | 45 | 0.3 | 3 | 3 | 10 | 32 | 20 | 0 | 0.048012 | 0.011333 | 0.0011242 | 34.9678 | 23.3159 | 16.3719 | 10.5925 | 45 | 0.3 | 100000 | 20 | 23 | 160 | 32 | 20 | 0 | 0 | 0.2641 | 0.11207 | 0.078615 | 35.356 | 48.8332 | 31.4536 | 19.7729 | 45 | 0.3 | 50000 | 20 | 33 | 0 | 100000 | 20 | 23 | 0 | 150000 | 20 | 18 | 0 | 200000 | 20 | 16 | 0 | 0 | 0 | 0 | 0 | 0.82758 | -0.04057 | 0.82858 | -0.048983 | 0 | 0 | 0 | 0 | 0.6074 | 0.55892 | 0.82542 | 0.74386 | 0 | 0 | 0 | 0 | 0.3321 | 0.83439 | 0.89805 | 1.192 | 0 | 0 | 0 | 0 | 0.078054 | 1.0725 | 1.0753 | 1.4981
5 | 11 | 60 | 304.7331 | 781.6317 | 0.23053 | 28.1867 | 10 | 0 | 0 | 8 | 10 | 0 | 0 | 500 | 2 | 3 | 45 | 0.3 | 0 | 1.7493 | 0.40273 | 0.064323 | 0.016341 | 1.0766 | 0.92336 | 2.3384 | 0.49087 | 0.9086 | 16.3127 | 0.4198 | 45 | 0.3 | 3 | 3 | 10 | 32 | 20 | 0 | 0.045992 | 0.011319 | 0.0014529 | 34.9322 | 23.9397 | 17.0842 | 11.1881 | 45 | 0.3 | 100000 | 20 | 23 | 160 | 32 | 20 | 0 | 0 | 0.26593 | 0.11246 | 0.07828 | 35.3462 | 48.9901 | 31.3931 | 19.546 | 45 | 0.3 | 50000 | 20 | 33 | 0 | 100000 | 20 | 23 | 0 | 150000 | 20 | 18 | 0 | 200000 | 20 | 16 | 0 | 0 | 0 | 0 | 0 | 0.82735 | -0.040468 | 0.82834 | -0.048873 | 0 | 0 | 0 | 0 | 0.6074 | 0.55882 | 0.82535 | 0.74377 | 0 | 0 | 0 | 0 | 0.3321 | 0.83419 | 0.89787 | 1.1919 | 0 | 0 | 0 | 0 | 0.078105 | 1.0724 | 1.0752 | 1.4981
5 | 11 | 60 | 304.7331 | 781.6317 | 0.23053 | 28.1867 | 10 | 0 | 0 | 9 | 10 | 0 | 0 | 500 | 2 | 3 | 45 | 0.3 | 0 | 1.7493 | 0.40846 | 0.060849 | 0.015022 | 1.0697 | 0.87255 | 2.0225 | 0.49038 | 0.91991 | 16.3305 | 0.4139 | 45 | 0.3 | 3 | 3 | 10 | 32 | 20 | 0 | 0.048037 | 0.011551 | 0.00117 | 34.796 | 23.7963 | 16.8984 | 11.1079 | 45 | 0.3 | 100000 | 20 | 23 | 160 | 32 | 20 | 0 | 0 | 0.26567 | 0.11255 | 0.07909 | 35.433 | 49.0947 | 31.4379 | 19.732 | 45 | 0.3 | 50000 | 20 | 33 | 0 | 100000 | 20 | 23 | 0 | 150000 | 20 | 18 | 0 | 200000 | 20 | 16 | 0 | 0 | 0 | 0 | 0 | 0.82718 | -0.040595 | 0.82817 | -0.049037 | 0 | 0 | 0 | 0 | 0.60734 | 0.55862 | 0.82518 | 0.74363 | 0 | 0 | 0 | 0 | 0.33218 | 0.83403 | 0.89775 | 1.1918 | 0 | 0 | 0 | 0 | 0.07813 | 1.0723 | 1.0751 | 1.4981
5 | 11 | 60 | 304.7331 | 781.6317 | 0.23053 | 28.1867 | 10 | 0 | 0 | 10 | 10 | 0 | 0 | 500 | 2 | 3 | 45 | 0.3 | 0 | 1.752 | 0.40784 | 0.059559 | 0.018791 | 1.1 | 1.0151 | 2.324 | 0.49196 | 0.91728 | 16.4719 | 0.42693 | 45 | 0.3 | 3 | 3 | 10 | 32 | 20 | 0 | 0.048076 | 0.011442 | 0.0014217 | 34.9704 | 23.3955 | 16.8338 | 10.5115 | 45 | 0.3 | 100000 | 20 | 23 | 160 | 32 | 20 | 0 | 0 | 0.26606 | 0.1125 | 0.078279 | 35.3827 | 49.0198 | 31.4404 | 19.6035 | 45 | 0.3 | 50000 | 20 | 33 | 0 | 100000 | 20 | 23 | 0 | 150000 | 20 | 18 | 0 | 200000 | 20 | 16 | 0 | 0 | 0 | 0 | 0 | 0.8271 | -0.040493 | 0.82809 | -0.048919 | 0 | 0 | 0 | 0 | 0.60729 | 0.55869 | 0.82519 | 0.74374 | 0 | 0 | 0 | 0 | 0.33213 | 0.83411 | 0.8978 | 1.1919 | 0 | 0 | 0 | 0 | 0.078181 | 1.0723 | 1.0751 | 1.498
5 | 17 | 60 | 315.4917 | 1005.6038 | 0.13345 | 39.1834 | 1 | 0 | 0 | 1 | 10 | 0 | 0 | 500 | 2 | 3 | 45 | 0.3 | 0 | 1.6907 | 0.2786 | 0.041418 | 0.01267 | 1.0261 | 0.65403 | 2.5298 | 0.34483 | 0.62754 | 16.623 | 0.25784 | 45 | 0.3 | 3 | 3 | 10 | 32 | 20 | 0 | 0.024205 | 0.0060309 | 0.0012383 | 34.1904 | 24.7884 | 16.6461 | 10.9087 | 45 | 0.3 | 100000 | 20 | 23 | 160 | 32 | 20 | 0 | 0 | 0.15764 | 0.066831 | 0.055493 | 34.7031 | 53.2577 | 35.0263 | 21.3187 | 45 | 0.3 | 50000 | 20 | 33 | 0 | 100000 | 20 | 23 | 0 | 150000 | 20 | 18 | 0 | 200000 | 20 | 16 | 0 | 0 | 0 | 0 | 0 | 0.97696 | 0.13418 | 0.98613 | 0.13649 | 0 | 0 | 0 | 0 | 0.57159 | 0.70972 | 0.91128 | 0.89279 | 0 | 0 | 0 | 0 | 0.24719 | 0.9218 | 0.95437 | 1.3088 | 0 | 0 | 0 | 0 | -0.02221 | 1.1044 | 1.1046 | 1.5909
5 | 17 | 60 | 315.4917 | 1005.6038 | 0.13345 | 39.1834 | 1 | 0 | 0 | 2 | 10 | 0 | 0 | 500 | 2 | 3 | 45 | 0.3 | 0 | 1.6902 | 0.28368 | 0.041996 | 0.014013 | 1.0428 | 0.5856 | 2.8451 | 0.3469 | 0.63901 | 16.7309 | 0.26958 | 45 | 0.3 | 3 | 3 | 10 | 32 | 20 | 0 | 0.024715 | 0.0061661 | 0.0013742 | 33.7598 | 24.864 | 17.0528 | 10.4852 | 45 | 0.3 | 100000 | 20 | 23 | 160 | 32 | 20 | 0 | 0 | 0.15826 | 0.066999 | 0.055429 | 34.6372 | 53.259 | 34.9991 | 21.2787 | 45 | 0.3 | 50000 | 20 | 33 | 0 | 100000 | 20 | 23 | 0 | 150000 | 20 | 18 | 0 | 200000 | 20 | 16 | 0 | 0 | 0 | 0 | 0 | 0.97653 | 0.13374 | 0.98564 | 0.13611 | 0 | 0 | 0 | 0 | 0.57159 | 0.70927 | 0.91092 | 0.89247 | 0 | 0 | 0 | 0 | 0.24729 | 0.9214 | 0.954 | 1.3086 | 0 | 0 | 0 | 0 | -0.021955 | 1.1041 | 1.1044 | 1.5907
5 | 17 | 60 | 315.4917 | 1005.6038 | 0.13345 | 39.1834 | 1 | 0 | 0 | 3 | 10 | 0 | 0 | 500 | 2 | 3 | 45 | 0.3 | 0 | 1.6916 | 0.27487 | 0.043529 | 0.01266 | 1.0378 | 0.69155 | 2.2932 | 0.34194 | 0.61939 | 16.507 | 0.26685 | 45 | 0.3 | 3 | 3 | 10 | 32 | 20 | 0 | 0.024398 | 0.0062576 | 0.0016957 | 34.2332 | 24.845 | 17.3841 | 11.129 | 45 | 0.3 | 100000 | 20 | 23 | 160 | 32 | 20 | 0 | 0 | 0.15814 | 0.066834 | 0.05535 | 34.6932 | 53.0257 | 34.9768 | 21.2515 | 45 | 0.3 | 50000 | 20 | 33 | 0 | 100000 | 20 | 23 | 0 | 150000 | 20 | 18 | 0 | 200000 | 20 | 16 | 0 | 0 | 0 | 0 | 0 | 0.97627 | 0.13357 | 0.98536 | 0.13597 | 0 | 0 | 0 | 0 | 0.57149 | 0.70904 | 0.91068 | 0.8924 | 0 | 0 | 0 | 0 | 0.2474 | 0.92129 | 0.95393 | 1.3085 | 0 | 0 | 0 | 0 | -0.021929 | 1.104 | 1.1043 | 1.5907
5 | 17 | 60 | 315.4917 | 1005.6038 | 0.13345 | 39.1834 | 1 | 0 | 0 | 4 | 10 | 0 | 0 | 500 | 2 | 3 | 45 | 0.3 | 0 | 1.6902 | 0.27168 | 0.04304 | 0.0099249 | 1.0424 | 0.78886 | 2.5169 | 0.33054 | 0.6125 | 16.6433 | 0.25916 | 45 | 0.3 | 3 | 3 | 10 | 32 | 20 | 0 | 0.02515 | 0.006166 | 0.0012892 | 34.5 | 25.3872 | 17.1404 | 10.4232 | 45 | 0.3 | 100000 | 20 | 23 | 160 | 32 | 20 | 0 | 0 | 0.15813 | 0.066855 | 0.055537 | 34.6865 | 53.2823 | 35.0272 | 21.2013 | 45 | 0.3 | 50000 | 20 | 33 | 0 | 100000 | 20 | 23 | 0 | 150000 | 20 | 18 | 0 | 200000 | 20 | 16 | 0 | 0 | 0 | 0 | 0 | 0.97602 | 0.13357 | 0.98511 | 0.136 | 0 | 0 | 0 | 0 | 0.57152 | 0.70899 | 0.91066 | 0.89234 | 0 | 0 | 0 | 0 | 0.24737 | 0.92122 | 0.95385 | 1.3085 | 0 | 0 | 0 | 0 | -0.021878 | 1.104 | 1.1042 | 1.5906
5 | 17 | 60 | 315.4917 | 1005.6038 | 0.13345 | 39.1834 | 1 | 0 | 0 | 5 | 10 | 0 | 0 | 500 | 2 | 3 | 45 | 0.3 | 0 | 1.6916 | 0.28426 | 0.04423 | 0.017781 | 1.0575 | 0.75891 | 2.5649 | 0.354 | 0.64099 | 17.1432 | 0.26778 | 45 | 0.3 | 3 | 3 | 10 | 32 | 20 | 0 | 0.024708 | 0.0061902 | 0.0012989 | 34.0698 | 25.0832 | 17.2476 | 10.8373 | 45 | 0.3 | 100000 | 20 | 23 | 160 | 32 | 20 | 0 | 0 | 0.1585 | 0.066976 | 0.05551 | 34.5719 | 53.1097 | 35.0409 | 21.131 | 45 | 0.3 | 50000 | 20 | 33 | 0 | 100000 | 20 | 23 | 0 | 150000 | 20 | 18 | 0 | 200000 | 20 | 16 | 0 | 0 | 0 | 0 | 0 | 0.97599 | 0.13339 | 0.98506 | 0.13583 | 0 | 0 | 0 | 0 | 0.57147 | 0.70888 | 0.91054 | 0.89232 | 0 | 0 | 0 | 0 | 0.2474 | 0.92104 | 0.95369 | 1.3084 | 0 | 0 | 0 | 0 | -0.021777 | 1.104 | 1.1042 | 1.5905
5 | 17 | 60 | 315.4917 | 1005.6038 | 0.13345 | 39.1834 | 1 | 0 | 0 | 6 | 10 | 0 | 0 | 500 | 2 | 3 | 45 | 0.3 | 0 | 1.6924 | 0.27893 | 0.044955 | 0.010668 | 1.0589 | 0.59982 | 1.9475 | 0.34511 | 0.62881 | 16.9166 | 0.26535 | 45 | 0.3 | 3 | 3 | 10 | 32 | 20 | 0 | 0.024214 | 0.0062234 | 0.0012745 | 34.4732 | 26.3524 | 18.4198 | 11.9046 | 45 | 0.3 | 100000 | 20 | 23 | 160 | 32 | 20 | 0 | 0 | 0.15841 | 0.066983 | 0.055546 | 34.6213 | 53.3206 | 35.0786 | 21.1272 | 45 | 0.3 | 50000 | 20 | 33 | 0 | 100000 | 20 | 23 | 0 | 150000 | 20 | 18 | 0 | 200000 | 20 | 16 | 0 | 0 | 0 | 0 | 0 | 0.97586 | 0.13339 | 0.98494 | 0.13584 | 0 | 0 | 0 | 0 | 0.57144 | 0.70871 | 0.91039 | 0.89221 | 0 | 0 | 0 | 0 | 0.2474 | 0.92099 | 0.95364 | 1.3084 | 0 | 0 | 0 | 0 | -0.021726 | 1.1039 | 1.1041 | 1.5905
5 | 17 | 60 | 315.4917 | 1005.6038 | 0.13345 | 39.1834 | 1 | 0 | 0 | 7 | 10 | 0 | 0 | 500 | 2 | 3 | 45 | 0.3 | 0 | 1.6947 | 0.2748 | 0.040099 | 0.014688 | 1.0946 | 0.84206 | 2.5206 | 0.33797 | 0.61752 | 17.2755 | 0.264 | 45 | 0.3 | 3 | 3 | 10 | 32 | 20 | 0 | 0.024588 | 0.0061049 | 0.001207 | 34.1424 | 25.4617 | 17.3294 | 10.7702 | 45 | 0.3 | 100000 | 20 | 23 | 160 | 32 | 20 | 0 | 0 | 0.15791 | 0.066753 | 0.055216 | 34.7122 | 53.0781 | 35.1108 | 21.2918 | 45 | 0.3 | 50000 | 20 | 33 | 0 | 100000 | 20 | 23 | 0 | 150000 | 20 | 18 | 0 | 200000 | 20 | 16 | 0 | 0 | 0 | 0 | 0 | 0.97566 | 0.13329 | 0.98472 | 0.13577 | 0 | 0 | 0 | 0 | 0.57142 | 0.7086 | 0.91029 | 0.89217 | 0 | 0 | 0 | 0 | 0.24745 | 0.92089 | 0.95355 | 1.3083 | 0 | 0 | 0 | 0 | -0.021725 | 1.1039 | 1.1041 | 1.5905
5 | 17 | 60 | 315.4917 | 1005.6038 | 0.13345 | 39.1834 | 1 | 0 | 0 | 8 | 10 | 0 | 0 | 500 | 2 | 3 | 45 | 0.3 | 0 | 1.6916 | 0.27061 | 0.040263 | 0.017162 | 1.0461 | 0.63832 | 2.5227 | 0.34424 | 0.6103 | 16.6494 | 0.26149 | 45 | 0.3 | 3 | 3 | 10 | 32 | 20 | 0 | 0.023776 | 0.0061023 | 0.0012174 | 34.0962 | 25.2008 | 17.9845 | 11.3183 | 45 | 0.3 | 100000 | 20 | 23 | 160 | 32 | 20 | 0 | 0 | 0.15853 | 0.066841 | 0.055275 | 34.4627 | 52.9588 | 34.9965 | 21.2005 | 45 | 0.3 | 50000 | 20 | 33 | 0 | 100000 | 20 | 23 | 0 | 150000 | 20 | 18 | 0 | 200000 | 20 | 16 | 0 | 0 | 0 | 0 | 0 | 0.97543 | 0.13329 | 0.98449 | 0.1358 | 0 | 0 | 0 | 0 | 0.57142 | 0.70853 | 0.91023 | 0.89211 | 0 | 0 | 0 | 0 | 0.24747 | 0.92081 | 0.95348 | 1.3082 | 0 | 0 | 0 | 0 | -0.0217 | 1.1037 | 1.104 | 1.5905
5 | 17 | 60 | 315.4917 | 1005.6038 | 0.13345 | 39.1834 | 1 | 0 | 0 | 9 | 10 | 0 | 0 | 500 | 2 | 3 | 45 | 0.3 | 0 | 1.6916 | 0.2739 | 0.035595 | 0.014947 | 1.0259 | 0.63638 | 1.8623 | 0.33632 | 0.61559 | 16.3099 | 0.2551 | 45 | 0.3 | 3 | 3 | 10 | 32 | 20 | 0 | 0.025528 | 0.0062353 | 0.0015075 | 34.2138 | 25.6964 | 17.0046 | 10.2338 | 45 | 0.3 | 100000 | 20 | 23 | 160 | 32 | 20 | 0 | 0 | 0.15817 | 0.066766 | 0.055147 | 34.4927 | 52.9367 | 35.073 | 21.2111 | 45 | 0.3 | 50000 | 20 | 33 | 0 | 100000 | 20 | 23 | 0 | 150000 | 20 | 18 | 0 | 200000 | 20 | 16 | 0 | 0 | 0 | 0 | 0 | 0.97561 | 0.13321 | 0.98466 | 0.1357 | 0 | 0 | 0 | 0 | 0.57137 | 0.70853 | 0.9102 | 0.89216 | 0 | 0 | 0 | 0 | 0.24747 | 0.92073 | 0.95341 | 1.3082 | 0 | 0 | 0 | 0 | -0.021649 | 1.1037 | 1.104 | 1.5904
5 | 17 | 60 | 315.4917 | 1005.6038 | 0.13345 | 39.1834 | 1 | 0 | 0 | 10 | 10 | 0 | 0 | 500 | 2 | 3 | 45 | 0.3 | 0 | 1.6902 | 0.28064 | 0.039034 | 0.010849 | 1.0276 | 0.66946 | 2.4179 | 0.34027 | 0.63139 | 16.2685 | 0.26569 | 45 | 0.3 | 3 | 3 | 10 | 32 | 20 | 0 | 0.024458 | 0.0061836 | 0.0013661 | 33.7922 | 25.197 | 17.2975 | 10.9582 | 45 | 0.3 | 100000 | 20 | 23 | 160 | 32 | 20 | 0 | 0 | 0.15847 | 0.066935 | 0.055384 | 34.528 | 53.3117 | 34.9741 | 21.2402 | 45 | 0.3 | 50000 | 20 | 33 | 0 | 100000 | 20 | 23 | 0 | 150000 | 20 | 18 | 0 | 200000 | 20 | 16 | 0 | 0 | 0 | 0 | 0 | 0.9754 | 0.13321 | 0.98446 | 0.13573 | 0 | 0 | 0 | 0 | 0.57139 | 0.70845 | 0.91016 | 0.89208 | 0 | 0 | 0 | 0 | 0.24745 | 0.92068 | 0.95335 | 1.3082 | 0 | 0 | 0 | 0 | -0.021598 | 1.1037 | 1.104 | 1.5904
5 | 17 | 60 | 315.4917 | 1005.6038 | 0.13345 | 39.1834 | 2 | 0 | 0 | 1 | 10 | 0 | 0 | 500 | 2 | 3 | 45 | 0.3 | 0 | 1.668 | 0.25278 | 0.041401 | 0.010871 | 1.0863 | 0.87025 | 1.8103 | 0.31248 | 0.5702 | 16.4504 | 0.26125 | 45 | 0.3 | 3 | 3 | 10 | 32 | 20 | 0 | 0.022329 | 0.005854 | 0.0016891 | 34.673 | 25.3481 | 17.6686 | 11.3127 | 45 | 0.3 | 100000 | 20 | 23 | 160 | 32 | 20 | 0 | 0 | 0.15105 | 0.063766 | 0.053659 | 34.6709 | 53.3163 | 35.2202 | 21.3744 | 45 | 0.3 | 50000 | 20 | 33 | 0 | 100000 | 20 | 23 | 0 | 150000 | 20 | 18 | 0 | 200000 | 20 | 16 | 0 | 0 | 0 | 0 | 0 | 0.98257 | 0.14173 | 0.99274 | 0.14325 | 0 | 0 | 0 | 0 | 0.56981 | 0.71605 | 0.9151 | 0.89864 | 0 | 0 | 0 | 0 | 0.24334 | 0.92514 | 0.95661 | 1.3136 | 0 | 0 | 0 | 0 | -0.026596 | 1.1053 | 1.1056 | 1.5949
5 | 17 | 60 | 315.4917 | 1005.6038 | 0.13345 | 39.1834 | 2 | 0 | 0 | 2 | 10 | 0 | 0 | 500 | 2 | 3 | 45 | 0.3 | 0 | 1.6684 | 0.26192 | 0.038801 | 0.01654 | 1.0265 | 0.79632 | 2.3016 | 0.326 | 0.58982 | 16.0493 | 0.25733 | 45 | 0.3 | 3 | 3 | 10 | 32 | 20 | 0 | 0.021713 | 0.0057495 | 0.0015907 | 33.9285 | 25.3762 | 18.0307 | 11.3796 | 45 | 0.3 | 100000 | 20 | 23 | 160 | 32 | 20 | 0 | 0 | 0.1507 | 0.063566 | 0.054003 | 34.6479 | 53.4809 | 35.1587 | 21.2524 | 45 | 0.3 | 50000 | 20 | 33 | 0 | 100000 | 20 | 23 | 0 | 150000 | 20 | 18 | 0 | 200000 | 20 | 16 | 0 | 0 | 0 | 0 | 0 | 0.98244 | 0.14147 | 0.99257 | 0.14302 | 0 | 0 | 0 | 0 | 0.56981 | 0.71597 | 0.91504 | 0.89859 | 0 | 0 | 0 | 0 | 0.24337 | 0.92507 | 0.95654 | 1.3135 | 0 | 0 | 0 | 0 | -0.026596 | 1.1052 | 1.1055 | 1.5949
5 | 17 | 60 | 315.4917 | 1005.6038 | 0.13345 | 39.1834 | 2 | 0 | 0 | 3 | 10 | 0 | 0 | 500 | 2 | 3 | 45 | 0.3 | 0 | 1.6676 | 0.25093 | 0.04063 | 0.010321 | 1.0851 | 0.73051 | 2.4922 | 0.30994 | 0.56582 | 17.076 | 0.24674 | 45 | 0.3 | 3 | 3 | 10 | 32 | 20 | 0 | 0.023035 | 0.0057901 | 0.0015298 | 34.3126 | 25.0053 | 17.6536 | 11.0858 | 45 | 0.3 | 100000 | 20 | 23 | 160 | 32 | 20 | 0 | 0 | 0.15052 | 0.063466 | 0.053431 | 34.7492 | 53.3245 | 35.2023 | 21.314 | 45 | 0.3 | 50000 | 20 | 33 | 0 | 100000 | 20 | 23 | 0 | 150000 | 20 | 18 | 0 | 200000 | 20 | 16 | 0 | 0 | 0 | 0 | 0 | 0.98226 | 0.14132 | 0.99238 | 0.14289 | 0 | 0 | 0 | 0 | 0.56976 | 0.71582 | 0.91489 | 0.89853 | 0 | 0 | 0 | 0 | 0.24334 | 0.92502 | 0.95649 | 1.3136 | 0 | 0 | 0 | 0 | -0.02657 | 1.1051 | 1.1054 | 1.5948
5 | 17 | 60 | 315.4917 | 1005.6038 | 0.13345 | 39.1834 | 2 | 0 | 0 | 4 | 10 | 0 | 0 | 500 | 2 | 3 | 45 | 0.3 | 0 | 1.6684 | 0.25624 | 0.037902 | 0.016129 | 1.0186 | 0.76094 | 2.7039 | 0.3234 | 0.57753 | 16.4246 | 0.23937 | 45 | 0.3 | 3 | 3 | 10 | 32 | 20 | 0 | 0.021879 | 0.0056866 | 0.0014288 | 34.1453 | 25.102 | 17.8033 | 11.4916 | 45 | 0.3 | 100000 | 20 | 23 | 160 | 32 | 20 | 0 | 0 | 0.15021 | 0.063419 | 0.053719 | 34.6864 | 53.4514 | 35.2318 | 21.3148 | 45 | 0.3 | 50000 | 20 | 33 | 0 | 100000 | 20 | 23 | 0 | 150000 | 20 | 18 | 0 | 200000 | 20 | 16 | 0 | 0 | 0 | 0 | 0 | 0.98221 | 0.14114 | 0.9923 | 0.14272 | 0 | 0 | 0 | 0 | 0.56976 | 0.71574 | 0.91483 | 0.89848 | 0 | 0 | 0 | 0 | 0.24334 | 0.92491 | 0.95639 | 1.3135 | 0 | 0 | 0 | 0 | -0.026545 | 1.1051 | 1.1054 | 1.5948
5 | 17 | 60 | 315.4917 | 1005.6038 | 0.13345 | 39.1834 | 2 | 0 | 0 | 5 | 10 | 0 | 0 | 500 | 2 | 3 | 45 | 0.3 | 0 | 1.6684 | 0.26112 | 0.04269 | 0.0096941 | 1.0385 | 0.77469 | 2.9127 | 0.3233 | 0.5885 | 16.2254 | 0.26019 | 45 | 0.3 | 3 | 3 | 10 | 32 | 20 | 0 | 0.022083 | 0.0057564 | 0.0013304 | 34.5009 | 25.7225 | 17.6752 | 10.5657 | 45 | 0.3 | 100000 | 20 | 23 | 160 | 32 | 20 | 0 | 0 | 0.15074 | 0.063547 | 0.053916 | 34.5636 | 53.3825 | 35.0657 | 21.1687 | 45 | 0.3 | 50000 | 20 | 33 | 0 | 100000 | 20 | 23 | 0 | 150000 | 20 | 18 | 0 | 200000 | 20 | 16 | 0 | 0 | 0 | 0 | 0 | 0.98173 | 0.14094 | 0.99179 | 0.14258 | 0 | 0 | 0 | 0 | 0.56984 | 0.71539 | 0.9146 | 0.89817 | 0 | 0 | 0 | 0 | 0.24357 | 0.92463 | 0.95618 | 1.3132 | 0 | 0 | 0 | 0 | -0.026264 | 1.105 | 1.1053 | 1.5946
5 | 17 | 60 | 315.4917 | 1005.6038 | 0.13345 | 39.1834 | 2 | 0 | 0 | 6 | 10 | 0 | 0 | 500 | 2 | 3 | 45 | 0.3 | 0 | 1.668 | 0.26084 | 0.037806 | 0.011854 | 1.0363 | 0.75778 | 2.1647 | 0.3171 | 0.58665 | 16.3757 | 0.24904 | 45 | 0.3 | 3 | 3 | 10 | 32 | 20 | 0 | 0.021499 | 0.0055513 | 0.0014075 | 34.8333 | 25.2562 | 17.5936 | 11.252 | 45 | 0.3 | 100000 | 20 | 23 | 160 | 32 | 20 | 0 | 0 | 0.15085 | 0.063556 | 0.053499 | 34.6208 | 53.3138 | 35.075 | 21.2306 | 45 | 0.3 | 50000 | 20 | 33 | 0 | 100000 | 20 | 23 | 0 | 150000 | 20 | 18 | 0 | 200000 | 20 | 16 | 0 | 0 | 0 | 0 | 0 | 0.98168 | 0.14065 | 0.9917 | 0.14231 | 0 | 0 | 0 | 0 | 0.56984 | 0.71513 | 0.9144 | 0.89799 | 0 | 0 | 0 | 0 | 0.24367 | 0.92458 | 0.95615 | 1.3131 | 0 | 0 | 0 | 0 | -0.026188 | 1.1049 | 1.1053 | 1.5945
5 | 17 | 60 | 315.4917 | 1005.6038 | 0.13345 | 39.1834 | 2 | 0 | 0 | 7 | 10 | 0 | 0 | 500 | 2 | 3 | 45 | 0.3 | 0 | 1.672 | 0.25648 | 0.034423 | 0.012078 | 1.0648 | 0.82095 | 2.1332 | 0.31012 | 0.57506 | 16.4249 | 0.25421 | 45 | 0.3 | 3 | 3 | 10 | 32 | 20 | 0 | 0.022358 | 0.0057828 | 0.0010646 | 34.2742 | 25.0694 | 17.4805 | 11.1928 | 45 | 0.3 | 100000 | 20 | 23 | 160 | 32 | 20 | 0 | 0 | 0.15011 | 0.063554 | 0.05402 | 34.8936 | 53.5665 | 35.3418 | 21.3831 | 45 | 0.3 | 50000 | 20 | 33 | 0 | 100000 | 20 | 23 | 0 | 150000 | 20 | 18 | 0 | 200000 | 20 | 16 | 0 | 0 | 0 | 0 | 0 | 0.98152 | 0.14032 | 0.9915 | 0.142 | 0 | 0 | 0 | 0 | 0.56986 | 0.71498 | 0.91429 | 0.89787 | 0 | 0 | 0 | 0 | 0.24367 | 0.92446 | 0.95603 | 1.3131 | 0 | 0 | 0 | 0 | -0.026086 | 1.1049 | 1.1052 | 1.5944
5 | 17 | 60 | 315.4917 | 1005.6038 | 0.13345 | 39.1834 | 2 | 0 | 0 | 8 | 10 | 0 | 0 | 500 | 2 | 3 | 45 | 0.3 | 0 | 1.6684 | 0.25778 | 0.033204 | 0.012638 | 1.0731 | 0.78098 | 2.7304 | 0.31026 | 0.57842 | 16.8097 | 0.24683 | 45 | 0.3 | 3 | 3 | 10 | 32 | 20 | 0 | 0.022409 | 0.0058403 | 0.0016745 | 34.4209 | 24.8903 | 17.3368 | 11.0104 | 45 | 0.3 | 100000 | 20 | 23 | 160 | 32 | 20 | 0 | 0 | 0.15104 | 0.063655 | 0.053943 | 34.5962 | 53.4269 | 35.0815 | 21.1373 | 45 | 0.3 | 50000 | 20 | 33 | 0 | 100000 | 20 | 23 | 0 | 150000 | 20 | 18 | 0 | 200000 | 20 | 16 | 0 | 0 | 0 | 0 | 0 | 0.98114 | 0.14058 | 0.99116 | 0.14231 | 0 | 0 | 0 | 0 | 0.56976 | 0.71488 | 0.91415 | 0.89789 | 0 | 0 | 0 | 0 | 0.24367 | 0.92435 | 0.95593 | 1.313 | 0 | 0 | 0 | 0 | -0.026086 | 1.1048 | 1.1051 | 1.5944
5 | 17 | 60 | 315.4917 | 1005.6038 | 0.13345 | 39.1834 | 2 | 0 | 0 | 9 | 10 | 0 | 0 | 500 | 2 | 3 | 45 | 0.3 | 0 | 1.6693 | 0.2478 | 0.03543 | 0.011807 | 1.0697 | 0.8432 | 1.751 | 0.30993 | 0.55765 | 16.7147 | 0.24095 | 45 | 0.3 | 3 | 3 | 10 | 32 | 20 | 0 | 0.02208 | 0.005818 | 0.0013323 | 34.5003 | 25.6884 | 18.3724 | 11.3846 | 45 | 0.3 | 100000 | 20 | 23 | 160 | 32 | 20 | 0 | 0 | 0.15061 | 0.063626 | 0.05404 | 34.663 | 53.6876 | 35.1819 | 21.4193 | 45 | 0.3 | 50000 | 20 | 33 | 0 | 100000 | 20 | 23 | 0 | 150000 | 20 | 18 | 0 | 200000 | 20 | 16 | 0 | 0 | 0 | 0 | 0 | 0.98112 | 0.14032 | 0.9911 | 0.14206 | 0 | 0 | 0 | 0 | 0.56973 | 0.71482 | 0.9141 | 0.89787 | 0 | 0 | 0 | 0 | 0.24367 | 0.92425 | 0.95583 | 1.313 | 0 | 0 | 0 | 0 | -0.026035 | 1.1048 | 1.1051 | 1.5944
5 | 17 | 60 | 315.4917 | 1005.6038 | 0.13345 | 39.1834 | 2 | 0 | 0 | 10 | 10 | 0 | 0 | 500 | 2 | 3 | 45 | 0.3 | 0 | 1.6676 | 0.25578 | 0.035006 | 0.011178 | 1.002 | 0.8873 | 2.4531 | 0.30957 | 0.5746 | 15.6841 | 0.24575 | 45 | 0.3 | 3 | 3 | 10 | 32 | 20 | 0 | 0.022055 | 0.0058241 | 0.0012667 | 34.5315 | 25.0957 | 17.4754 | 11.6509 | 45 | 0.3 | 100000 | 20 | 23 | 160 | 32 | 20 | 0 | 0 | 0.15062 | 0.063501 | 0.053567 | 34.6047 | 53.4985 | 35.0715 | 21.1663 | 45 | 0.3 | 50000 | 20 | 33 | 0 | 100000 | 20 | 23 | 0 | 150000 | 20 | 18 | 0 | 200000 | 20 | 16 | 0 | 0 | 0 | 0 | 0 | 0.98112 | 0.1404 | 0.99111 | 0.14214 | 0 | 0 | 0 | 0 | 0.56981 | 0.71482 | 0.91414 | 0.89781 | 0 | 0 | 0 | 0 | 0.2437 | 0.92423 | 0.95581 | 1.313 | 0 | 0 | 0 | 0 | -0.02606 | 1.1048 | 1.1051 | 1.5944
5 | 17 | 60 | 315.4917 | 1005.6038 | 0.13345 | 39.1834 | 3 | 0 | 0 | 1 | 10 | 0 | 0 | 500 | 2 | 3 | 45 | 0.3 | 0 | 1.6871 | 0.2792 | 0.043284 | 0.0097919 | 1.0771 | 0.9961 | 2.6182 | 0.33909 | 0.62908 | 16.526 | 0.28207 | 45 | 0.3 | 3 | 3 | 10 | 32 | 20 | 0 | 0.024641 | 0.0061164 | 0.0012399 | 34.1749 | 25.1495 | 17.1421 | 10.6998 | 45 | 0.3 | 100000 | 20 | 23 | 160 | 32 | 20 | 0 | 0 | 0.15843 | 0.066695 | 0.055195 | 34.4274 | 52.97 | 34.8872 | 21.0765 | 45 | 0.3 | 50000 | 20 | 33 | 0 | 100000 | 20 | 23 | 0 | 150000 | 20 | 18 | 0 | 200000 | 20 | 16 | 0 | 0 | 0 | 0 | 0 | 0.98203 | 0.14132 | 0.99215 | 0.14292 | 0 | 0 | 0 | 0 | 0.56935 | 0.71488 | 0.9139 | 0.89823 | 0 | 0 | 0 | 0 | 0.24367 | 0.92407 | 0.95566 | 1.313 | 0 | 0 | 0 | 0 | -0.025805 | 1.1044 | 1.1047 | 1.5942
5 | 17 | 60 | 315.4917 | 1005.6038 | 0.13345 | 39.1834 | 3 | 0 | 0 | 2 | 10 | 0 | 0 | 500 | 2 | 3 | 45 | 0.3 | 0 | 1.6893 | 0.28449 | 0.039453 | 0.012561 | 1.0764 | 0.83617 | 2.8246 | 0.34418 | 0.63871 | 16.7329 | 0.27867 | 45 | 0.3 | 3 | 3 | 10 | 32 | 20 | 0 | 0.024448 | 0.0062122 | 0.001164 | 33.6437 | 26.134 | 17.9669 | 11.2717 | 45 | 0.3 | 100000 | 20 | 23 | 160 | 32 | 20 | 0 | 0 | 0.15835 | 0.066784 | 0.055179 | 34.6916 | 52.934 | 34.866 | 21.2035 | 45 | 0.3 | 50000 | 20 | 33 | 0 | 100000 | 20 | 23 | 0 | 150000 | 20 | 18 | 0 | 200000 | 20 | 16 | 0 | 0 | 0 | 0 | 0 | 0.9815 | 0.14109 | 0.99159 | 0.14277 | 0 | 0 | 0 | 0 | 0.56943 | 0.71447 | 0.91363 | 0.89789 | 0 | 0 | 0 | 0 | 0.24377 | 0.92374 | 0.95537 | 1.3128 | 0 | 0 | 0 | 0 | -0.025525 | 1.1043 | 1.1045 | 1.5939
5 | 17 | 60 | 315.4917 | 1005.6038 | 0.13345 | 39.1834 | 3 | 0 | 0 | 3 | 10 | 0 | 0 | 500 | 2 | 3 | 45 | 0.3 | 0 | 1.6893 | 0.28479 | 0.039626 | 0.013491 | 1.0834 | 0.96037 | 2.6302 | 0.34351 | 0.63937 | 16.7885 | 0.28161 | 45 | 0.3 | 3 | 3 | 10 | 32 | 20 | 0 | 0.025858 | 0.0063149 | 0.0012237 | 33.899 | 25.0927 | 17.1956 | 10.8884 | 45 | 0.3 | 100000 | 20 | 23 | 160 | 32 | 20 | 0 | 0 | 0.15882 | 0.066744 | 0.05508 | 34.5298 | 52.8622 | 34.6516 | 21.1517 | 45 | 0.3 | 50000 | 20 | 33 | 0 | 100000 | 20 | 23 | 0 | 150000 | 20 | 18 | 0 | 200000 | 20 | 16 | 0 | 0 | 0 | 0 | 0 | 0.98114 | 0.14091 | 0.99121 | 0.14264 | 0 | 0 | 0 | 0 | 0.56938 | 0.71419 | 0.91337 | 0.89774 | 0 | 0 | 0 | 0 | 0.24395 | 0.92351 | 0.95519 | 1.3125 | 0 | 0 | 0 | 0 | -0.025474 | 1.1041 | 1.1044 | 1.5939
5 | 17 | 60 | 315.4917 | 1005.6038 | 0.13345 | 39.1834 | 3 | 0 | 0 | 4 | 10 | 0 | 0 | 500 | 2 | 3 | 45 | 0.3 | 0 | 1.6871 | 0.28306 | 0.036571 | 0.019579 | 1.067 | 0.68829 | 2.5722 | 0.3511 | 0.63691 | 17.0507 | 0.2641 | 45 | 0.3 | 3 | 3 | 10 | 32 | 20 | 0 | 0.025199 | 0.0065024 | 0.0011278 | 34.2114 | 25.2822 | 17.8649 | 11.569 | 45 | 0.3 | 100000 | 20 | 23 | 160 | 32 | 20 | 0 | 0 | 0.15944 | 0.066906 | 0.055148 | 34.5728 | 52.8539 | 34.6903 | 21.0638 | 45 | 0.3 | 50000 | 20 | 33 | 0 | 100000 | 20 | 23 | 0 | 150000 | 20 | 18 | 0 | 200000 | 20 | 16 | 0 | 0 | 0 | 0 | 0 | 0.98083 | 0.14076 | 0.99088 | 0.14253 | 0 | 0 | 0 | 0 | 0.56933 | 0.71393 | 0.91314 | 0.89761 | 0 | 0 | 0 | 0 | 0.244 | 0.92331 | 0.95501 | 1.3124 | 0 | 0 | 0 | 0 | -0.025321 | 1.104 | 1.1043 | 1.5937
5 | 17 | 60 | 315.4917 | 1005.6038 | 0.13345 | 39.1834 | 3 | 0 | 0 | 5 | 10 | 0 | 0 | 500 | 2 | 3 | 45 | 0.3 | 0 | 1.6893 | 0.28259 | 0.04869 | 0.012251 | 1.0818 | 0.78896 | 2.4814 | 0.34855 | 0.63766 | 16.9517 | 0.28531 | 45 | 0.3 | 3 | 3 | 10 | 32 | 20 | 0 | 0.025705 | 0.0061752 | 0.0012222 | 33.4695 | 24.8357 | 16.7154 | 10.4554 | 45 | 0.3 | 100000 | 20 | 23 | 160 | 32 | 20 | 0 | 0 | 0.159 | 0.066885 | 0.055161 | 34.6171 | 52.9168 | 34.7535 | 21.065 | 45 | 0.3 | 50000 | 20 | 33 | 0 | 100000 | 20 | 23 | 0 | 150000 | 20 | 18 | 0 | 200000 | 20 | 16 | 0 | 0 | 0 | 0 | 0 | 0.98076 | 0.14043 | 0.99076 | 0.14221 | 0 | 0 | 0 | 0 | 0.5694 | 0.71378 | 0.91307 | 0.89744 | 0 | 0 | 0 | 0 | 0.244 | 0.92321 | 0.95491 | 1.3124 | 0 | 0 | 0 | 0 | -0.025219 | 1.104 | 1.1043 | 1.5936
5 | 17 | 60 | 315.4917 | 1005.6038 | 0.13345 | 39.1834 | 3 | 0 | 0 | 6 | 10 | 0 | 0 | 500 | 2 | 3 | 45 | 0.3 | 0 | 1.6871 | 0.28235 | 0.042742 | 0.019452 | 1.0643 | 0.66856 | 2.0744 | 0.34876 | 0.63682 | 16.5036 | 0.28283 | 45 | 0.3 | 3 | 3 | 10 | 32 | 20 | 0 | 0.024162 | 0.0060786 | 0.0011359 | 34.0722 | 25.2501 | 17.7209 | 10.667 | 45 | 0.3 | 100000 | 20 | 23 | 160 | 32 | 20 | 0 | 0 | 0.15904 | 0.066879 | 0.055177 | 34.5372 | 52.9617 | 34.8875 | 21.1165 | 45 | 0.3 | 50000 | 20 | 33 | 0 | 100000 | 20 | 23 | 0 | 150000 | 20 | 18 | 0 | 200000 | 20 | 16 | 0 | 0 | 0 | 0 | 0 | 0.98035 | 0.14045 | 0.99036 | 0.1423 | 0 | 0 | 0 | 0 | 0.56938 | 0.71363 | 0.91294 | 0.89736 | 0 | 0 | 0 | 0 | 0.24413 | 0.92303 | 0.95477 | 1.3122 | 0 | 0 | 0 | 0 | -0.025168 | 1.1039 | 1.1042 | 1.5936
5 | 17 | 60 | 315.4917 | 1005.6038 | 0.13345 | 39.1834 | 3 | 0 | 0 | 7 | 10 | 0 | 0 | 500 | 2 | 3 | 45 | 0.3 | 0 | 1.6893 | 0.27588 | 0.040165 | 0.0087278 | 1.0978 | 0.99469 | 1.898 | 0.33204 | 0.61983 | 16.8965 | 0.27234 | 45 | 0.3 | 3 | 3 | 10 | 32 | 20 | 0 | 0.024354 | 0.0061546 | 0.0015195 | 33.8458 | 25.4873 | 17.5464 | 11.4025 | 45 | 0.3 | 100000 | 20 | 23 | 160 | 32 | 20 | 0 | 0 | 0.15892 | 0.066753 | 0.054986 | 34.542 | 52.9027 | 34.6228 | 21.0284 | 45 | 0.3 | 50000 | 20 | 33 | 0 | 100000 | 20 | 23 | 0 | 150000 | 20 | 18 | 0 | 200000 | 20 | 16 | 0 | 0 | 0 | 0 | 0 | 0.98043 | 0.14022 | 0.9904 | 0.14206 | 0 | 0 | 0 | 0 | 0.5694 | 0.7134 | 0.91277 | 0.89718 | 0 | 0 | 0 | 0 | 0.24411 | 0.92295 | 0.95469 | 1.3122 | 0 | 0 | 0 | 0 | -0.025091 | 1.1038 | 1.1041 | 1.5935
5 | 17 | 60 | 315.4917 | 1005.6038 | 0.13345 | 39.1834 | 3 | 0 | 0 | 8 | 10 | 0 | 0 | 500 | 2 | 3 | 45 | 0.3 | 0 | 1.6889 | 0.28485 | 0.041085 | 0.012833 | 1.055 | 0.78173 | 2.3916 | 0.34598 | 0.6403 | 16.5155 | 0.27849 | 45 | 0.3 | 3 | 3 | 10 | 32 | 20 | 0 | 0.02423 | 0.0060771 | 0.0013108 | 34.2265 | 26.1483 | 17.2789 | 11.0738 | 45 | 0.3 | 100000 | 20 | 23 | 160 | 32 | 20 | 0 | 0 | 0.15891 | 0.066916 | 0.055293 | 34.3166 | 52.8352 | 34.9373 | 21.1641 | 45 | 0.3 | 50000 | 20 | 33 | 0 | 100000 | 20 | 23 | 0 | 150000 | 20 | 18 | 0 | 200000 | 20 | 16 | 0 | 0 | 0 | 0 | 0 | 0.98004 | 0.14017 | 0.99002 | 0.14206 | 0 | 0 | 0 | 0 | 0.56935 | 0.71324 | 0.91262 | 0.89712 | 0 | 0 | 0 | 0 | 0.24421 | 0.92285 | 0.95461 | 1.3121 | 0 | 0 | 0 | 0 | -0.025015 | 1.1037 | 1.104 | 1.5935
5 | 17 | 60 | 315.4917 | 1005.6038 | 0.13345 | 39.1834 | 3 | 0 | 0 | 9 | 10 | 0 | 0 | 500 | 2 | 3 | 45 | 0.3 | 0 | 1.6871 | 0.28798 | 0.044732 | 0.018118 | 1.047 | 0.723 | 2.4841 | 0.36662 | 0.65065 | 16.4868 | 0.27624 | 45 | 0.3 | 3 | 3 | 10 | 32 | 20 | 0 | 0.023716 | 0.0061901 | 0.001254 | 34.0552 | 25.6924 | 18.1617 | 11.7528 | 45 | 0.3 | 100000 | 20 | 23 | 160 | 32 | 20 | 0 | 0 | 0.15833 | 0.066825 | 0.055242 | 34.6227 | 52.866 | 34.9549 | 21.3026 | 45 | 0.3 | 50000 | 20 | 33 | 0 | 100000 | 20 | 23 | 0 | 150000 | 20 | 18 | 0 | 200000 | 20 | 16 | 0 | 0 | 0 | 0 | 0 | 0.97989 | 0.14004 | 0.98985 | 0.14196 | 0 | 0 | 0 | 0 | 0.5694 | 0.71317 | 0.91259 | 0.89702 | 0 | 0 | 0 | 0 | 0.24426 | 0.92277 | 0.95455 | 1.312 | 0 | 0 | 0 | 0 | -0.024989 | 1.1037 | 1.104 | 1.5934
5 | 17 | 60 | 315.4917 | 1005.6038 | 0.13345 | 39.1834 | 3 | 0 | 0 | 10 | 10 | 0 | 0 | 500 | 2 | 3 | 45 | 0.3 | 0 | 1.6889 | 0.28091 | 0.038617 | 0.010796 | 1.069 | 0.78887 | 2.8097 | 0.3417 | 0.63126 | 16.4911 | 0.27725 | 45 | 0.3 | 3 | 3 | 10 | 32 | 20 | 0 | 0.025523 | 0.0062569 | 0.0013259 | 34.1601 | 24.4194 | 16.9261 | 10.6142 | 45 | 0.3 | 100000 | 20 | 23 | 160 | 32 | 20 | 0 | 0 | 0.15935 | 0.067065 | 0.055355 | 34.5796 | 52.9772 | 34.8584 | 21.1354 | 45 | 0.3 | 50000 | 20 | 33 | 0 | 100000 | 20 | 23 | 0 | 150000 | 20 | 18 | 0 | 200000 | 20 | 16 | 0 | 0 | 0 | 0 | 0 | 0.97976 | 0.13984 | 0.98969 | 0.14177 | 0 | 0 | 0 | 0 | 0.56933 | 0.71294 | 0.91237 | 0.89693 | 0 | 0 | 0 | 0 | 0.24434 | 0.92254 | 0.95435 | 1.3119 | 0 | 0 | 0 | 0 | -0.024811 | 1.1036 | 1.1039 | 1.5933
5 | 17 | 60 | 315.4917 | 1005.6038 | 0.13345 | 39.1834 | 4 | 0 | 0 | 1 | 10 | 0 | 0 | 500 | 2 | 3 | 45 | 0.3 | 0 | 1.6907 | 0.28279 | 0.040561 | 0.0055242 | 1.1001 | 0.78872 | 2.1843 | 0.33509 | 0.6342 | 17.1267 | 0.27847 | 45 | 0.3 | 3 | 3 | 10 | 32 | 20 | 0 | 0.026444 | 0.0063333 | 0.0011446 | 33.756 | 24.295 | 16.7114 | 10.0374 | 45 | 0.3 | 100000 | 20 | 23 | 160 | 32 | 20 | 0 | 0 | 0.15975 | 0.067024 | 0.055184 | 34.17 | 52.7034 | 34.7381 | 20.9261 | 45 | 0.3 | 50000 | 20 | 33 | 0 | 100000 | 20 | 23 | 0 | 150000 | 20 | 18 | 0 | 200000 | 20 | 16 | 0 | 0 | 0 | 0 | 0 | 0.98109 | 0.14086 | 0.99115 | 0.1426 | 0 | 0 | 0 | 0 | 0.5692 | 0.71411 | 0.9132 | 0.89784 | 0 | 0 | 0 | 0 | 0.2439 | 0.92341 | 0.95508 | 1.3126 | 0 | 0 | 0 | 0 | -0.025397 | 1.104 | 1.1043 | 1.5938
5 | 17 | 60 | 315.4917 | 1005.6038 | 0.13345 | 39.1834 | 4 | 0 | 0 | 2 | 10 | 0 | 0 | 500 | 2 | 3 | 45 | 0.3 | 0 | 1.6889 | 0.28636 | 0.039647 | 0.014024 | 1.0752 | 0.77686 | 2.7816 | 0.34957 | 0.64355 | 16.6617 | 0.28247 | 45 | 0.3 | 3 | 3 | 10 | 32 | 20 | 0 | 0.025207 | 0.0063067 | 0.0015465 | 34.0966 | 24.8042 | 17.474 | 10.6942 | 45 | 0.3 | 100000 | 20 | 23 | 160 | 32 | 20 | 0 | 0 | 0.15958 | 0.066976 | 0.055245 | 34.5095 | 52.7721 | 34.7873 | 21.0363 | 45 | 0.3 | 50000 | 20 | 33 | 0 | 100000 | 20 | 23 | 0 | 150000 | 20 | 18 | 0 | 200000 | 20 | 16 | 0 | 0 | 0 | 0 | 0 | 0.98063 | 0.14106 | 0.99072 | 0.14287 | 0 | 0 | 0 | 0 | 0.5692 | 0.71388 | 0.91302 | 0.89769 | 0 | 0 | 0 | 0 | 0.244 | 0.92328 | 0.95498 | 1.3124 | 0 | 0 | 0 | 0 | -0.025295 | 1.1039 | 1.1042 | 1.5937
5 | 17 | 60 | 315.4917 | 1005.6038 | 0.13345 | 39.1834 | 4 | 0 | 0 | 3 | 10 | 0 | 0 | 500 | 2 | 3 | 45 | 0.3 | 0 | 1.6893 | 0.28252 | 0.049334 | 0.012857 | 1.0811 | 0.80859 | 2.5353 | 0.35324 | 0.63822 | 16.7595 | 0.28934 | 45 | 0.3 | 3 | 3 | 10 | 32 | 20 | 0 | 0.02652 | 0.0062803 | 0.0013933 | 33.8058 | 24.7557 | 16.5486 | 10.3111 | 45 | 0.3 | 100000 | 20 | 23 | 160 | 32 | 20 | 0 | 0 | 0.15955 | 0.067134 | 0.05536 | 34.6583 | 52.9294 | 34.9735 | 21.1691 | 45 | 0.3 | 50000 | 20 | 33 | 0 | 100000 | 20 | 23 | 0 | 150000 | 20 | 18 | 0 | 200000 | 20 | 16 | 0 | 0 | 0 | 0 | 0 | 0.98045 | 0.14053 | 0.99047 | 0.14236 | 0 | 0 | 0 | 0 | 0.5692 | 0.7135 | 0.91272 | 0.89743 | 0 | 0 | 0 | 0 | 0.24408 | 0.92293 | 0.95466 | 1.3123 | 0 | 0 | 0 | 0 | -0.025091 | 1.1037 | 1.104 | 1.5935
5 | 17 | 60 | 315.4917 | 1005.6038 | 0.13345 | 39.1834 | 4 | 0 | 0 | 4 | 10 | 0 | 0 | 500 | 2 | 3 | 45 | 0.3 | 0 | 1.6907 | 0.28476 | 0.047597 | 0.011392 | 1.0789 | 0.90339 | 2.8106 | 0.35034 | 0.64184 | 16.8675 | 0.28533 | 45 | 0.3 | 3 | 3 | 10 | 32 | 20 | 0 | 0.024103 | 0.0061703 | 0.0015501 | 34.0483 | 25.5259 | 17.8428 | 11.5586 | 45 | 0.3 | 100000 | 20 | 23 | 160 | 32 | 20 | 0 | 0 | 0.15988 | 0.0671 | 0.055337 | 34.4226 | 52.8156 | 34.6441 | 21.1137 | 45 | 0.3 | 50000 | 20 | 33 | 0 | 100000 | 20 | 23 | 0 | 150000 | 20 | 18 | 0 | 200000 | 20 | 16 | 0 | 0 | 0 | 0 | 0 | 0.98004 | 0.1404 | 0.99005 | 0.14229 | 0 | 0 | 0 | 0 | 0.56917 | 0.71335 | 0.91259 | 0.89734 | 0 | 0 | 0 | 0 | 0.24413 | 0.92287 | 0.95462 | 1.3122 | 0 | 0 | 0 | 0 | -0.025066 | 1.1037 | 1.104 | 1.5935
5 | 17 | 60 | 315.4917 | 1005.6038 | 0.13345 | 39.1834 | 4 | 0 | 0 | 5 | 10 | 0 | 0 | 500 | 2 | 3 | 45 | 0.3 | 0 | 1.6889 | 0.28548 | 0.039592 | 0.01301 | 1.0689 | 0.66819 | 2.623 | 0.34957 | 0.64189 | 16.9491 | 0.27188 | 45 | 0.3 | 3 | 3 | 10 | 32 | 20 | 0 | 0.025193 | 0.0066197 | 0.0013845 | 34.2387 | 25.8647 | 18.1301 | 11.6782 | 45 | 0.3 | 100000 | 20 | 23 | 160 | 32 | 20 | 0 | 0 | 0.1598 | 0.067153 | 0.055351 | 34.4546 | 52.7402 | 34.7392 | 21.1275 | 45 | 0.3 | 50000 | 20 | 33 | 0 | 100000 | 20 | 23 | 0 | 150000 | 20 | 18 | 0 | 200000 | 20 | 16 | 0 | 0 | 0 | 0 | 0 | 0.97979 | 0.14037 | 0.98979 | 0.1423 | 0 | 0 | 0 | 0 | 0.56917 | 0.71319 | 0.91247 | 0.89724 | 0 | 0 | 0 | 0 | 0.24418 | 0.92267 | 0.95443 | 1.3121 | 0 | 0 | 0 | 0 | -0.024938 | 1.1036 | 1.1039 | 1.5934
5 | 17 | 60 | 315.4917 | 1005.6038 | 0.13345 | 39.1834 | 4 | 0 | 0 | 6 | 10 | 0 | 0 | 500 | 2 | 3 | 45 | 0.3 | 0 | 1.6907 | 0.28658 | 0.042635 | 0.013638 | 1.0722 | 0.73935 | 1.8106 | 0.35369 | 0.64478 | 17.0992 | 0.2724 | 45 | 0.3 | 3 | 3 | 10 | 32 | 20 | 0 | 0.026188 | 0.0062855 | 0.0015709 | 34.3018 | 24.2634 | 16.0145 | 9.8567 | 45 | 0.3 | 100000 | 20 | 23 | 160 | 32 | 20 | 0 | 0 | 0.16033 | 0.067254 | 0.055421 | 34.509 | 52.7691 | 34.6942 | 20.9272 | 45 | 0.3 | 50000 | 20 | 33 | 0 | 100000 | 20 | 23 | 0 | 150000 | 20 | 18 | 0 | 200000 | 20 | 16 | 0 | 0 | 0 | 0 | 0 | 0.97984 | 0.14014 | 0.98981 | 0.14206 | 0 | 0 | 0 | 0 | 0.5692 | 0.71309 | 0.91241 | 0.89715 | 0 | 0 | 0 | 0 | 0.24421 | 0.92259 | 0.95437 | 1.312 | 0 | 0 | 0 | 0 | -0.024887 | 1.1036 | 1.1039 | 1.5933
5 | 17 | 60 | 315.4917 | 1005.6038 | 0.13345 | 39.1834 | 4 | 0 | 0 | 7 | 10 | 0 | 0 | 500 | 2 | 3 | 45 | 0.3 | 0 | 1.6893 | 0.29396 | 0.037493 | 0.017887 | 1.0812 | 0.75389 | 2.7096 | 0.35897 | 0.66012 | 16.8924 | 0.2843 | 45 | 0.3 | 3 | 3 | 10 | 32 | 20 | 0 | 0.025076 | 0.0062858 | 0.0011935 | 34.2282 | 25.5323 | 17.715 | 11.0223 | 45 | 0.3 | 100000 | 20 | 23 | 160 | 32 | 20 | 0 | 0 | 0.15978 | 0.067065 | 0.055298 | 34.571 | 52.8773 | 34.7579 | 21.1046 | 45 | 0.3 | 50000 | 20 | 33 | 0 | 100000 | 20 | 23 | 0 | 150000 | 20 | 18 | 0 | 200000 | 20 | 16 | 0 | 0 | 0 | 0 | 0 | 0.97959 | 0.13989 | 0.98952 | 0.14185 | 0 | 0 | 0 | 0 | 0.5692 | 0.71284 | 0.91221 | 0.89697 | 0 | 0 | 0 | 0 | 0.24426 | 0.92239 | 0.95418 | 1.3119 | 0 | 0 | 0 | 0 | -0.024811 | 1.1035 | 1.1038 | 1.5933
5 | 17 | 60 | 315.4917 | 1005.6038 | 0.13345 | 39.1834 | 4 | 0 | 0 | 8 | 10 | 0 | 0 | 500 | 2 | 3 | 45 | 0.3 | 0 | 1.6898 | 0.28477 | 0.044122 | 0.013466 | 1.0748 | 0.75103 | 2.5969 | 0.35116 | 0.64136 | 17.1121 | 0.27177 | 45 | 0.3 | 3 | 3 | 10 | 32 | 20 | 0 | 0.023429 | 0.0061586 | 0.0013955 | 33.5563 | 25.4352 | 18.4625 | 12.5188 | 45 | 0.3 | 100000 | 20 | 23 | 160 | 32 | 20 | 0 | 0 | 0.16018 | 0.06712 | 0.055199 | 34.4449 | 52.6396 | 34.7408 | 21.0033 | 45 | 0.3 | 50000 | 20 | 33 | 0 | 100000 | 20 | 23 | 0 | 150000 | 20 | 18 | 0 | 200000 | 20 | 16 | 0 | 0 | 0 | 0 | 0 | 0.97933 | 0.14004 | 0.98929 | 0.14204 | 0 | 0 | 0 | 0 | 0.5692 | 0.71271 | 0.91211 | 0.89688 | 0 | 0 | 0 | 0 | 0.24434 | 0.92234 | 0.95415 | 1.3118 | 0 | 0 | 0 | 0 | -0.024734 | 1.1034 | 1.1037 | 1.5932
5 | 17 | 60 | 315.4917 | 1005.6038 | 0.13345 | 39.1834 | 4 | 0 | 0 | 9 | 10 | 0 | 0 | 500 | 2 | 3 | 45 | 0.3 | 0 | 1.6889 | 0.28429 | 0.038469 | 0.013533 | 1.074 | 0.75104 | 2.6534 | 0.34627 | 0.63922 | 17.0319 | 0.26947 | 45 | 0.3 | 3 | 3 | 10 | 32 | 20 | 0 | 0.025243 | 0.0063447 | 0.0016087 | 34.2201 | 24.6093 | 17.124 | 11.2493 | 45 | 0.3 | 100000 | 20 | 23 | 160 | 32 | 20 | 0 | 0 | 0.15981 | 0.067135 | 0.055331 | 34.5031 | 52.9261 | 34.7326 | 21.1363 | 45 | 0.3 | 50000 | 20 | 33 | 0 | 100000 | 20 | 23 | 0 | 150000 | 20 | 18 | 0 | 200000 | 20 | 16 | 0 | 0 | 0 | 0 | 0 | 0.97925 | 0.13986 | 0.98919 | 0.14187 | 0 | 0 | 0 | 0 | 0.56917 | 0.71261 | 0.91201 | 0.89684 | 0 | 0 | 0 | 0 | 0.24441 | 0.92229 | 0.95412 | 1.3117 | 0 | 0 | 0 | 0 | -0.024683 | 1.1034 | 1.1037 | 1.5932
5 | 17 | 60 | 315.4917 | 1005.6038 | 0.13345 | 39.1834 | 4 | 0 | 0 | 10 | 10 | 0 | 0 | 500 | 2 | 3 | 45 | 0.3 | 0 | 1.6907 | 0.28047 | 0.038025 | 0.015237 | 1.0834 | 0.79699 | 1.9108 | 0.34309 | 0.63005 | 16.7396 | 0.2779 | 45 | 0.3 | 3 | 3 | 10 | 32 | 20 | 0 | 0.024822 | 0.0062012 | 0.0011533 | 33.9324 | 25.0983 | 17.2108 | 10.9472 | 45 | 0.3 | 100000 | 20 | 23 | 160 | 32 | 20 | 0 | 0 | 0.1602 | 0.067226 | 0.055301 | 34.6681 | 52.8385 | 34.7481 | 21.1427 | 45 | 0.3 | 50000 | 20 | 33 | 0 | 100000 | 20 | 23 | 0 | 150000 | 20 | 18 | 0 | 200000 | 20 | 16 | 0 | 0 | 0 | 0 | 0 | 0.97915 | 0.13956 | 0.98905 | 0.14158 | 0 | 0 | 0 | 0 | 0.5692 | 0.71248 | 0.91193 | 0.89673 | 0 | 0 | 0 | 0 | 0.24439 | 0.92221 | 0.95404 | 1.3118 | 0 | 0 | 0 | 0 | -0.024632 | 1.1034 | 1.1037 | 1.5931
5 | 17 | 60 | 315.4917 | 1005.6038 | 0.13345 | 39.1834 | 5 | 0 | 0 | 1 | 10 | 0 | 0 | 500 | 2 | 3 | 45 | 0.3 | 0 | 1.6756 | 0.27845 | 0.041423 | 0.015888 | 1.0578 | 0.54086 | 2.4836 | 0.34343 | 0.6266 | 16.832 | 0.26825 | 45 | 0.3 | 3 | 3 | 10 | 32 | 20 | 0 | 0.023502 | 0.0059805 | 0.0015161 | 33.8965 | 25.0156 | 17.3788 | 11.0284 | 45 | 0.3 | 100000 | 20 | 23 | 160 | 32 | 20 | 0 | 0 | 0.15605 | 0.065544 | 0.05408 | 34.7849 | 53.1185 | 34.8767 | 21.1778 | 45 | 0.3 | 50000 | 20 | 33 | 0 | 100000 | 20 | 23 | 0 | 150000 | 20 | 18 | 0 | 200000 | 20 | 16 | 0 | 0 | 0 | 0 | 0 | 0.98193 | 0.14264 | 0.99224 | 0.14426 | 0 | 0 | 0 | 0 | 0.56902 | 0.71546 | 0.91415 | 0.89892 | 0 | 0 | 0 | 0 | 0.24311 | 0.92417 | 0.95562 | 1.3136 | 0 | 0 | 0 | 0 | -0.026392 | 1.1043 | 1.1046 | 1.5947
5 | 17 | 60 | 315.4917 | 1005.6038 | 0.13345 | 39.1834 | 5 | 0 | 0 | 2 | 10 | 0 | 0 | 500 | 2 | 3 | 45 | 0.3 | 0 | 1.6742 | 0.28029 | 0.044125 | 0.011368 | 1.0352 | 0.62526 | 1.9573 | 0.34308 | 0.63139 | 16.3069 | 0.27367 | 45 | 0.3 | 3 | 3 | 10 | 32 | 20 | 0 | 0.023768 | 0.0060784 | 0.0013983 | 34.6188 | 24.9893 | 17.2293 | 10.9696 | 45 | 0.3 | 100000 | 20 | 23 | 160 | 32 | 20 | 0 | 0 | 0.15467 | 0.065329 | 0.053978 | 34.757 | 53.0567 | 34.9486 | 21.3849 | 45 | 0.3 | 50000 | 20 | 33 | 0 | 100000 | 20 | 23 | 0 | 150000 | 20 | 18 | 0 | 200000 | 20 | 16 | 0 | 0 | 0 | 0 | 0 | 0.98188 | 0.14247 | 0.99216 | 0.14409 | 0 | 0 | 0 | 0 | 0.56894 | 0.71536 | 0.91402 | 0.89891 | 0 | 0 | 0 | 0 | 0.24314 | 0.92407 | 0.95552 | 1.3135 | 0 | 0 | 0 | 0 | -0.026392 | 1.1043 | 1.1046 | 1.5947
5 | 17 | 60 | 315.4917 | 1005.6038 | 0.13345 | 39.1834 | 5 | 0 | 0 | 3 | 10 | 0 | 0 | 500 | 2 | 3 | 45 | 0.3 | 0 | 1.6751 | 0.27487 | 0.043089 | 0.014743 | 1.0568 | 0.74166 | 2.6909 | 0.34339 | 0.61988 | 16.9752 | 0.26061 | 45 | 0.3 | 3 | 3 | 10 | 32 | 20 | 0 | 0.023242 | 0.006035 | 0.0015718 | 34.351 | 25.1597 | 17.9746 | 11.7053 | 45 | 0.3 | 100000 | 20 | 23 | 160 | 32 | 20 | 0 | 0 | 0.15581 | 0.065453 | 0.054082 | 34.5254 | 53.1072 | 34.7699 | 21.0896 | 45 | 0.3 | 50000 | 20 | 33 | 0 | 100000 | 20 | 23 | 0 | 150000 | 20 | 18 | 0 | 200000 | 20 | 16 | 0 | 0 | 0 | 0 | 0 | 0.98168 | 0.14234 | 0.99194 | 0.14399 | 0 | 0 | 0 | 0 | 0.56889 | 0.71521 | 0.91387 | 0.89885 | 0 | 0 | 0 | 0 | 0.24316 | 0.92395 | 0.95541 | 1.3135 | 0 | 0 | 0 | 0 | -0.026341 | 1.1041 | 1.1045 | 1.5946
5 | 17 | 60 | 315.4917 | 1005.6038 | 0.13345 | 39.1834 | 5 | 0 | 0 | 4 | 10 | 0 | 0 | 500 | 2 | 3 | 45 | 0.3 | 0 | 1.676 | 0.27614 | 0.034562 | 0.011733 | 1.0617 | 0.75216 | 2.6921 | 0.33414 | 0.6194 | 16.5522 | 0.26546 | 45 | 0.3 | 3 | 3 | 10 | 32 | 20 | 0 | 0.023417 | 0.0058961 | 0.0010366 | 33.8846 | 24.7497 | 16.8056 | 10.42 | 45 | 0.3 | 100000 | 20 | 23 | 160 | 32 | 20 | 0 | 0 | 0.15564 | 0.065497 | 0.054155 | 34.6345 | 53.1097 | 34.8772 | 21.2113 | 45 | 0.3 | 50000 | 20 | 33 | 0 | 100000 | 20 | 23 | 0 | 150000 | 20 | 18 | 0 | 200000 | 20 | 16 | 0 | 0 | 0 | 0 | 0 | 0.98155 | 0.14193 | 0.99176 | 0.1436 | 0 | 0 | 0 | 0 | 0.56892 | 0.71513 | 0.91383 | 0.89878 | 0 | 0 | 0 | 0 | 0.24314 | 0.92389 | 0.95535 | 1.3135 | 0 | 0 | 0 | 0 | -0.026315 | 1.1041 | 1.1045 | 1.5946
5 | 17 | 60 | 315.4917 | 1005.6038 | 0.13345 | 39.1834 | 5 | 0 | 0 | 5 | 10 | 0 | 0 | 500 | 2 | 3 | 45 | 0.3 | 0 | 1.6756 | 0.27893 | 0.031524 | 0.012719 | 1.0325 | 0.78333 | 2.4729 | 0.33277 | 0.62492 | 16.199 | 0.26016 | 45 | 0.3 | 3 | 3 | 10 | 32 | 20 | 0 | 0.023361 | 0.0060163 | 0.00145 | 34.4964 | 24.8854 | 17.9818 | 11.77 | 45 | 0.3 | 100000 | 20 | 23 | 160 | 32 | 20 | 0 | 0 | 0.15608 | 0.06538 | 0.053938 | 34.5181 | 52.9889 | 34.7658 | 21.0065 | 45 | 0.3 | 50000 | 20 | 33 | 0 | 100000 | 20 | 23 | 0 | 150000 | 20 | 18 | 0 | 200000 | 20 | 16 | 0 | 0 | 0 | 0 | 0 | 0.98134 | 0.14203 | 0.99157 | 0.14373 | 0 | 0 | 0 | 0 | 0.56889 | 0.715 | 0.91371 | 0.89871 | 0 | 0 | 0 | 0 | 0.24311 | 0.92372 | 0.95517 | 1.3134 | 0 | 0 | 0 | 0 | -0.026239 | 1.104 | 1.1043 | 1.5946
5 | 17 | 60 | 315.4917 | 1005.6038 | 0.13345 | 39.1834 | 5 | 0 | 0 | 6 | 10 | 0 | 0 | 500 | 2 | 3 | 45 | 0.3 | 0 | 1.6782 | 0.27278 | 0.034895 | 0.014785 | 1.0739 | 0.62578 | 2.8024 | 0.33524 | 0.61162 | 17.3307 | 0.25289 | 45 | 0.3 | 3 | 3 | 10 | 32 | 20 | 0 | 0.02421 | 0.0060957 | 0.0013971 | 34.2669 | 24.8928 | 17.3088 | 10.9286 | 45 | 0.3 | 100000 | 20 | 23 | 160 | 32 | 20 | 0 | 0 | 0.15532 | 0.065257 | 0.053961 | 34.6231 | 52.9861 | 34.7861 | 21.2251 | 45 | 0.3 | 50000 | 20 | 33 | 0 | 100000 | 20 | 23 | 0 | 150000 | 20 | 18 | 0 | 200000 | 20 | 16 | 0 | 0 | 0 | 0 | 0 | 0.98132 | 0.14167 | 0.99149 | 0.14338 | 0 | 0 | 0 | 0 | 0.56887 | 0.71488 | 0.9136 | 0.89865 | 0 | 0 | 0 | 0 | 0.24316 | 0.92369 | 0.95516 | 1.3134 | 0 | 0 | 0 | 0 | -0.026239 | 1.104 | 1.1043 | 1.5946
5 | 17 | 60 | 315.4917 | 1005.6038 | 0.13345 | 39.1834 | 5 | 0 | 0 | 7 | 10 | 0 | 0 | 500 | 2 | 3 | 45 | 0.3 | 0 | 1.6756 | 0.27515 | 0.043089 | 0.015906 | 1.0564 | 0.46353 | 2.3313 | 0.34489 | 0.62036 | 16.7126 | 0.26773 | 45 | 0.3 | 3 | 3 | 10 | 32 | 20 | 0 | 0.022913 | 0.0059515 | 0.0012488 | 33.9582 | 26.1823 | 18.4038 | 11.571 | 45 | 0.3 | 100000 | 20 | 23 | 160 | 32 | 20 | 0 | 0 | 0.15584 | 0.065502 | 0.054191 | 34.5682 | 52.9867 | 34.9757 | 21.1413 | 45 | 0.3 | 50000 | 20 | 33 | 0 | 100000 | 20 | 23 | 0 | 150000 | 20 | 18 | 0 | 200000 | 20 | 16 | 0 | 0 | 0 | 0 | 0 | 0.98114 | 0.14188 | 0.99135 | 0.14361 | 0 | 0 | 0 | 0 | 0.56887 | 0.7148 | 0.91354 | 0.8986 | 0 | 0 | 0 | 0 | 0.24319 | 0.92354 | 0.95502 | 1.3133 | 0 | 0 | 0 | 0 | -0.026137 | 1.1039 | 1.1043 | 1.5945
5 | 17 | 60 | 315.4917 | 1005.6038 | 0.13345 | 39.1834 | 5 | 0 | 0 | 8 | 10 | 0 | 0 | 500 | 2 | 3 | 45 | 0.3 | 0 | 1.6769 | 0.28348 | 0.037722 | 0.0095795 | 1.0524 | 0.70712 | 2.7747 | 0.33735 | 0.63551 | 16.3569 | 0.27592 | 45 | 0.3 | 3 | 3 | 10 | 32 | 20 | 0 | 0.022399 | 0.0057584 | 0.0013272 | 34.4 | 25.7065 | 17.7726 | 11.151 | 45 | 0.3 | 100000 | 20 | 23 | 160 | 32 | 20 | 0 | 0 | 0.15571 | 0.065377 | 0.053919 | 34.519 | 52.9224 | 34.7676 | 21.1436 | 45 | 0.3 | 50000 | 20 | 33 | 0 | 100000 | 20 | 23 | 0 | 150000 | 20 | 18 | 0 | 200000 | 20 | 16 | 0 | 0 | 0 | 0 | 0 | 0.98109 | 0.1417 | 0.99127 | 0.14344 | 0 | 0 | 0 | 0 | 0.56882 | 0.71467 | 0.9134 | 0.89855 | 0 | 0 | 0 | 0 | 0.24326 | 0.92349 | 0.95499 | 1.3132 | 0 | 0 | 0 | 0 | -0.026137 | 1.1039 | 1.1042 | 1.5945
5 | 17 | 60 | 315.4917 | 1005.6038 | 0.13345 | 39.1834 | 5 | 0 | 0 | 9 | 10 | 0 | 0 | 500 | 2 | 3 | 45 | 0.3 | 0 | 1.6769 | 0.26748 | 0.042049 | 0.016149 | 1.0636 | 0.87413 | 2.7644 | 0.33161 | 0.60265 | 16.6103 | 0.26784 | 45 | 0.3 | 3 | 3 | 10 | 32 | 20 | 0 | 0.022989 | 0.0059288 | 0.0012304 | 33.6833 | 25.2306 | 18.0078 | 11.2958 | 45 | 0.3 | 100000 | 20 | 23 | 160 | 32 | 20 | 0 | 0 | 0.15585 | 0.06527 | 0.053891 | 34.5809 | 52.9567 | 34.8022 | 21.1894 | 45 | 0.3 | 50000 | 20 | 33 | 0 | 100000 | 20 | 23 | 0 | 150000 | 20 | 18 | 0 | 200000 | 20 | 16 | 0 | 0 | 0 | 0 | 0 | 0.98089 | 0.1415 | 0.99104 | 0.14327 | 0 | 0 | 0 | 0 | 0.56876 | 0.71454 | 0.91327 | 0.89851 | 0 | 0 | 0 | 0 | 0.24324 | 0.92346 | 0.95496 | 1.3132 | 0 | 0 | 0 | 0 | -0.026086 | 1.1038 | 1.1041 | 1.5944
5 | 17 | 60 | 315.4917 | 1005.6038 | 0.13345 | 39.1834 | 5 | 0 | 0 | 10 | 10 | 0 | 0 | 500 | 2 | 3 | 45 | 0.3 | 0 | 1.6747 | 0.27055 | 0.041555 | 0.015439 | 1.0681 | 0.72765 | 2.6435 | 0.34079 | 0.61033 | 16.8742 | 0.26552 | 45 | 0.3 | 3 | 3 | 10 | 32 | 20 | 0 | 0.023347 | 0.0060327 | 0.001511 | 34.1815 | 25.3141 | 18.0745 | 11.6676 | 45 | 0.3 | 100000 | 20 | 23 | 160 | 32 | 20 | 0 | 0 | 0.15541 | 0.065496 | 0.054144 | 34.5751 | 53.1865 | 34.9704 | 21.1866 | 45 | 0.3 | 50000 | 20 | 33 | 0 | 100000 | 20 | 23 | 0 | 150000 | 20 | 18 | 0 | 200000 | 20 | 16 | 0 | 0 | 0 | 0 | 0 | 0.98089 | 0.14167 | 0.99106 | 0.14344 | 0 | 0 | 0 | 0 | 0.56889 | 0.71454 | 0.91335 | 0.8984 | 0 | 0 | 0 | 0 | 0.24326 | 0.92331 | 0.95482 | 1.3132 | 0 | 0 | 0 | 0 | -0.02606 | 1.1038 | 1.1042 | 1.5944
5 | 17 | 60 | 315.4917 | 1005.6038 | 0.13345 | 39.1834 | 6 | 0 | 0 | 1 | 10 | 0 | 0 | 500 | 2 | 3 | 45 | 0.3 | 0 | 1.6707 | 0.25689 | 0.038143 | 0.0092602 | 1.0658 | 0.73543 | 2.0198 | 0.31552 | 0.57839 | 16.5872 | 0.25027 | 45 | 0.3 | 3 | 3 | 10 | 32 | 20 | 0 | 0.021963 | 0.0056923 | 0.0014309 | 33.794 | 25.4295 | 18.0951 | 11.614 | 45 | 0.3 | 100000 | 20 | 23 | 160 | 32 | 20 | 0 | 0 | 0.15364 | 0.064873 | 0.053701 | 34.8159 | 53.26 | 35.0404 | 21.394 | 45 | 0.3 | 50000 | 20 | 33 | 0 | 100000 | 20 | 23 | 0 | 150000 | 20 | 18 | 0 | 200000 | 20 | 16 | 0 | 0 | 0 | 0 | 0 | 0.9817 | 0.14081 | 0.99175 | 0.14246 | 0 | 0 | 0 | 0 | 0.5692 | 0.71485 | 0.91378 | 0.89835 | 0 | 0 | 0 | 0 | 0.24342 | 0.92395 | 0.95547 | 1.3132 | 0 | 0 | 0 | 0 | -0.026137 | 1.1043 | 1.1046 | 1.5945
5 | 17 | 60 | 315.4917 | 1005.6038 | 0.13345 | 39.1834 | 6 | 0 | 0 | 2 | 10 | 0 | 0 | 500 | 2 | 3 | 45 | 0.3 | 0 | 1.6716 | 0.26465 | 0.03493 | 0.012621 | 1.0472 | 0.83871 | 2.4213 | 0.32015 | 0.59456 | 16.3763 | 0.24817 | 45 | 0.3 | 3 | 3 | 10 | 32 | 20 | 0 | 0.022982 | 0.0059327 | 0.0012009 | 33.8312 | 25.8836 | 18.2683 | 11.4698 | 45 | 0.3 | 100000 | 20 | 23 | 160 | 32 | 20 | 0 | 0 | 0.15382 | 0.064776 | 0.053742 | 34.7519 | 53.3344 | 35.0478 | 21.2121 | 45 | 0.3 | 50000 | 20 | 33 | 0 | 100000 | 20 | 23 | 0 | 150000 | 20 | 18 | 0 | 200000 | 20 | 16 | 0 | 0 | 0 | 0 | 0 | 0.98066 | 0.14229 | 0.99092 | 0.14409 | 0 | 0 | 0 | 0 | 0.5691 | 0.71482 | 0.9137 | 0.89842 | 0 | 0 | 0 | 0 | 0.24339 | 0.92387 | 0.95539 | 1.3132 | 0 | 0 | 0 | 0 | -0.026137 | 1.1043 | 1.1046 | 1.5945
5 | 17 | 60 | 315.4917 | 1005.6038 | 0.13345 | 39.1834 | 6 | 0 | 0 | 3 | 10 | 0 | 0 | 500 | 2 | 3 | 45 | 0.3 | 0 | 1.6724 | 0.26276 | 0.035795 | 0.01157 | 1.0297 | 0.6481 | 2.6566 | 0.3187 | 0.59003 | 16.4702 | 0.24624 | 45 | 0.3 | 3 | 3 | 10 | 32 | 20 | 0 | 0.022619 | 0.0058158 | 0.0014832 | 34.1481 | 25.6706 | 17.7442 | 11.3764 | 45 | 0.3 | 100000 | 20 | 23 | 160 | 32 | 20 | 0 | 0 | 0.15425 | 0.064685 | 0.053815 | 34.7592 | 53.0551 | 34.9613 | 21.0712 | 45 | 0.3 | 50000 | 20 | 33 | 0 | 100000 | 20 | 23 | 0 | 150000 | 20 | 18 | 0 | 200000 | 20 | 16 | 0 | 0 | 0 | 0 | 0 | 0.98048 | 0.14218 | 0.99073 | 0.14401 | 0 | 0 | 0 | 0 | 0.56902 | 0.7147 | 0.91355 | 0.8984 | 0 | 0 | 0 | 0 | 0.24339 | 0.92372 | 0.95524 | 1.3132 | 0 | 0 | 0 | 0 | -0.026009 | 1.1041 | 1.1045 | 1.5943
5 | 17 | 60 | 315.4917 | 1005.6038 | 0.13345 | 39.1834 | 6 | 0 | 0 | 4 | 10 | 0 | 0 | 500 | 2 | 3 | 45 | 0.3 | 0 | 1.6729 | 0.26682 | 0.043089 | 0.0086121 | 1.0527 | 0.71444 | 2.0533 | 0.33151 | 0.60133 | 16.4507 | 0.26098 | 45 | 0.3 | 3 | 3 | 10 | 32 | 20 | 0 | 0.022363 | 0.0058369 | 0.0014683 | 34.1366 | 25.3236 | 17.3168 | 10.9436 | 45 | 0.3 | 100000 | 20 | 23 | 160 | 32 | 20 | 0 | 0 | 0.15385 | 0.064852 | 0.054045 | 34.4872 | 53.2298 | 35.0389 | 21.2326 | 45 | 0.3 | 50000 | 20 | 33 | 0 | 100000 | 20 | 23 | 0 | 150000 | 20 | 18 | 0 | 200000 | 20 | 16 | 0 | 0 | 0 | 0 | 0 | 0.98045 | 0.14203 | 0.99069 | 0.14386 | 0 | 0 | 0 | 0 | 0.56899 | 0.71472 | 0.91355 | 0.89844 | 0 | 0 | 0 | 0 | 0.24337 | 0.92369 | 0.95521 | 1.3132 | 0 | 0 | 0 | 0 | -0.026086 | 1.1042 | 1.1045 | 1.5944
5 | 17 | 60 | 315.4917 | 1005.6038 | 0.13345 | 39.1834 | 6 | 0 | 0 | 5 | 10 | 0 | 0 | 500 | 2 | 3 | 45 | 0.3 | 0 | 1.6716 | 0.26613 | 0.029082 | 0.012281 | 1.0323 | 0.53124 | 2.845 | 0.31611 | 0.59592 | 16.7001 | 0.23556 | 45 | 0.3 | 3 | 3 | 10 | 32 | 20 | 0 | 0.021532 | 0.0058209 | 0.0016917 | 33.5404 | 25.9687 | 18.6363 | 12.3317 | 45 | 0.3 | 100000 | 20 | 23 | 160 | 32 | 20 | 0 | 0 | 0.15432 | 0.064866 | 0.054109 | 34.477 | 53.0859 | 35.0048 | 21.2314 | 45 | 0.3 | 50000 | 20 | 33 | 0 | 100000 | 20 | 23 | 0 | 150000 | 20 | 18 | 0 | 200000 | 20 | 16 | 0 | 0 | 0 | 0 | 0 | 0.98035 | 0.14193 | 0.99057 | 0.14378 | 0 | 0 | 0 | 0 | 0.56897 | 0.71449 | 0.91336 | 0.8983 | 0 | 0 | 0 | 0 | 0.24342 | 0.92359 | 0.95513 | 1.3131 | 0 | 0 | 0 | 0 | -0.026035 | 1.1041 | 1.1044 | 1.5944
5 | 17 | 60 | 315.4917 | 1005.6038 | 0.13345 | 39.1834 | 6 | 0 | 0 | 6 | 10 | 0 | 0 | 500 | 2 | 3 | 45 | 0.3 | 0 | 1.6724 | 0.26644 | 0.035955 | 0.013336 | 1.0275 | 0.6599 | 2.4421 | 0.32354 | 0.59849 | 16.0439 | 0.25932 | 45 | 0.3 | 3 | 3 | 10 | 32 | 20 | 0 | 0.022008 | 0.0057972 | 0.0015159 | 33.7466 | 26.2985 | 18.0683 | 11.753 | 45 | 0.3 | 100000 | 20 | 23 | 160 | 32 | 20 | 0 | 0 | 0.15438 | 0.064915 | 0.054391 | 34.7878 | 53.2361 | 34.9289 | 21.1051 | 45 | 0.3 | 50000 | 20 | 33 | 0 | 100000 | 20 | 23 | 0 | 150000 | 20 | 18 | 0 | 200000 | 20 | 16 | 0 | 0 | 0 | 0 | 0 | 0.98025 | 0.1417 | 0.99044 | 0.14356 | 0 | 0 | 0 | 0 | 0.56897 | 0.71442 | 0.9133 | 0.89825 | 0 | 0 | 0 | 0 | 0.24347 | 0.92341 | 0.95497 | 1.313 | 0 | 0 | 0 | 0 | -0.025933 | 1.104 | 1.1043 | 1.5943
5 | 17 | 60 | 315.4917 | 1005.6038 | 0.13345 | 39.1834 | 6 | 0 | 0 | 7 | 10 | 0 | 0 | 500 | 2 | 3 | 45 | 0.3 | 0 | 1.6707 | 0.26762 | 0.037439 | 0.019565 | 1.0607 | 0.7266 | 2.4071 | 0.33372 | 0.60308 | 16.9267 | 0.25082 | 45 | 0.3 | 3 | 3 | 10 | 32 | 20 | 0 | 0.022399 | 0.0060254 | 0.0013463 | 34.0311 | 26.3414 | 18.6822 | 12.3616 | 45 | 0.3 | 100000 | 20 | 23 | 160 | 32 | 20 | 0 | 0 | 0.15437 | 0.064901 | 0.054098 | 34.6157 | 53.1349 | 34.9247 | 21.1549 | 45 | 0.3 | 50000 | 20 | 33 | 0 | 100000 | 20 | 23 | 0 | 150000 | 20 | 18 | 0 | 200000 | 20 | 16 | 0 | 0 | 0 | 0 | 0 | 0.98012 | 0.14157 | 0.99029 | 0.14345 | 0 | 0 | 0 | 0 | 0.56902 | 0.71431 | 0.91325 | 0.89814 | 0 | 0 | 0 | 0 | 0.24344 | 0.92341 | 0.95496 | 1.313 | 0 | 0 | 0 | 0 | -0.025882 | 1.104 | 1.1043 | 1.5942
5 | 17 | 60 | 315.4917 | 1005.6038 | 0.13345 | 39.1834 | 6 | 0 | 0 | 8 | 10 | 0 | 0 | 500 | 2 | 3 | 45 | 0.3 | 0 | 1.6738 | 0.26679 | 0.038842 | 0.0069311 | 1.0596 | 0.56671 | 2.3392 | 0.32194 | 0.59895 | 16.8618 | 0.25016 | 45 | 0.3 | 3 | 3 | 10 | 32 | 20 | 0 | 0.023763 | 0.0058804 | 0.00129 | 33.3417 | 24.2789 | 17.0343 | 10.8557 | 45 | 0.3 | 100000 | 20 | 23 | 160 | 32 | 20 | 0 | 0 | 0.15421 | 0.064839 | 0.054853 | 34.7288 | 53.2227 | 34.9184 | 21.1458 | 45 | 0.3 | 50000 | 20 | 33 | 0 | 100000 | 20 | 23 | 0 | 150000 | 20 | 18 | 0 | 200000 | 20 | 16 | 0 | 0 | 0 | 0 | 0 | 0.97994 | 0.14157 | 0.99012 | 0.14348 | 0 | 0 | 0 | 0 | 0.56894 | 0.71426 | 0.91316 | 0.89817 | 0 | 0 | 0 | 0 | 0.24342 | 0.92336 | 0.95491 | 1.313 | 0 | 0 | 0 | 0 | -0.025933 | 1.1039 | 1.1043 | 1.5943
5 | 17 | 60 | 315.4917 | 1005.6038 | 0.13345 | 39.1834 | 6 | 0 | 0 | 9 | 10 | 0 | 0 | 500 | 2 | 3 | 45 | 0.3 | 0 | 1.676 | 0.25771 | 0.039797 | 0.0033995 | 1.0954 | 1.1403 | 1.3369 | 0.31366 | 0.57913 | 16.5943 | 0.25789 | 45 | 0.3 | 3 | 3 | 10 | 32 | 20 | 0 | 0.022094 | 0.0057527 | 0.0014306 | 34.0016 | 25.9342 | 17.9024 | 11.3593 | 45 | 0.3 | 100000 | 20 | 23 | 160 | 32 | 20 | 0 | 0 | 0.15408 | 0.064757 | 0.054039 | 34.6403 | 53.2764 | 34.8964 | 21.1268 | 45 | 0.3 | 50000 | 20 | 33 | 0 | 100000 | 20 | 23 | 0 | 150000 | 20 | 18 | 0 | 200000 | 20 | 16 | 0 | 0 | 0 | 0 | 0 | 0.98015 | 0.14124 | 0.99027 | 0.14312 | 0 | 0 | 0 | 0 | 0.56902 | 0.71424 | 0.91319 | 0.89808 | 0 | 0 | 0 | 0 | 0.24344 | 0.92331 | 0.95486 | 1.313 | 0 | 0 | 0 | 0 | -0.025856 | 1.104 | 1.1043 | 1.5942
5 | 17 | 60 | 315.4917 | 1005.6038 | 0.13345 | 39.1834 | 6 | 0 | 0 | 10 | 10 | 0 | 0 | 500 | 2 | 3 | 45 | 0.3 | 0 | 1.6724 | 0.2642 | 0.034923 | 0.014207 | 1.058 | 0.62639 | 2.6776 | 0.32807 | 0.59396 | 16.7491 | 0.24864 | 45 | 0.3 | 3 | 3 | 10 | 32 | 20 | 0 | 0.021845 | 0.0058389 | 0.0012898 | 34.0046 | 25.3394 | 18.5395 | 12.2478 | 45 | 0.3 | 100000 | 20 | 23 | 160 | 32 | 20 | 0 | 0 | 0.15455 | 0.064983 | 0.054174 | 34.6038 | 53.1958 | 34.9861 | 21.1842 | 45 | 0.3 | 50000 | 20 | 33 | 0 | 100000 | 20 | 23 | 0 | 150000 | 20 | 18 | 0 | 200000 | 20 | 16 | 0 | 0 | 0 | 0 | 0 | 0.97984 | 0.14147 | 0.99 | 0.14339 | 0 | 0 | 0 | 0 | 0.56887 | 0.71409 | 0.91298 | 0.89811 | 0 | 0 | 0 | 0 | 0.24349 | 0.92318 | 0.95475 | 1.3129 | 0 | 0 | 0 | 0 | -0.025856 | 1.1038 | 1.1041 | 1.5942
5 | 17 | 60 | 315.4917 | 1005.6038 | 0.13345 | 39.1834 | 7 | 0 | 0 | 1 | 10 | 0 | 0 | 500 | 2 | 3 | 45 | 0.3 | 0 | 1.6831 | 0.29526 | 0.046481 | 0.017847 | 1.0458 | 0.56086 | 2.5048 | 0.36939 | 0.66624 | 16.8185 | 0.28562 | 45 | 0.3 | 3 | 3 | 10 | 32 | 20 | 0 | 0.02353 | 0.0060016 | 0.0013304 | 33.592 | 25.2689 | 17.8039 | 11.4426 | 45 | 0.3 | 100000 | 20 | 23 | 160 | 32 | 20 | 0 | 0 | 0.159 | 0.066635 | 0.055029 | 34.4146 | 52.8995 | 34.8082 | 20.9592 | 45 | 0.3 | 50000 | 20 | 33 | 0 | 100000 | 20 | 23 | 0 | 150000 | 20 | 18 | 0 | 200000 | 20 | 16 | 0 | 0 | 0 | 0 | 0 | 0.97897 | 0.13979 | 0.9889 | 0.14183 | 0 | 0 | 0 | 0 | 0.56948 | 0.71258 | 0.91218 | 0.89656 | 0 | 0 | 0 | 0 | 0.24459 | 0.92239 | 0.95427 | 1.3116 | 0 | 0 | 0 | 0 | -0.024505 | 1.1037 | 1.104 | 1.593
5 | 17 | 60 | 315.4917 | 1005.6038 | 0.13345 | 39.1834 | 7 | 0 | 0 | 2 | 10 | 0 | 0 | 500 | 2 | 3 | 45 | 0.3 | 0 | 1.6849 | 0.28497 | 0.047201 | 0.0072817 | 1.0754 | 0.75599 | 1.7428 | 0.34826 | 0.6423 | 16.7229 | 0.28406 | 45 | 0.3 | 3 | 3 | 10 | 32 | 20 | 0 | 0.023816 | 0.0060823 | 0.0011812 | 34.5752 | 26.1042 | 18.1701 | 11.2155 | 45 | 0.3 | 100000 | 20 | 23 | 160 | 32 | 20 | 0 | 0 | 0.15902 | 0.06659 | 0.05485 | 34.4814 | 52.876 | 34.6703 | 20.985 | 45 | 0.3 | 50000 | 20 | 33 | 0 | 100000 | 20 | 23 | 0 | 150000 | 20 | 18 | 0 | 200000 | 20 | 16 | 0 | 0 | 0 | 0 | 0 | 0.97885 | 0.13953 | 0.98874 | 0.14159 | 0 | 0 | 0 | 0 | 0.56943 | 0.7124 | 0.91201 | 0.89648 | 0 | 0 | 0 | 0 | 0.24464 | 0.92234 | 0.95423 | 1.3115 | 0 | 0 | 0 | 0 | -0.024454 | 1.1036 | 1.1038 | 1.593
5 | 17 | 60 | 315.4917 | 1005.6038 | 0.13345 | 39.1834 | 7 | 0 | 0 | 3 | 10 | 0 | 0 | 500 | 2 | 3 | 45 | 0.3 | 0 | 1.6849 | 0.27761 | 0.04213 | 0.015907 | 1.0835 | 0.71147 | 2.768 | 0.34554 | 0.62526 | 16.8896 | 0.27527 | 45 | 0.3 | 3 | 3 | 10 | 32 | 20 | 0 | 0.024799 | 0.0061928 | 0.0014468 | 33.829 | 25.0208 | 17.891 | 11.4346 | 45 | 0.3 | 100000 | 20 | 23 | 160 | 32 | 20 | 0 | 0 | 0.15911 | 0.066685 | 0.054901 | 34.3878 | 52.9584 | 34.6786 | 20.935 | 45 | 0.3 | 50000 | 20 | 33 | 0 | 100000 | 20 | 23 | 0 | 150000 | 20 | 18 | 0 | 200000 | 20 | 16 | 0 | 0 | 0 | 0 | 0 | 0.97869 | 0.13925 | 0.98855 | 0.14134 | 0 | 0 | 0 | 0 | 0.56935 | 0.71225 | 0.91184 | 0.89644 | 0 | 0 | 0 | 0 | 0.24464 | 0.92221 | 0.95411 | 1.3115 | 0 | 0 | 0 | 0 | -0.024403 | 1.1035 | 1.1038 | 1.5929
5 | 17 | 60 | 315.4917 | 1005.6038 | 0.13345 | 39.1834 | 7 | 0 | 0 | 4 | 10 | 0 | 0 | 500 | 2 | 3 | 45 | 0.3 | 0 | 1.6844 | 0.28793 | 0.043511 | 0.012692 | 1.1025 | 0.83866 | 2.5308 | 0.3524 | 0.64804 | 17.2548 | 0.28256 | 45 | 0.3 | 3 | 3 | 10 | 32 | 20 | 0 | 0.025032 | 0.006234 | 0.0018742 | 34.0926 | 24.8579 | 17.1307 | 10.6721 | 45 | 0.3 | 100000 | 20 | 23 | 160 | 32 | 20 | 0 | 0 | 0.15934 | 0.066767 | 0.055076 | 34.412 | 52.8976 | 34.6695 | 20.9342 | 45 | 0.3 | 50000 | 20 | 33 | 0 | 100000 | 20 | 23 | 0 | 150000 | 20 | 18 | 0 | 200000 | 20 | 16 | 0 | 0 | 0 | 0 | 0 | 0.97844 | 0.1391 | 0.98828 | 0.14122 | 0 | 0 | 0 | 0 | 0.56925 | 0.71212 | 0.91168 | 0.89644 | 0 | 0 | 0 | 0 | 0.24464 | 0.92201 | 0.95391 | 1.3114 | 0 | 0 | 0 | 0 | -0.024352 | 1.1034 | 1.1037 | 1.5929
5 | 17 | 60 | 315.4917 | 1005.6038 | 0.13345 | 39.1834 | 7 | 0 | 0 | 5 | 10 | 0 | 0 | 500 | 2 | 3 | 45 | 0.3 | 0 | 1.6858 | 0.27699 | 0.03598 | 0.01122 | 1.089 | 0.8599 | 2.7609 | 0.3362 | 0.62152 | 16.8678 | 0.2698 | 45 | 0.3 | 3 | 3 | 10 | 32 | 20 | 0 | 0.024506 | 0.0061496 | 0.0013726 | 34.0543 | 25.5783 | 17.6405 | 10.8827 | 45 | 0.3 | 100000 | 20 | 23 | 160 | 32 | 20 | 0 | 0 | 0.15888 | 0.066738 | 0.055058 | 34.5252 | 52.8764 | 34.8451 | 21.0199 | 45 | 0.3 | 50000 | 20 | 33 | 0 | 100000 | 20 | 23 | 0 | 150000 | 20 | 18 | 0 | 200000 | 20 | 16 | 0 | 0 | 0 | 0 | 0 | 0.97854 | 0.13895 | 0.98836 | 0.14105 | 0 | 0 | 0 | 0 | 0.56925 | 0.71199 | 0.91158 | 0.89635 | 0 | 0 | 0 | 0 | 0.24464 | 0.92191 | 0.95381 | 1.3114 | 0 | 0 | 0 | 0 | -0.024301 | 1.1034 | 1.1037 | 1.5928
5 | 17 | 60 | 315.4917 | 1005.6038 | 0.13345 | 39.1834 | 7 | 0 | 0 | 6 | 10 | 0 | 0 | 500 | 2 | 3 | 45 | 0.3 | 0 | 1.6844 | 0.28784 | 0.042913 | 0.01139 | 1.0957 | 0.88641 | 3.0369 | 0.35296 | 0.64805 | 17.3035 | 0.27655 | 45 | 0.3 | 3 | 3 | 10 | 32 | 20 | 0 | 0.02564 | 0.0060694 | 0.00099618 | 34.0577 | 24.0685 | 16.6355 | 9.726 | 45 | 0.3 | 100000 | 20 | 23 | 160 | 32 | 20 | 0 | 0 | 0.15908 | 0.066664 | 0.054974 | 34.4578 | 52.8958 | 34.6983 | 20.9616 | 45 | 0.3 | 50000 | 20 | 33 | 0 | 100000 | 20 | 23 | 0 | 150000 | 20 | 18 | 0 | 200000 | 20 | 16 | 0 | 0 | 0 | 0 | 0 | 0.97846 | 0.13882 | 0.98826 | 0.14093 | 0 | 0 | 0 | 0 | 0.56927 | 0.71197 | 0.91158 | 0.89631 | 0 | 0 | 0 | 0 | 0.24467 | 0.92188 | 0.95379 | 1.3114 | 0 | 0 | 0 | 0 | -0.024275 | 1.1034 | 1.1037 | 1.5928
5 | 17 | 60 | 315.4917 | 1005.6038 | 0.13345 | 39.1834 | 7 | 0 | 0 | 7 | 10 | 0 | 0 | 500 | 2 | 3 | 45 | 0.3 | 0 | 1.6849 | 0.28471 | 0.040657 | 0.013157 | 1.0713 | 0.67578 | 2.8009 | 0.34426 | 0.64002 | 16.8152 | 0.27659 | 45 | 0.3 | 3 | 3 | 10 | 32 | 20 | 0 | 0.024068 | 0.006308 | 0.0014294 | 33.9873 | 25.4129 | 17.9396 | 11.616 | 45 | 0.3 | 100000 | 20 | 23 | 160 | 32 | 20 | 0 | 0 | 0.15917 | 0.066822 | 0.05504 | 34.4695 | 52.8855 | 34.7534 | 21.0139 | 45 | 0.3 | 50000 | 20 | 33 | 0 | 100000 | 20 | 23 | 0 | 150000 | 20 | 18 | 0 | 200000 | 20 | 16 | 0 | 0 | 0 | 0 | 0 | 0.97816 | 0.13892 | 0.98797 | 0.14108 | 0 | 0 | 0 | 0 | 0.56927 | 0.71187 | 0.9115 | 0.89624 | 0 | 0 | 0 | 0 | 0.24467 | 0.92185 | 0.95377 | 1.3114 | 0 | 0 | 0 | 0 | -0.02425 | 1.1033 | 1.1036 | 1.5928
5 | 17 | 60 | 315.4917 | 1005.6038 | 0.13345 | 39.1834 | 7 | 0 | 0 | 8 | 10 | 0 | 0 | 500 | 2 | 3 | 45 | 0.3 | 0 | 1.6849 | 0.28587 | 0.048926 | 0.011624 | 1.0731 | 0.78557 | 2.6149 | 0.35532 | 0.64531 | 16.8786 | 0.28418 | 45 | 0.3 | 3 | 3 | 10 | 32 | 20 | 0 | 0.024093 | 0.0061062 | 0.0010441 | 33.5222 | 25.8826 | 17.6675 | 11.2152 | 45 | 0.3 | 100000 | 20 | 23 | 160 | 32 | 20 | 0 | 0 | 0.15957 | 0.066888 | 0.055237 | 34.4215 | 52.9701 | 34.69 | 20.9437 | 45 | 0.3 | 50000 | 20 | 33 | 0 | 100000 | 20 | 23 | 0 | 150000 | 20 | 18 | 0 | 200000 | 20 | 16 | 0 | 0 | 0 | 0 | 0 | 0.97798 | 0.1389 | 0.98779 | 0.14108 | 0 | 0 | 0 | 0 | 0.56917 | 0.71174 | 0.91133 | 0.89624 | 0 | 0 | 0 | 0 | 0.24472 | 0.92168 | 0.95361 | 1.3113 | 0 | 0 | 0 | 0 | -0.024224 | 1.1032 | 1.1034 | 1.5928
5 | 17 | 60 | 315.4917 | 1005.6038 | 0.13345 | 39.1834 | 7 | 0 | 0 | 9 | 10 | 0 | 0 | 500 | 2 | 3 | 45 | 0.3 | 0 | 1.6849 | 0.2825 | 0.04487 | 0.021166 | 1.0572 | 0.67255 | 2.1123 | 0.3628 | 0.63831 | 17.0709 | 0.26743 | 45 | 0.3 | 3 | 3 | 10 | 32 | 20 | 0 | 0.024415 | 0.0062709 | 0.0014299 | 34.3338 | 25.4007 | 18.1792 | 11.4912 | 45 | 0.3 | 100000 | 20 | 23 | 160 | 32 | 20 | 0 | 0 | 0.15937 | 0.066863 | 0.055089 | 34.4244 | 52.893 | 34.7734 | 21.0063 | 45 | 0.3 | 50000 | 20 | 33 | 0 | 100000 | 20 | 23 | 0 | 150000 | 20 | 18 | 0 | 200000 | 20 | 16 | 0 | 0 | 0 | 0 | 0 | 0.97793 | 0.13882 | 0.98773 | 0.14101 | 0 | 0 | 0 | 0 | 0.5692 | 0.71159 | 0.91123 | 0.89612 | 0 | 0 | 0 | 0 | 0.24472 | 0.92155 | 0.95349 | 1.3112 | 0 | 0 | 0 | 0 | -0.024173 | 1.1032 | 1.1035 | 1.5927
5 | 17 | 60 | 315.4917 | 1005.6038 | 0.13345 | 39.1834 | 7 | 0 | 0 | 10 | 10 | 0 | 0 | 500 | 2 | 3 | 45 | 0.3 | 0 | 1.6849 | 0.28934 | 0.048967 | 0.0093499 | 1.0923 | 0.66566 | 2.2221 | 0.35302 | 0.65271 | 17.1787 | 0.29078 | 45 | 0.3 | 3 | 3 | 10 | 32 | 20 | 0 | 0.024421 | 0.006219 | 0.0014206 | 33.6466 | 26.1503 | 17.8932 | 11.3511 | 45 | 0.3 | 100000 | 20 | 23 | 160 | 32 | 20 | 0 | 0 | 0.15949 | 0.066813 | 0.055144 | 34.5386 | 52.8955 | 34.7662 | 20.9595 | 45 | 0.3 | 50000 | 20 | 33 | 0 | 100000 | 20 | 23 | 0 | 150000 | 20 | 18 | 0 | 200000 | 20 | 16 | 0 | 0 | 0 | 0 | 0 | 0.97798 | 0.13864 | 0.98776 | 0.14082 | 0 | 0 | 0 | 0 | 0.5692 | 0.71156 | 0.91121 | 0.8961 | 0 | 0 | 0 | 0 | 0.24474 | 0.92152 | 0.95347 | 1.3112 | 0 | 0 | 0 | 0 | -0.024122 | 1.1031 | 1.1034 | 1.5927
5 | 17 | 60 | 315.4917 | 1005.6038 | 0.13345 | 39.1834 | 8 | 0 | 0 | 1 | 10 | 0 | 0 | 500 | 2 | 3 | 45 | 0.3 | 0 | 1.6751 | 0.26855 | 0.044267 | 0.010247 | 1.0988 | 0.75925 | 2.6101 | 0.33376 | 0.6055 | 17.212 | 0.26688 | 45 | 0.3 | 3 | 3 | 10 | 32 | 20 | 0 | 0.023711 | 0.0058869 | 0.0013361 | 34.6606 | 24.8464 | 16.4529 | 10.4983 | 45 | 0.3 | 100000 | 20 | 23 | 160 | 32 | 20 | 0 | 0 | 0.15511 | 0.065054 | 0.053682 | 34.6382 | 52.9608 | 34.8327 | 21.0629 | 45 | 0.3 | 50000 | 20 | 33 | 0 | 100000 | 20 | 23 | 0 | 150000 | 20 | 18 | 0 | 200000 | 20 | 16 | 0 | 0 | 0 | 0 | 0 | 0.98247 | 0.14402 | 0.99297 | 0.14555 | 0 | 0 | 0 | 0 | 0.56838 | 0.71646 | 0.91453 | 0.90014 | 0 | 0 | 0 | 0 | 0.24232 | 0.92461 | 0.95583 | 1.3145 | 0 | 0 | 0 | 0 | -0.027157 | 1.1044 | 1.1047 | 1.5954
5 | 17 | 60 | 315.4917 | 1005.6038 | 0.13345 | 39.1834 | 8 | 0 | 0 | 2 | 10 | 0 | 0 | 500 | 2 | 3 | 45 | 0.3 | 0 | 1.676 | 0.26647 | 0.040604 | 0.012671 | 1.086 | 0.82165 | 2.7759 | 0.32846 | 0.59924 | 16.8471 | 0.26762 | 45 | 0.3 | 3 | 3 | 10 | 32 | 20 | 0 | 0.022748 | 0.0059219 | 0.0015961 | 33.6746 | 25.4074 | 18.0629 | 11.8322 | 45 | 0.3 | 100000 | 20 | 23 | 160 | 32 | 20 | 0 | 0 | 0.15507 | 0.065102 | 0.053748 | 34.5256 | 52.9384 | 34.8406 | 21.0376 | 45 | 0.3 | 50000 | 20 | 33 | 0 | 100000 | 20 | 23 | 0 | 150000 | 20 | 18 | 0 | 200000 | 20 | 16 | 0 | 0 | 0 | 0 | 0 | 0.98226 | 0.14394 | 0.99275 | 0.14551 | 0 | 0 | 0 | 0 | 0.56831 | 0.71625 | 0.91432 | 0.90007 | 0 | 0 | 0 | 0 | 0.24237 | 0.92443 | 0.95568 | 1.3144 | 0 | 0 | 0 | 0 | -0.02708 | 1.1043 | 1.1046 | 1.5953
5 | 17 | 60 | 315.4917 | 1005.6038 | 0.13345 | 39.1834 | 8 | 0 | 0 | 3 | 10 | 0 | 0 | 500 | 2 | 3 | 45 | 0.3 | 0 | 1.6729 | 0.27324 | 0.038054 | 0.013227 | 1.086 | 0.76734 | 2.0869 | 0.33709 | 0.61528 | 16.7999 | 0.27002 | 45 | 0.3 | 3 | 3 | 10 | 32 | 20 | 0 | 0.023342 | 0.0058875 | 0.0012998 | 34.1706 | 24.8856 | 17.4125 | 10.6158 | 45 | 0.3 | 100000 | 20 | 23 | 160 | 32 | 20 | 0 | 0 | 0.15513 | 0.065033 | 0.053714 | 34.6166 | 52.8341 | 34.9776 | 21.071 | 45 | 0.3 | 50000 | 20 | 33 | 0 | 100000 | 20 | 23 | 0 | 150000 | 20 | 18 | 0 | 200000 | 20 | 16 | 0 | 0 | 0 | 0 | 0 | 0.98211 | 0.14361 | 0.99255 | 0.1452 | 0 | 0 | 0 | 0 | 0.56833 | 0.71607 | 0.9142 | 0.89992 | 0 | 0 | 0 | 0 | 0.24242 | 0.92433 | 0.95559 | 1.3143 | 0 | 0 | 0 | 0 | -0.027055 | 1.1042 | 1.1045 | 1.5953
5 | 17 | 60 | 315.4917 | 1005.6038 | 0.13345 | 39.1834 | 8 | 0 | 0 | 4 | 10 | 0 | 0 | 500 | 2 | 3 | 45 | 0.3 | 0 | 1.6764 | 0.28224 | 0.037614 | 0.014168 | 1.0725 | 0.74122 | 2.601 | 0.33756 | 0.6327 | 16.7706 | 0.27582 | 45 | 0.3 | 3 | 3 | 10 | 32 | 20 | 0 | 0.024133 | 0.0061853 | 0.0015122 | 34.2413 | 25.3976 | 17.5613 | 11.2479 | 45 | 0.3 | 100000 | 20 | 23 | 160 | 32 | 20 | 0 | 0 | 0.15477 | 0.064911 | 0.053697 | 34.6121 | 52.9763 | 34.8641 | 20.974 | 45 | 0.3 | 50000 | 20 | 33 | 0 | 100000 | 20 | 23 | 0 | 150000 | 20 | 18 | 0 | 200000 | 20 | 16 | 0 | 0 | 0 | 0 | 0 | 0.98201 | 0.14346 | 0.99243 | 0.14506 | 0 | 0 | 0 | 0 | 0.56831 | 0.716 | 0.91412 | 0.89989 | 0 | 0 | 0 | 0 | 0.2424 | 0.9242 | 0.95546 | 1.3143 | 0 | 0 | 0 | 0 | -0.026953 | 1.1041 | 1.1044 | 1.5952
5 | 17 | 60 | 315.4917 | 1005.6038 | 0.13345 | 39.1834 | 8 | 0 | 0 | 5 | 10 | 0 | 0 | 500 | 2 | 3 | 45 | 0.3 | 0 | 1.676 | 0.27485 | 0.044134 | 0.01014 | 1.0648 | 0.6404 | 2.6648 | 0.3404 | 0.61907 | 17.4313 | 0.25586 | 45 | 0.3 | 3 | 3 | 10 | 32 | 20 | 0 | 0.023643 | 0.0059031 | 0.0010345 | 34.6206 | 25.1578 | 17.0986 | 10.8145 | 45 | 0.3 | 100000 | 20 | 23 | 160 | 32 | 20 | 0 | 0 | 0.15469 | 0.065048 | 0.053818 | 34.7643 | 53.0929 | 34.9707 | 21.1846 | 45 | 0.3 | 50000 | 20 | 33 | 0 | 100000 | 20 | 23 | 0 | 150000 | 20 | 18 | 0 | 200000 | 20 | 16 | 0 | 0 | 0 | 0 | 0 | 0.98196 | 0.14323 | 0.99235 | 0.14484 | 0 | 0 | 0 | 0 | 0.56825 | 0.71579 | 0.91393 | 0.8998 | 0 | 0 | 0 | 0 | 0.24245 | 0.92412 | 0.9554 | 1.3142 | 0 | 0 | 0 | 0 | -0.026953 | 1.104 | 1.1043 | 1.5952
5 | 17 | 60 | 315.4917 | 1005.6038 | 0.13345 | 39.1834 | 8 | 0 | 0 | 6 | 10 | 0 | 0 | 500 | 2 | 3 | 45 | 0.3 | 0 | 1.6764 | 0.27994 | 0.04108 | 0.012024 | 1.076 | 0.77544 | 2.9546 | 0.34248 | 0.62929 | 17.0245 | 0.27181 | 45 | 0.3 | 3 | 3 | 10 | 32 | 20 | 0 | 0.02313 | 0.0059941 | 0.0014078 | 33.8308 | 24.8957 | 18.0217 | 11.7763 | 45 | 0.3 | 100000 | 20 | 23 | 160 | 32 | 20 | 0 | 0 | 0.15532 | 0.065118 | 0.053792 | 34.6179 | 53.046 | 34.8859 | 20.9957 | 45 | 0.3 | 50000 | 20 | 33 | 0 | 100000 | 20 | 23 | 0 | 150000 | 20 | 18 | 0 | 200000 | 20 | 16 | 0 | 0 | 0 | 0 | 0 | 0.98165 | 0.14338 | 0.99207 | 0.14504 | 0 | 0 | 0 | 0 | 0.56818 | 0.71569 | 0.91381 | 0.89979 | 0 | 0 | 0 | 0 | 0.24245 | 0.924 | 0.95528 | 1.3142 | 0 | 0 | 0 | 0 | -0.026851 | 1.104 | 1.1043 | 1.5951
5 | 17 | 60 | 315.4917 | 1005.6038 | 0.13345 | 39.1834 | 8 | 0 | 0 | 7 | 10 | 0 | 0 | 500 | 2 | 3 | 45 | 0.3 | 0 | 1.6733 | 0.27603 | 0.045487 | 0.020511 | 1.0504 | 0.55208 | 2.7803 | 0.34859 | 0.62382 | 16.7576 | 0.26875 | 45 | 0.3 | 3 | 3 | 10 | 32 | 20 | 0 | 0.023045 | 0.0059987 | 0.0013309 | 33.8343 | 25.8654 | 17.6376 | 11.228 | 45 | 0.3 | 100000 | 20 | 23 | 160 | 32 | 20 | 0 | 0 | 0.15493 | 0.065029 | 0.054145 | 34.784 | 53.0301 | 34.9781 | 21.1788 | 45 | 0.3 | 50000 | 20 | 33 | 0 | 100000 | 20 | 23 | 0 | 150000 | 20 | 18 | 0 | 200000 | 20 | 16 | 0 | 0 | 0 | 0 | 0 | 0.9814 | 0.14354 | 0.99184 | 0.14523 | 0 | 0 | 0 | 0 | 0.56828 | 0.71556 | 0.91377 | 0.89962 | 0 | 0 | 0 | 0 | 0.24245 | 0.92384 | 0.95513 | 1.3141 | 0 | 0 | 0 | 0 | -0.026825 | 1.1039 | 1.1043 | 1.5951
5 | 17 | 60 | 315.4917 | 1005.6038 | 0.13345 | 39.1834 | 8 | 0 | 0 | 8 | 10 | 0 | 0 | 500 | 2 | 3 | 45 | 0.3 | 0 | 1.676 | 0.27683 | 0.041114 | 0.014281 | 1.0866 | 0.63438 | 2.3653 | 0.34016 | 0.62258 | 16.9396 | 0.27239 | 45 | 0.3 | 3 | 3 | 10 | 32 | 20 | 0 | 0.022267 | 0.00587 | 0.0014968 | 34.0111 | 24.7802 | 17.9936 | 12.2068 | 45 | 0.3 | 100000 | 20 | 23 | 160 | 32 | 20 | 0 | 0 | 0.15506 | 0.065052 | 0.053801 | 34.6603 | 53.094 | 34.8901 | 21.0793 | 45 | 0.3 | 50000 | 20 | 33 | 0 | 100000 | 20 | 23 | 0 | 150000 | 20 | 18 | 0 | 200000 | 20 | 16 | 0 | 0 | 0 | 0 | 0 | 0.98163 | 0.14313 | 0.992 | 0.14479 | 0 | 0 | 0 | 0 | 0.56818 | 0.71549 | 0.91365 | 0.89966 | 0 | 0 | 0 | 0 | 0.24242 | 0.92387 | 0.95515 | 1.3142 | 0 | 0 | 0 | 0 | -0.026851 | 1.1038 | 1.1042 | 1.5951
5 | 17 | 60 | 315.4917 | 1005.6038 | 0.13345 | 39.1834 | 8 | 0 | 0 | 9 | 10 | 0 | 0 | 500 | 2 | 3 | 45 | 0.3 | 0 | 1.676 | 0.27937 | 0.039851 | 0.011409 | 1.0788 | 0.70101 | 2.7715 | 0.33747 | 0.62695 | 16.98 | 0.27118 | 45 | 0.3 | 3 | 3 | 10 | 32 | 20 | 0 | 0.022525 | 0.0058283 | 0.0011287 | 33.3773 | 25.8887 | 17.3212 | 10.9276 | 45 | 0.3 | 100000 | 20 | 23 | 160 | 32 | 20 | 0 | 0 | 0.15545 | 0.065228 | 0.054006 | 34.445 | 53.107 | 34.8993 | 21.018 | 45 | 0.3 | 50000 | 20 | 33 | 0 | 100000 | 20 | 23 | 0 | 150000 | 20 | 18 | 0 | 200000 | 20 | 16 | 0 | 0 | 0 | 0 | 0 | 0.98152 | 0.14331 | 0.99193 | 0.14498 | 0 | 0 | 0 | 0 | 0.56823 | 0.71562 | 0.91378 | 0.8997 | 0 | 0 | 0 | 0 | 0.24245 | 0.92384 | 0.95513 | 1.3141 | 0 | 0 | 0 | 0 | -0.026851 | 1.1039 | 1.1042 | 1.5951
5 | 17 | 60 | 315.4917 | 1005.6038 | 0.13345 | 39.1834 | 8 | 0 | 0 | 10 | 10 | 0 | 0 | 500 | 2 | 3 | 45 | 0.3 | 0 | 1.6738 | 0.27559 | 0.043772 | 0.012151 | 1.057 | 0.66694 | 2.4982 | 0.34086 | 0.62145 | 16.8244 | 0.26895 | 45 | 0.3 | 3 | 3 | 10 | 32 | 20 | 0 | 0.023843 | 0.0060047 | 0.0012781 | 34.284 | 24.8665 | 17.0082 | 10.6606 | 45 | 0.3 | 100000 | 20 | 23 | 160 | 32 | 20 | 0 | 0 | 0.15543 | 0.065179 | 0.053941 | 34.6211 | 53.118 | 34.7922 | 21.073 | 45 | 0.3 | 50000 | 20 | 33 | 0 | 100000 | 20 | 23 | 0 | 150000 | 20 | 18 | 0 | 200000 | 20 | 16 | 0 | 0 | 0 | 0 | 0 | 0.98132 | 0.1431 | 0.9917 | 0.14481 | 0 | 0 | 0 | 0 | 0.56818 | 0.71541 | 0.91359 | 0.8996 | 0 | 0 | 0 | 0 | 0.2425 | 0.92374 | 0.95504 | 1.3141 | 0 | 0 | 0 | 0 | -0.0268 | 1.1038 | 1.1041 | 1.5951
5 | 17 | 60 | 315.4917 | 1005.6038 | 0.13345 | 39.1834 | 9 | 0 | 0 | 1 | 10 | 0 | 0 | 500 | 2 | 3 | 45 | 0.3 | 0 | 1.676 | 0.27646 | 0.038955 | 0.0043936 | 1.0532 | 0.6881 | 2.5982 | 0.32674 | 0.62081 | 16.6152 | 0.26261 | 45 | 0.3 | 3 | 3 | 10 | 32 | 20 | 0 | 0.023962 | 0.0061025 | 0.0014766 | 34.0789 | 24.9322 | 17.8043 | 11.4637 | 45 | 0.3 | 100000 | 20 | 23 | 160 | 32 | 20 | 0 | 0 | 0.15599 | 0.06538 | 0.054118 | 34.4689 | 52.9529 | 34.9013 | 21.0263 | 45 | 0.3 | 50000 | 20 | 33 | 0 | 100000 | 20 | 23 | 0 | 150000 | 20 | 18 | 0 | 200000 | 20 | 16 | 0 | 0 | 0 | 0 | 0 | 0.98071 | 0.14094 | 0.99078 | 0.14273 | 0 | 0 | 0 | 0 | 0.56917 | 0.71411 | 0.91319 | 0.89787 | 0 | 0 | 0 | 0 | 0.24362 | 0.92333 | 0.95493 | 1.3128 | 0 | 0 | 0 | 0 | -0.025576 | 1.104 | 1.1043 | 1.594
5 | 17 | 60 | 315.4917 | 1005.6038 | 0.13345 | 39.1834 | 9 | 0 | 0 | 2 | 10 | 0 | 0 | 500 | 2 | 3 | 45 | 0.3 | 0 | 1.6769 | 0.26843 | 0.047793 | 0.0079797 | 1.077 | 0.69204 | 2.8294 | 0.33348 | 0.6066 | 16.6659 | 0.27469 | 45 | 0.3 | 3 | 3 | 10 | 32 | 20 | 0 | 0.022791 | 0.0058632 | 0.0013246 | 34.1978 | 25.5851 | 17.6995 | 10.9482 | 45 | 0.3 | 100000 | 20 | 23 | 160 | 32 | 20 | 0 | 0 | 0.15557 | 0.065446 | 0.054474 | 34.5339 | 53.1228 | 34.9355 | 21.1607 | 45 | 0.3 | 50000 | 20 | 33 | 0 | 100000 | 20 | 23 | 0 | 150000 | 20 | 18 | 0 | 200000 | 20 | 16 | 0 | 0 | 0 | 0 | 0 | 0.98032 | 0.14096 | 0.99041 | 0.14281 | 0 | 0 | 0 | 0 | 0.56907 | 0.71393 | 0.91298 | 0.89783 | 0 | 0 | 0 | 0 | 0.24367 | 0.92318 | 0.9548 | 1.3127 | 0 | 0 | 0 | 0 | -0.025525 | 1.1039 | 1.1042 | 1.5939
5 | 17 | 60 | 315.4917 | 1005.6038 | 0.13345 | 39.1834 | 9 | 0 | 0 | 3 | 10 | 0 | 0 | 500 | 2 | 3 | 45 | 0.3 | 0 | 1.6773 | 0.27256 | 0.035902 | 0.010866 | 1.0951 | 0.89042 | 2.2929 | 0.32565 | 0.61154 | 16.9697 | 0.26571 | 45 | 0.3 | 3 | 3 | 10 | 32 | 20 | 0 | 0.02365 | 0.0060181 | 0.001369 | 34.1748 | 25.3944 | 17.6294 | 11.3024 | 45 | 0.3 | 100000 | 20 | 23 | 160 | 32 | 20 | 0 | 0 | 0.15576 | 0.065412 | 0.05405 | 34.6758 | 53.0051 | 34.9623 | 21.1146 | 45 | 0.3 | 50000 | 20 | 33 | 0 | 100000 | 20 | 23 | 0 | 150000 | 20 | 18 | 0 | 200000 | 20 | 16 | 0 | 0 | 0 | 0 | 0 | 0.98022 | 0.14048 | 0.99024 | 0.14234 | 0 | 0 | 0 | 0 | 0.56907 | 0.71378 | 0.91286 | 0.89773 | 0 | 0 | 0 | 0 | 0.24372 | 0.92303 | 0.95466 | 1.3126 | 0 | 0 | 0 | 0 | -0.025423 | 1.1039 | 1.1042 | 1.5938
5 | 17 | 60 | 315.4917 | 1005.6038 | 0.13345 | 39.1834 | 9 | 0 | 0 | 4 | 10 | 0 | 0 | 500 | 2 | 3 | 45 | 0.3 | 0 | 1.6747 | 0.26863 | 0.04273 | 0.011669 | 1.088 | 0.75757 | 2.6402 | 0.33587 | 0.60653 | 16.9303 | 0.26727 | 45 | 0.3 | 3 | 3 | 10 | 32 | 20 | 0 | 0.023657 | 0.0058505 | 0.0013667 | 34.0334 | 25.3636 | 17.81 | 11.1422 | 45 | 0.3 | 100000 | 20 | 23 | 160 | 32 | 20 | 0 | 0 | 0.15636 | 0.065692 | 0.054421 | 34.6815 | 53.2118 | 34.8888 | 21.0731 | 45 | 0.3 | 50000 | 20 | 33 | 0 | 100000 | 20 | 23 | 0 | 150000 | 20 | 18 | 0 | 200000 | 20 | 16 | 0 | 0 | 0 | 0 | 0 | 0.98002 | 0.1405 | 0.99004 | 0.1424 | 0 | 0 | 0 | 0 | 0.56904 | 0.71365 | 0.91275 | 0.89766 | 0 | 0 | 0 | 0 | 0.24372 | 0.92295 | 0.95459 | 1.3126 | 0 | 0 | 0 | 0 | -0.025423 | 1.1038 | 1.1041 | 1.5938
5 | 17 | 60 | 315.4917 | 1005.6038 | 0.13345 | 39.1834 | 9 | 0 | 0 | 5 | 10 | 0 | 0 | 500 | 2 | 3 | 45 | 0.3 | 0 | 1.6756 | 0.28202 | 0.043714 | 0.017413 | 1.0508 | 0.60834 | 2.7854 | 0.34776 | 0.63551 | 17.0953 | 0.26488 | 45 | 0.3 | 3 | 3 | 10 | 32 | 20 | 0 | 0.023262 | 0.0059984 | 0.0016318 | 34.1511 | 25.4838 | 17.529 | 11.2821 | 45 | 0.3 | 100000 | 20 | 23 | 160 | 32 | 20 | 0 | 0 | 0.15555 | 0.06539 | 0.054089 | 34.5453 | 53.065 | 35.0232 | 21.1789 | 45 | 0.3 | 50000 | 20 | 33 | 0 | 100000 | 20 | 23 | 0 | 150000 | 20 | 18 | 0 | 200000 | 20 | 16 | 0 | 0 | 0 | 0 | 0 | 0.97999 | 0.14058 | 0.99002 | 0.14248 | 0 | 0 | 0 | 0 | 0.56902 | 0.71352 | 0.91263 | 0.8976 | 0 | 0 | 0 | 0 | 0.24372 | 0.9228 | 0.95444 | 1.3126 | 0 | 0 | 0 | 0 | -0.025397 | 1.1037 | 1.104 | 1.5938
5 | 17 | 60 | 315.4917 | 1005.6038 | 0.13345 | 39.1834 | 9 | 0 | 0 | 6 | 10 | 0 | 0 | 500 | 2 | 3 | 45 | 0.3 | 0 | 1.6769 | 0.27665 | 0.04604 | 0.017297 | 1.0531 | 0.76759 | 2.7565 | 0.34751 | 0.62452 | 16.8341 | 0.27229 | 45 | 0.3 | 3 | 3 | 10 | 32 | 20 | 0 | 0.024561 | 0.0059176 | 0.0012363 | 33.9408 | 25.0308 | 17.1508 | 10.3315 | 45 | 0.3 | 100000 | 20 | 23 | 160 | 32 | 20 | 0 | 0 | 0.15588 | 0.065448 | 0.054172 | 34.4341 | 53.1956 | 34.8671 | 21.1174 | 45 | 0.3 | 50000 | 20 | 33 | 0 | 100000 | 20 | 23 | 0 | 150000 | 20 | 18 | 0 | 200000 | 20 | 16 | 0 | 0 | 0 | 0 | 0 | 0.97974 | 0.14058 | 0.98977 | 0.14251 | 0 | 0 | 0 | 0 | 0.56892 | 0.71337 | 0.91245 | 0.89758 | 0 | 0 | 0 | 0 | 0.2438 | 0.9227 | 0.95436 | 1.3125 | 0 | 0 | 0 | 0 | -0.025295 | 1.1036 | 1.1039 | 1.5937
5 | 17 | 60 | 315.4917 | 1005.6038 | 0.13345 | 39.1834 | 9 | 0 | 0 | 7 | 10 | 0 | 0 | 500 | 2 | 3 | 45 | 0.3 | 0 | 1.6787 | 0.27468 | 0.041957 | 0.012555 | 1.0941 | 0.85309 | 2.5676 | 0.33848 | 0.61783 | 17.0437 | 0.27253 | 45 | 0.3 | 3 | 3 | 10 | 32 | 20 | 0 | 0.023588 | 0.0059804 | 0.00093317 | 34.4781 | 25.4661 | 17.8666 | 11.5296 | 45 | 0.3 | 100000 | 20 | 23 | 160 | 32 | 20 | 0 | 0 | 0.15589 | 0.065467 | 0.054164 | 34.5981 | 53.1477 | 34.7643 | 21.1771 | 45 | 0.3 | 50000 | 20 | 33 | 0 | 100000 | 20 | 23 | 0 | 150000 | 20 | 18 | 0 | 200000 | 20 | 16 | 0 | 0 | 0 | 0 | 0 | 0.97989 | 0.14002 | 0.98984 | 0.14193 | 0 | 0 | 0 | 0 | 0.56897 | 0.71332 | 0.91244 | 0.8975 | 0 | 0 | 0 | 0 | 0.24377 | 0.92267 | 0.95433 | 1.3125 | 0 | 0 | 0 | 0 | -0.025397 | 1.1037 | 1.104 | 1.5938
5 | 17 | 60 | 315.4917 | 1005.6038 | 0.13345 | 39.1834 | 9 | 0 | 0 | 8 | 10 | 0 | 0 | 500 | 2 | 3 | 45 | 0.3 | 0 | 1.6756 | 0.27051 | 0.039492 | 0.011287 | 1.0753 | 0.97914 | 2.4389 | 0.3288 | 0.60873 | 16.6734 | 0.2659 | 45 | 0.3 | 3 | 3 | 10 | 32 | 20 | 0 | 0.02427 | 0.0062459 | 0.0018331 | 33.9544 | 25.5214 | 17.8167 | 11.129 | 45 | 0.3 | 100000 | 20 | 23 | 160 | 32 | 20 | 0 | 0 | 0.15618 | 0.065508 | 0.054113 | 34.5068 | 53.2257 | 34.8981 | 21.017 | 45 | 0.3 | 50000 | 20 | 33 | 0 | 100000 | 20 | 23 | 0 | 150000 | 20 | 18 | 0 | 200000 | 20 | 16 | 0 | 0 | 0 | 0 | 0 | 0.97959 | 0.14022 | 0.98957 | 0.14218 | 0 | 0 | 0 | 0 | 0.56887 | 0.71319 | 0.91228 | 0.8975 | 0 | 0 | 0 | 0 | 0.24375 | 0.92252 | 0.95418 | 1.3125 | 0 | 0 | 0 | 0 | -0.02527 | 1.1035 | 1.1038 | 1.5937
5 | 17 | 60 | 315.4917 | 1005.6038 | 0.13345 | 39.1834 | 9 | 0 | 0 | 9 | 10 | 0 | 0 | 500 | 2 | 3 | 45 | 0.3 | 0 | 1.6778 | 0.27467 | 0.045762 | 0.012144 | 1.0636 | 0.80549 | 2.5987 | 0.33834 | 0.61927 | 16.8891 | 0.2698 | 45 | 0.3 | 3 | 3 | 10 | 32 | 20 | 0 | 0.024624 | 0.0061333 | 0.0013454 | 34.1214 | 24.5947 | 16.7066 | 10.5112 | 45 | 0.3 | 100000 | 20 | 23 | 160 | 32 | 20 | 0 | 0 | 0.15618 | 0.065619 | 0.054348 | 34.6429 | 53.221 | 34.885 | 21.1542 | 45 | 0.3 | 50000 | 20 | 33 | 0 | 100000 | 20 | 23 | 0 | 150000 | 20 | 18 | 0 | 200000 | 20 | 16 | 0 | 0 | 0 | 0 | 0 | 0.97966 | 0.13999 | 0.98961 | 0.14194 | 0 | 0 | 0 | 0 | 0.56889 | 0.71317 | 0.91227 | 0.89746 | 0 | 0 | 0 | 0 | 0.24377 | 0.92252 | 0.95418 | 1.3125 | 0 | 0 | 0 | 0 | -0.02527 | 1.1035 | 1.1038 | 1.5937
5 | 17 | 60 | 315.4917 | 1005.6038 | 0.13345 | 39.1834 | 9 | 0 | 0 | 10 | 10 | 0 | 0 | 500 | 2 | 3 | 45 | 0.3 | 0 | 1.676 | 0.27101 | 0.043542 | 0.010688 | 1.0518 | 0.72645 | 2.8381 | 0.33401 | 0.61124 | 16.9483 | 0.259 | 45 | 0.3 | 3 | 3 | 10 | 32 | 20 | 0 | 0.023345 | 0.0059581 | 0.0013019 | 33.7229 | 25.1165 | 17.6449 | 11.48 | 45 | 0.3 | 100000 | 20 | 23 | 160 | 32 | 20 | 0 | 0 | 0.15594 | 0.065379 | 0.054165 | 34.381 | 53.0685 | 34.7347 | 20.9984 | 45 | 0.3 | 50000 | 20 | 33 | 0 | 100000 | 20 | 23 | 0 | 150000 | 20 | 18 | 0 | 200000 | 20 | 16 | 0 | 0 | 0 | 0 | 0 | 0.97964 | 0.14009 | 0.9896 | 0.14204 | 0 | 0 | 0 | 0 | 0.56894 | 0.71312 | 0.91227 | 0.89738 | 0 | 0 | 0 | 0 | 0.24372 | 0.92244 | 0.9541 | 1.3125 | 0 | 0 | 0 | 0 | -0.025244 | 1.1035 | 1.1038 | 1.5937
5 | 17 | 60 | 315.4917 | 1005.6038 | 0.13345 | 39.1834 | 10 | 0 | 0 | 1 | 10 | 0 | 0 | 500 | 2 | 3 | 45 | 0.3 | 0 | 1.6831 | 0.28939 | 0.038577 | 0.015126 | 1.0735 | 0.67819 | 2.6529 | 0.35438 | 0.6511 | 16.8497 | 0.27903 | 45 | 0.3 | 3 | 3 | 10 | 32 | 20 | 0 | 0.025449 | 0.0061646 | 0.001262 | 33.7782 | 25.1063 | 16.8861 | 10.4439 | 45 | 0.3 | 100000 | 20 | 23 | 160 | 32 | 20 | 0 | 0 | 0.15909 | 0.066624 | 0.054966 | 34.2728 | 52.7909 | 34.5586 | 21.0113 | 45 | 0.3 | 50000 | 20 | 33 | 0 | 100000 | 20 | 23 | 0 | 150000 | 20 | 18 | 0 | 200000 | 20 | 16 | 0 | 0 | 0 | 0 | 0 | 0.98106 | 0.14262 | 0.99138 | 0.14436 | 0 | 0 | 0 | 0 | 0.56864 | 0.71477 | 0.91337 | 0.89878 | 0 | 0 | 0 | 0 | 0.24326 | 0.92349 | 0.95499 | 1.3132 | 0 | 0 | 0 | 0 | -0.025958 | 1.1039 | 1.1042 | 1.5943
5 | 17 | 60 | 315.4917 | 1005.6038 | 0.13345 | 39.1834 | 10 | 0 | 0 | 2 | 10 | 0 | 0 | 500 | 2 | 3 | 45 | 0.3 | 0 | 1.6853 | 0.28397 | 0.042499 | 0.014331 | 1.0897 | 0.72402 | 3.0123 | 0.34743 | 0.63888 | 17.2528 | 0.27852 | 45 | 0.3 | 3 | 3 | 10 | 32 | 20 | 0 | 0.024824 | 0.0061876 | 0.0011051 | 33.7559 | 24.7892 | 17.3884 | 11.3732 | 45 | 0.3 | 100000 | 20 | 23 | 160 | 32 | 20 | 0 | 0 | 0.15927 | 0.066714 | 0.055018 | 34.548 | 52.9339 | 34.6176 | 20.8996 | 45 | 0.3 | 50000 | 20 | 33 | 0 | 100000 | 20 | 23 | 0 | 150000 | 20 | 18 | 0 | 200000 | 20 | 16 | 0 | 0 | 0 | 0 | 0 | 0.98114 | 0.14201 | 0.99136 | 0.14374 | 0 | 0 | 0 | 0 | 0.56856 | 0.71442 | 0.91305 | 0.8986 | 0 | 0 | 0 | 0 | 0.24319 | 0.92321 | 0.9547 | 1.3132 | 0 | 0 | 0 | 0 | -0.025831 | 1.1037 | 1.104 | 1.5942
5 | 17 | 60 | 315.4917 | 1005.6038 | 0.13345 | 39.1834 | 10 | 0 | 0 | 3 | 10 | 0 | 0 | 500 | 2 | 3 | 45 | 0.3 | 0 | 1.6849 | 0.29436 | 0.038626 | 0.011138 | 1.0753 | 0.55751 | 2.2962 | 0.35196 | 0.6604 | 16.8875 | 0.28112 | 45 | 0.3 | 3 | 3 | 10 | 32 | 20 | 0 | 0.02397 | 0.0061773 | 0.00155 | 33.9135 | 25.4931 | 17.6279 | 11.1976 | 45 | 0.3 | 100000 | 20 | 23 | 160 | 32 | 20 | 0 | 0 | 0.15886 | 0.066529 | 0.054913 | 34.4292 | 52.8312 | 34.8026 | 21.0414 | 45 | 0.3 | 50000 | 20 | 33 | 0 | 100000 | 20 | 23 | 0 | 150000 | 20 | 18 | 0 | 200000 | 20 | 16 | 0 | 0 | 0 | 0 | 0 | 0.98068 | 0.14216 | 0.99093 | 0.14396 | 0 | 0 | 0 | 0 | 0.56846 | 0.71429 | 0.91288 | 0.8986 | 0 | 0 | 0 | 0 | 0.24332 | 0.92313 | 0.95466 | 1.3131 | 0 | 0 | 0 | 0 | -0.025805 | 1.1036 | 1.1039 | 1.5942
5 | 17 | 60 | 315.4917 | 1005.6038 | 0.13345 | 39.1834 | 10 | 0 | 0 | 4 | 10 | 0 | 0 | 500 | 2 | 3 | 45 | 0.3 | 0 | 1.6858 | 0.28563 | 0.042519 | 0.014294 | 1.0974 | 0.78194 | 2.6156 | 0.35001 | 0.64263 | 17.0532 | 0.28372 | 45 | 0.3 | 3 | 3 | 10 | 32 | 20 | 0 | 0.024925 | 0.0062173 | 0.0012781 | 33.8434 | 25.071 | 17.4842 | 10.8926 | 45 | 0.3 | 100000 | 20 | 23 | 160 | 32 | 20 | 0 | 0 | 0.15889 | 0.066414 | 0.054712 | 34.39 | 52.7518 | 34.6399 | 20.7864 | 45 | 0.3 | 50000 | 20 | 33 | 0 | 100000 | 20 | 23 | 0 | 150000 | 20 | 18 | 0 | 200000 | 20 | 16 | 0 | 0 | 0 | 0 | 0 | 0.98076 | 0.14213 | 0.991 | 0.14392 | 0 | 0 | 0 | 0 | 0.56848 | 0.71429 | 0.9129 | 0.89858 | 0 | 0 | 0 | 0 | 0.24326 | 0.92305 | 0.95457 | 1.3131 | 0 | 0 | 0 | 0 | -0.02578 | 1.1036 | 1.1039 | 1.5942
5 | 17 | 60 | 315.4917 | 1005.6038 | 0.13345 | 39.1834 | 10 | 0 | 0 | 5 | 10 | 0 | 0 | 500 | 2 | 3 | 45 | 0.3 | 0 | 1.6844 | 0.28828 | 0.042681 | 0.013664 | 1.0792 | 0.62938 | 2.2872 | 0.3545 | 0.6488 | 16.891 | 0.2803 | 45 | 0.3 | 3 | 3 | 10 | 32 | 20 | 0 | 0.025716 | 0.0063821 | 0.0014606 | 33.8702 | 24.692 | 16.9878 | 10.7025 | 45 | 0.3 | 100000 | 20 | 23 | 160 | 32 | 20 | 0 | 0 | 0.15879 | 0.066567 | 0.054851 | 34.4177 | 52.9714 | 34.5969 | 21.0153 | 45 | 0.3 | 50000 | 20 | 33 | 0 | 100000 | 20 | 23 | 0 | 150000 | 20 | 18 | 0 | 200000 | 20 | 16 | 0 | 0 | 0 | 0 | 0 | 0.98043 | 0.14208 | 0.99067 | 0.14392 | 0 | 0 | 0 | 0 | 0.56851 | 0.71403 | 0.91271 | 0.89838 | 0 | 0 | 0 | 0 | 0.24332 | 0.92282 | 0.95436 | 1.313 | 0 | 0 | 0 | 0 | -0.025678 | 1.1035 | 1.1038 | 1.5941
5 | 17 | 60 | 315.4917 | 1005.6038 | 0.13345 | 39.1834 | 10 | 0 | 0 | 6 | 10 | 0 | 0 | 500 | 2 | 3 | 45 | 0.3 | 0 | 1.6849 | 0.28598 | 0.043143 | 0.012269 | 1.0962 | 0.70831 | 2.7889 | 0.34473 | 0.64353 | 17.1414 | 0.28494 | 45 | 0.3 | 3 | 3 | 10 | 32 | 20 | 0 | 0.025622 | 0.0063425 | 0.0011947 | 34.6414 | 24.7725 | 17.3033 | 11.0327 | 45 | 0.3 | 100000 | 20 | 23 | 160 | 32 | 20 | 0 | 0 | 0.15897 | 0.06652 | 0.054842 | 34.4372 | 52.8316 | 34.6929 | 20.8774 | 45 | 0.3 | 50000 | 20 | 33 | 0 | 100000 | 20 | 23 | 0 | 150000 | 20 | 18 | 0 | 200000 | 20 | 16 | 0 | 0 | 0 | 0 | 0 | 0.9803 | 0.1418 | 0.9905 | 0.14366 | 0 | 0 | 0 | 0 | 0.56843 | 0.71393 | 0.91259 | 0.89838 | 0 | 0 | 0 | 0 | 0.24334 | 0.92275 | 0.95429 | 1.313 | 0 | 0 | 0 | 0 | -0.025627 | 1.1034 | 1.1037 | 1.594
5 | 17 | 60 | 315.4917 | 1005.6038 | 0.13345 | 39.1834 | 10 | 0 | 0 | 7 | 10 | 0 | 0 | 500 | 2 | 3 | 45 | 0.3 | 0 | 1.6853 | 0.28852 | 0.040077 | 0.015111 | 1.0947 | 0.78651 | 2.8987 | 0.35043 | 0.64824 | 17.1146 | 0.28255 | 45 | 0.3 | 3 | 3 | 10 | 32 | 20 | 0 | 0.024454 | 0.0061734 | 0.0013651 | 33.7172 | 24.7224 | 17.4257 | 10.9854 | 45 | 0.3 | 100000 | 20 | 23 | 160 | 32 | 20 | 0 | 0 | 0.15882 | 0.066698 | 0.054953 | 34.4345 | 52.9327 | 34.8916 | 21.125 | 45 | 0.3 | 50000 | 20 | 33 | 0 | 100000 | 20 | 23 | 0 | 150000 | 20 | 18 | 0 | 200000 | 20 | 16 | 0 | 0 | 0 | 0 | 0 | 0.98035 | 0.14162 | 0.99053 | 0.14347 | 0 | 0 | 0 | 0 | 0.56843 | 0.71391 | 0.91257 | 0.89836 | 0 | 0 | 0 | 0 | 0.24337 | 0.92275 | 0.9543 | 1.3129 | 0 | 0 | 0 | 0 | -0.025652 | 1.1034 | 1.1037 | 1.594
5 | 17 | 60 | 315.4917 | 1005.6038 | 0.13345 | 39.1834 | 10 | 0 | 0 | 8 | 10 | 0 | 0 | 500 | 2 | 3 | 45 | 0.3 | 0 | 1.6849 | 0.28032 | 0.041204 | 0.019259 | 1.0783 | 0.80281 | 2.8403 | 0.35126 | 0.63171 | 16.972 | 0.27565 | 45 | 0.3 | 3 | 3 | 10 | 32 | 20 | 0 | 0.024209 | 0.006142 | 0.0010696 | 34.2141 | 25.1987 | 17.5113 | 11.0759 | 45 | 0.3 | 100000 | 20 | 23 | 160 | 32 | 20 | 0 | 0 | 0.15849 | 0.066398 | 0.054734 | 34.5295 | 52.8643 | 34.7621 | 21.1235 | 45 | 0.3 | 50000 | 20 | 33 | 0 | 100000 | 20 | 23 | 0 | 150000 | 20 | 18 | 0 | 200000 | 20 | 16 | 0 | 0 | 0 | 0 | 0 | 0.98048 | 0.14142 | 0.99062 | 0.14325 | 0 | 0 | 0 | 0 | 0.56843 | 0.71375 | 0.91245 | 0.89826 | 0 | 0 | 0 | 0 | 0.24342 | 0.92277 | 0.95434 | 1.3129 | 0 | 0 | 0 | 0 | -0.025652 | 1.1034 | 1.1037 | 1.594
5 | 17 | 60 | 315.4917 | 1005.6038 | 0.13345 | 39.1834 | 10 | 0 | 0 | 9 | 10 | 0 | 0 | 500 | 2 | 3 | 45 | 0.3 | 0 | 1.6844 | 0.28145 | 0.040657 | 0.015293 | 1.0788 | 0.8957 | 2.8756 | 0.34467 | 0.63359 | 16.8798 | 0.27521 | 45 | 0.3 | 3 | 3 | 10 | 32 | 20 | 0 | 0.026742 | 0.0062897 | 0.0013684 | 33.8522 | 23.9423 | 16.5368 | 10.3195 | 45 | 0.3 | 100000 | 20 | 23 | 160 | 32 | 20 | 0 | 0 | 0.1587 | 0.066432 | 0.054898 | 34.592 | 52.92 | 34.975 | 21.0623 | 45 | 0.3 | 50000 | 20 | 33 | 0 | 100000 | 20 | 23 | 0 | 150000 | 20 | 18 | 0 | 200000 | 20 | 16 | 0 | 0 | 0 | 0 | 0 | 0.98017 | 0.14142 | 0.99032 | 0.14329 | 0 | 0 | 0 | 0 | 0.56846 | 0.7137 | 0.91242 | 0.8982 | 0 | 0 | 0 | 0 | 0.24334 | 0.92257 | 0.95412 | 1.3129 | 0 | 0 | 0 | 0 | -0.025525 | 1.1033 | 1.1036 | 1.5939
5 | 17 | 60 | 315.4917 | 1005.6038 | 0.13345 | 39.1834 | 10 | 0 | 0 | 10 | 10 | 0 | 0 | 500 | 2 | 3 | 45 | 0.3 | 0 | 1.6827 | 0.27918 | 0.043865 | 0.012383 | 1.0875 | 0.83298 | 2.2093 | 0.34602 | 0.63014 | 17.1182 | 0.27248 | 45 | 0.3 | 3 | 3 | 10 | 32 | 20 | 0 | 0.025092 | 0.006302 | 0.0012136 | 34.174 | 24.3623 | 17.2637 | 11.2429 | 45 | 0.3 | 100000 | 20 | 23 | 160 | 32 | 20 | 0 | 0 | 0.15938 | 0.066661 | 0.054837 | 34.3874 | 52.8262 | 34.789 | 20.9438 | 45 | 0.3 | 50000 | 20 | 33 | 0 | 100000 | 20 | 23 | 0 | 150000 | 20 | 18 | 0 | 200000 | 20 | 16 | 0 | 0 | 0 | 0 | 0 | 0.98022 | 0.14106 | 0.99032 | 0.14293 | 0 | 0 | 0 | 0 | 0.56843 | 0.7135 | 0.91225 | 0.89808 | 0 | 0 | 0 | 0 | 0.24342 | 0.92252 | 0.95409 | 1.3128 | 0 | 0 | 0 | 0 | -0.025499 | 1.1033 | 1.1036 | 1.5939
5 | 23 | 60 | 394.3409 | 957.7379 | 0.083765 | 81.9241 | 1 | 0 | 0 | 1 | 10 | 0 | 0 | 500 | 2 | 3 | 45 | 0.3 | 0 | 1.8098 | 0.42602 | 0.032404 | 0.024344 | 1.0335 | 1.2243 | 2.1402 | 0.48859 | 0.95294 | 15.0964 | 0.41695 | 45 | 0.3 | 3 | 3 | 10 | 32 | 20 | 0 | 0.034261 | 0.0081307 | 0.0014729 | 31.4033 | 26.3998 | 18.1121 | 12.0479 | 45 | 0.3 | 100000 | 20 | 23 | 160 | 32 | 20 | 0 | 0 | 0.21704 | 0.088815 | 0.079034 | 32.5239 | 54.4888 | 35.3241 | 21.6026 | 45 | 0.3 | 50000 | 20 | 33 | 0 | 100000 | 20 | 23 | 0 | 150000 | 20 | 18 | 0 | 200000 | 20 | 16 | 0 | 0 | 0 | 0 | 0 | 0.92499 | 0.059184 | 0.92688 | 0.063896 | 0 | 0 | 0 | 0 | 0.59034 | 0.65373 | 0.88083 | 0.83631 | 0 | 0 | 0 | 0 | 0.28154 | 0.89123 | 0.93464 | 1.2648 | 0 | 0 | 0 | 0 | 0.016855 | 1.0939 | 1.0941 | 1.5554
5 | 23 | 60 | 394.3409 | 957.7379 | 0.083765 | 81.9241 | 1 | 0 | 0 | 2 | 10 | 0 | 0 | 500 | 2 | 3 | 45 | 0.3 | 0 | 1.8116 | 0.43705 | 0.032885 | 0.021661 | 1.0294 | 0.95193 | 2.1961 | 0.49811 | 0.97734 | 15.3308 | 0.41725 | 45 | 0.3 | 3 | 3 | 10 | 32 | 20 | 0 | 0.035696 | 0.0083682 | 0.0017331 | 32.5176 | 25.7666 | 17.9314 | 11.3177 | 45 | 0.3 | 100000 | 20 | 23 | 160 | 32 | 20 | 0 | 0 | 0.21835 | 0.089103 | 0.079121 | 32.5867 | 54.2667 | 35.1776 | 21.426 | 45 | 0.3 | 50000 | 20 | 33 | 0 | 100000 | 20 | 23 | 0 | 150000 | 20 | 18 | 0 | 200000 | 20 | 16 | 0 | 0 | 0 | 0 | 0 | 0.92448 | 0.058929 | 0.92636 | 0.063657 | 0 | 0 | 0 | 0 | 0.59021 | 0.6534 | 0.8805 | 0.83616 | 0 | 0 | 0 | 0 | 0.28159 | 0.89087 | 0.93432 | 1.2647 | 0 | 0 | 0 | 0 | 0.017008 | 1.0937 | 1.0939 | 1.5552
5 | 23 | 60 | 394.3409 | 957.7379 | 0.083765 | 81.9241 | 1 | 0 | 0 | 3 | 10 | 0 | 0 | 500 | 2 | 3 | 45 | 0.3 | 0 | 1.8138 | 0.43298 | 0.037177 | 0.02037 | 1.043 | 1.154 | 2.235 | 0.49653 | 0.96827 | 15.5184 | 0.42233 | 45 | 0.3 | 3 | 3 | 10 | 32 | 20 | 0 | 0.034599 | 0.008196 | 0.0017266 | 32.1687 | 25.8576 | 18.1221 | 11.8925 | 45 | 0.3 | 100000 | 20 | 23 | 160 | 32 | 20 | 0 | 0 | 0.21862 | 0.089103 | 0.079176 | 32.5308 | 54.1815 | 35.1652 | 21.3181 | 45 | 0.3 | 50000 | 20 | 33 | 0 | 100000 | 20 | 23 | 0 | 150000 | 20 | 18 | 0 | 200000 | 20 | 16 | 0 | 0 | 0 | 0 | 0 | 0.92407 | 0.058904 | 0.92595 | 0.063657 | 0 | 0 | 0 | 0 | 0.59021 | 0.65307 | 0.88025 | 0.83591 | 0 | 0 | 0 | 0 | 0.28167 | 0.89059 | 0.93407 | 1.2645 | 0 | 0 | 0 | 0 | 0.01711 | 1.0936 | 1.0937 | 1.5552
5 | 23 | 60 | 394.3409 | 957.7379 | 0.083765 | 81.9241 | 1 | 0 | 0 | 4 | 10 | 0 | 0 | 500 | 2 | 3 | 45 | 0.3 | 0 | 1.8124 | 0.43838 | 0.034822 | 0.017571 | 1.0373 | 0.99885 | 2.3056 | 0.50382 | 0.9802 | 15.3883 | 0.42271 | 45 | 0.3 | 3 | 3 | 10 | 32 | 20 | 0 | 0.034151 | 0.0081142 | 0.0017934 | 32.8351 | 25.9094 | 18.1468 | 11.9514 | 45 | 0.3 | 100000 | 20 | 23 | 160 | 32 | 20 | 0 | 0 | 0.21932 | 0.089331 | 0.07928 | 32.4651 | 54.2908 | 35.1708 | 21.1693 | 45 | 0.3 | 50000 | 20 | 33 | 0 | 100000 | 20 | 23 | 0 | 150000 | 20 | 18 | 0 | 200000 | 20 | 16 | 0 | 0 | 0 | 0 | 0 | 0.92377 | 0.058776 | 0.92563 | 0.063541 | 0 | 0 | 0 | 0 | 0.59008 | 0.65286 | 0.88001 | 0.83586 | 0 | 0 | 0 | 0 | 0.28169 | 0.89039 | 0.93389 | 1.2644 | 0 | 0 | 0 | 0 | 0.017263 | 1.0934 | 1.0935 | 1.555
5 | 23 | 60 | 394.3409 | 957.7379 | 0.083765 | 81.9241 | 1 | 0 | 0 | 5 | 10 | 0 | 0 | 500 | 2 | 3 | 45 | 0.3 | 0 | 1.8147 | 0.42407 | 0.035592 | 0.018964 | 1.0292 | 1.2844 | 2.5271 | 0.48869 | 0.94747 | 15.2093 | 0.41228 | 45 | 0.3 | 3 | 3 | 10 | 32 | 20 | 0 | 0.034653 | 0.0082259 | 0.0016718 | 32.204 | 25.8652 | 18.0724 | 11.8413 | 45 | 0.3 | 100000 | 20 | 23 | 160 | 32 | 20 | 0 | 0 | 0.21956 | 0.089194 | 0.07905 | 32.8216 | 54.0939 | 35.0525 | 21.0997 | 45 | 0.3 | 50000 | 20 | 33 | 0 | 100000 | 20 | 23 | 0 | 150000 | 20 | 18 | 0 | 200000 | 20 | 16 | 0 | 0 | 0 | 0 | 0 | 0.92377 | 0.058751 | 0.92563 | 0.063513 | 0 | 0 | 0 | 0 | 0.59016 | 0.65278 | 0.88001 | 0.83574 | 0 | 0 | 0 | 0 | 0.28169 | 0.89036 | 0.93386 | 1.2644 | 0 | 0 | 0 | 0 | 0.017238 | 1.0933 | 1.0935 | 1.555
5 | 23 | 60 | 394.3409 | 957.7379 | 0.083765 | 81.9241 | 1 | 0 | 0 | 6 | 10 | 0 | 0 | 500 | 2 | 3 | 45 | 0.3 | 0 | 1.8147 | 0.43006 | 0.037681 | 0.017889 | 1.0456 | 1.2832 | 2.0706 | 0.49106 | 0.96084 | 15.3782 | 0.42081 | 45 | 0.3 | 3 | 3 | 10 | 32 | 20 | 0 | 0.034397 | 0.0082788 | 0.0015934 | 31.9493 | 25.8096 | 18.3274 | 12.0452 | 45 | 0.3 | 100000 | 20 | 23 | 160 | 32 | 20 | 0 | 0 | 0.21904 | 0.089221 | 0.079233 | 32.7304 | 54.0844 | 35.0466 | 21.23 | 45 | 0.3 | 50000 | 20 | 33 | 0 | 100000 | 20 | 23 | 0 | 150000 | 20 | 18 | 0 | 200000 | 20 | 16 | 0 | 0 | 0 | 0 | 0 | 0.92356 | 0.058674 | 0.92542 | 0.063445 | 0 | 0 | 0 | 0 | 0.59016 | 0.65266 | 0.87991 | 0.83564 | 0 | 0 | 0 | 0 | 0.28174 | 0.89024 | 0.93375 | 1.2643 | 0 | 0 | 0 | 0 | 0.017289 | 1.0933 | 1.0934 | 1.555
5 | 23 | 60 | 394.3409 | 957.7379 | 0.083765 | 81.9241 | 1 | 0 | 0 | 7 | 10 | 0 | 0 | 500 | 2 | 3 | 45 | 0.3 | 0 | 1.8147 | 0.42719 | 0.033124 | 0.015822 | 1.0499 | 1.0618 | 2.0141 | 0.48505 | 0.95389 | 15.6554 | 0.4081 | 45 | 0.3 | 3 | 3 | 10 | 32 | 20 | 0 | 0.034915 | 0.0081253 | 0.0017769 | 32.3488 | 25.3908 | 17.6599 | 11.519 | 45 | 0.3 | 100000 | 20 | 23 | 160 | 32 | 20 | 0 | 0 | 0.21955 | 0.08941 | 0.079329 | 32.7359 | 54.2027 | 35.0934 | 21.2968 | 45 | 0.3 | 50000 | 20 | 33 | 0 | 100000 | 20 | 23 | 0 | 150000 | 20 | 18 | 0 | 200000 | 20 | 16 | 0 | 0 | 0 | 0 | 0 | 0.92331 | 0.058649 | 0.92517 | 0.063435 | 0 | 0 | 0 | 0 | 0.59008 | 0.6525 | 0.87975 | 0.83559 | 0 | 0 | 0 | 0 | 0.28177 | 0.89008 | 0.93362 | 1.2642 | 0 | 0 | 0 | 0 | 0.017365 | 1.0932 | 1.0933 | 1.5549
5 | 23 | 60 | 394.3409 | 957.7379 | 0.083765 | 81.9241 | 1 | 0 | 0 | 8 | 10 | 0 | 0 | 500 | 2 | 3 | 45 | 0.3 | 0 | 1.8124 | 0.43727 | 0.029834 | 0.010768 | 1.0386 | 1.2258 | 2.5261 | 0.49 | 0.9768 | 15.4585 | 0.4077 | 45 | 0.3 | 3 | 3 | 10 | 32 | 20 | 0 | 0.033403 | 0.0081181 | 0.0013114 | 31.1982 | 26.1083 | 18.7742 | 12.7669 | 45 | 0.3 | 100000 | 20 | 23 | 160 | 32 | 20 | 0 | 0 | 0.21928 | 0.089196 | 0.079243 | 32.6861 | 54.0401 | 35.0096 | 21.2162 | 45 | 0.3 | 50000 | 20 | 33 | 0 | 100000 | 20 | 23 | 0 | 150000 | 20 | 18 | 0 | 200000 | 20 | 16 | 0 | 0 | 0 | 0 | 0 | 0.92338 | 0.05847 | 0.92523 | 0.063237 | 0 | 0 | 0 | 0 | 0.59003 | 0.65248 | 0.8797 | 0.83562 | 0 | 0 | 0 | 0 | 0.28177 | 0.89013 | 0.93367 | 1.2642 | 0 | 0 | 0 | 0 | 0.017314 | 1.0932 | 1.0933 | 1.555
5 | 23 | 60 | 394.3409 | 957.7379 | 0.083765 | 81.9241 | 1 | 0 | 0 | 9 | 10 | 0 | 0 | 500 | 2 | 3 | 45 | 0.3 | 0 | 1.812 | 0.43398 | 0.035559 | 0.015016 | 1.0373 | 1.0706 | 2.5026 | 0.48864 | 0.97073 | 15.5374 | 0.41388 | 45 | 0.3 | 3 | 3 | 10 | 32 | 20 | 0 | 0.034478 | 0.0079736 | 0.0013869 | 32.3965 | 25.6707 | 17.6376 | 11.3567 | 45 | 0.3 | 100000 | 20 | 23 | 160 | 32 | 20 | 0 | 0 | 0.21911 | 0.089201 | 0.079195 | 32.4846 | 54.1549 | 35.1128 | 21.2642 | 45 | 0.3 | 50000 | 20 | 33 | 0 | 100000 | 20 | 23 | 0 | 150000 | 20 | 18 | 0 | 200000 | 20 | 16 | 0 | 0 | 0 | 0 | 0 | 0.92331 | 0.058572 | 0.92516 | 0.063352 | 0 | 0 | 0 | 0 | 0.59001 | 0.65243 | 0.87964 | 0.8356 | 0 | 0 | 0 | 0 | 0.28179 | 0.89008 | 0.93362 | 1.2642 | 0 | 0 | 0 | 0 | 0.017365 | 1.0932 | 1.0933 | 1.5549
5 | 23 | 60 | 394.3409 | 957.7379 | 0.083765 | 81.9241 | 1 | 0 | 0 | 10 | 10 | 0 | 0 | 500 | 2 | 3 | 45 | 0.3 | 0 | 1.8124 | 0.43765 | 0.040816 | 0.016747 | 1.033 | 1.0655 | 2.4628 | 0.50153 | 0.9798 | 15.4139 | 0.42672 | 45 | 0.3 | 3 | 3 | 10 | 32 | 20 | 0 | 0.034078 | 0.0081195 | 0.0016298 | 32.1482 | 25.8512 | 18.0326 | 12.0692 | 45 | 0.3 | 100000 | 20 | 23 | 160 | 32 | 20 | 0 | 0 | 0.21913 | 0.089215 | 0.079183 | 32.4262 | 54.0541 | 35.1076 | 21.24 | 45 | 0.3 | 50000 | 20 | 33 | 0 | 100000 | 20 | 23 | 0 | 150000 | 20 | 18 | 0 | 200000 | 20 | 16 | 0 | 0 | 0 | 0 | 0 | 0.92305 | 0.058394 | 0.9249 | 0.063177 | 0 | 0 | 0 | 0 | 0.59001 | 0.65233 | 0.87957 | 0.83552 | 0 | 0 | 0 | 0 | 0.28179 | 0.89001 | 0.93355 | 1.2642 | 0 | 0 | 0 | 0 | 0.017391 | 1.0931 | 1.0932 | 1.5549
5 | 23 | 60 | 394.3409 | 957.7379 | 0.083765 | 81.9241 | 2 | 0 | 0 | 1 | 10 | 0 | 0 | 500 | 2 | 3 | 45 | 0.3 | 0 | 1.772 | 0.35619 | 0.032987 | 0.012573 | 1.0389 | 1.4705 | 2.1771 | 0.41252 | 0.79755 | 14.8374 | 0.35784 | 45 | 0.3 | 3 | 3 | 10 | 32 | 20 | 0 | 0.031629 | 0.0078512 | 0.0019619 | 32.5573 | 26.6808 | 18.6042 | 12.1401 | 45 | 0.3 | 100000 | 20 | 23 | 160 | 32 | 20 | 0 | 0 | 0.21344 | 0.087806 | 0.077543 | 32.4687 | 54.8294 | 35.6155 | 21.8477 | 45 | 0.3 | 50000 | 20 | 33 | 0 | 100000 | 20 | 23 | 0 | 150000 | 20 | 18 | 0 | 200000 | 20 | 16 | 0 | 0 | 0 | 0 | 0 | 0.91749 | 0.045465 | 0.91862 | 0.049513 | 0 | 0 | 0 | 0 | 0.59352 | 0.64496 | 0.87649 | 0.8269 | 0 | 0 | 0 | 0 | 0.28705 | 0.88697 | 0.93226 | 1.2578 | 0 | 0 | 0 | 0 | 0.022745 | 1.0933 | 1.0935 | 1.55
5 | 23 | 60 | 394.3409 | 957.7379 | 0.083765 | 81.9241 | 2 | 0 | 0 | 2 | 10 | 0 | 0 | 500 | 2 | 3 | 45 | 0.3 | 0 | 1.7773 | 0.36014 | 0.020218 | 0.01325 | 0.99616 | 1.165 | 1.655 | 0.40222 | 0.80181 | 14.6807 | 0.32579 | 45 | 0.3 | 3 | 3 | 10 | 32 | 20 | 0 | 0.032257 | 0.0077443 | 0.0020339 | 32.816 | 26.0742 | 18.2516 | 11.8415 | 45 | 0.3 | 100000 | 20 | 23 | 160 | 32 | 20 | 0 | 0 | 0.21347 | 0.08787 | 0.077831 | 32.2771 | 54.9746 | 35.6708 | 21.9427 | 45 | 0.3 | 50000 | 20 | 33 | 0 | 100000 | 20 | 23 | 0 | 150000 | 20 | 18 | 0 | 200000 | 20 | 16 | 0 | 0 | 0 | 0 | 0 | 0.91752 | 0.045159 | 0.91863 | 0.049179 | 0 | 0 | 0 | 0 | 0.59337 | 0.64478 | 0.87626 | 0.82689 | 0 | 0 | 0 | 0 | 0.28697 | 0.88682 | 0.93209 | 1.2578 | 0 | 0 | 0 | 0 | 0.022771 | 1.0931 | 1.0934 | 1.55
5 | 23 | 60 | 394.3409 | 957.7379 | 0.083765 | 81.9241 | 2 | 0 | 0 | 3 | 10 | 0 | 0 | 500 | 2 | 3 | 45 | 0.3 | 0 | 1.7756 | 0.36383 | 0.030306 | 0.014913 | 1.0267 | 1.1159 | 1.8147 | 0.41676 | 0.81334 | 15.1291 | 0.34714 | 45 | 0.3 | 3 | 3 | 10 | 32 | 20 | 0 | 0.033236 | 0.0076719 | 0.0014041 | 32.2287 | 25.6195 | 17.2268 | 10.8566 | 45 | 0.3 | 100000 | 20 | 23 | 160 | 32 | 20 | 0 | 0 | 0.21356 | 0.087794 | 0.077817 | 32.2546 | 54.7944 | 35.6823 | 21.855 | 45 | 0.3 | 50000 | 20 | 33 | 0 | 100000 | 20 | 23 | 0 | 150000 | 20 | 18 | 0 | 200000 | 20 | 16 | 0 | 0 | 0 | 0 | 0 | 0.91732 | 0.045057 | 0.91842 | 0.049079 | 0 | 0 | 0 | 0 | 0.59329 | 0.64452 | 0.87602 | 0.82676 | 0 | 0 | 0 | 0 | 0.28692 | 0.88654 | 0.93181 | 1.2578 | 0 | 0 | 0 | 0 | 0.022847 | 1.0929 | 1.0932 | 1.5499
5 | 23 | 60 | 394.3409 | 957.7379 | 0.083765 | 81.9241 | 2 | 0 | 0 | 4 | 10 | 0 | 0 | 500 | 2 | 3 | 45 | 0.3 | 0 | 1.7773 | 0.36438 | 0.027013 | 0.015473 | 1.0311 | 1.4567 | 1.9344 | 0.41139 | 0.8131 | 14.9521 | 0.34943 | 45 | 0.3 | 3 | 3 | 10 | 32 | 20 | 0 | 0.032863 | 0.0079835 | 0.0012908 | 32.3948 | 26.6178 | 18.8372 | 12.4858 | 45 | 0.3 | 100000 | 20 | 23 | 160 | 32 | 20 | 0 | 0 | 0.21438 | 0.0881 | 0.077963 | 32.5463 | 54.8474 | 35.6646 | 21.821 | 45 | 0.3 | 50000 | 20 | 33 | 0 | 100000 | 20 | 23 | 0 | 150000 | 20 | 18 | 0 | 200000 | 20 | 16 | 0 | 0 | 0 | 0 | 0 | 0.91693 | 0.045057 | 0.91804 | 0.0491 | 0 | 0 | 0 | 0 | 0.59324 | 0.6445 | 0.87597 | 0.82678 | 0 | 0 | 0 | 0 | 0.28697 | 0.88646 | 0.93175 | 1.2577 | 0 | 0 | 0 | 0 | 0.022847 | 1.0928 | 1.0931 | 1.5499
5 | 23 | 60 | 394.3409 | 957.7379 | 0.083765 | 81.9241 | 2 | 0 | 0 | 5 | 10 | 0 | 0 | 500 | 2 | 3 | 45 | 0.3 | 0 | 1.7773 | 0.35985 | 0.030452 | 0.0079164 | 1.0443 | 1.3213 | 2.1462 | 0.4043 | 0.80328 | 15.4988 | 0.34096 | 45 | 0.3 | 3 | 3 | 10 | 32 | 20 | 0 | 0.033233 | 0.0079178 | 0.0014181 | 32.0363 | 25.933 | 17.9091 | 11.9696 | 45 | 0.3 | 100000 | 20 | 23 | 160 | 32 | 20 | 0 | 0 | 0.21518 | 0.088018 | 0.077673 | 32.5936 | 54.6828 | 35.3773 | 21.5572 | 45 | 0.3 | 50000 | 20 | 33 | 0 | 100000 | 20 | 23 | 0 | 150000 | 20 | 18 | 0 | 200000 | 20 | 16 | 0 | 0 | 0 | 0 | 0 | 0.91681 | 0.045159 | 0.91792 | 0.049218 | 0 | 0 | 0 | 0 | 0.59324 | 0.6444 | 0.87589 | 0.8267 | 0 | 0 | 0 | 0 | 0.287 | 0.88638 | 0.93169 | 1.2577 | 0 | 0 | 0 | 0 | 0.022873 | 1.0928 | 1.093 | 1.5499
5 | 23 | 60 | 394.3409 | 957.7379 | 0.083765 | 81.9241 | 2 | 0 | 0 | 6 | 10 | 0 | 0 | 500 | 2 | 3 | 45 | 0.3 | 0 | 1.7773 | 0.36223 | 0.024183 | 0.015487 | 1.0233 | 1.1977 | 1.997 | 0.41438 | 0.80821 | 14.7919 | 0.35202 | 45 | 0.3 | 3 | 3 | 10 | 32 | 20 | 0 | 0.032929 | 0.0079817 | 0.0015981 | 32.6288 | 26.7521 | 18.2177 | 11.7466 | 45 | 0.3 | 100000 | 20 | 23 | 160 | 32 | 20 | 0 | 0 | 0.21423 | 0.087999 | 0.07775 | 32.2957 | 54.6688 | 35.5758 | 21.622 | 45 | 0.3 | 50000 | 20 | 33 | 0 | 100000 | 20 | 23 | 0 | 150000 | 20 | 18 | 0 | 200000 | 20 | 16 | 0 | 0 | 0 | 0 | 0 | 0.91678 | 0.044981 | 0.91788 | 0.049025 | 0 | 0 | 0 | 0 | 0.59317 | 0.64432 | 0.87578 | 0.82671 | 0 | 0 | 0 | 0 | 0.28697 | 0.88621 | 0.93151 | 1.2576 | 0 | 0 | 0 | 0 | 0.022949 | 1.0927 | 1.0929 | 1.5498
5 | 23 | 60 | 394.3409 | 957.7379 | 0.083765 | 81.9241 | 2 | 0 | 0 | 7 | 10 | 0 | 0 | 500 | 2 | 3 | 45 | 0.3 | 0 | 1.7773 | 0.3662 | 0.022597 | 0.015166 | 1.033 | 1.5215 | 1.8022 | 0.4088 | 0.81687 | 14.8601 | 0.35148 | 45 | 0.3 | 3 | 3 | 10 | 32 | 20 | 0 | 0.034164 | 0.0080803 | 0.0017772 | 32.5482 | 25.9285 | 17.9651 | 11.4395 | 45 | 0.3 | 100000 | 20 | 23 | 160 | 32 | 20 | 0 | 0 | 0.21424 | 0.088043 | 0.077944 | 32.4135 | 54.7411 | 35.4779 | 21.7808 | 45 | 0.3 | 50000 | 20 | 33 | 0 | 100000 | 20 | 23 | 0 | 150000 | 20 | 18 | 0 | 200000 | 20 | 16 | 0 | 0 | 0 | 0 | 0 | 0.91665 | 0.045057 | 0.91776 | 0.049115 | 0 | 0 | 0 | 0 | 0.59312 | 0.64414 | 0.87562 | 0.82661 | 0 | 0 | 0 | 0 | 0.287 | 0.88613 | 0.93145 | 1.2576 | 0 | 0 | 0 | 0 | 0.02295 | 1.0926 | 1.0929 | 1.5498
5 | 23 | 60 | 394.3409 | 957.7379 | 0.083765 | 81.9241 | 2 | 0 | 0 | 8 | 10 | 0 | 0 | 500 | 2 | 3 | 45 | 0.3 | 0 | 1.7773 | 0.36029 | 0.02577 | 0.01351 | 1.0449 | 1.3521 | 1.834 | 0.40486 | 0.80399 | 15.2409 | 0.34555 | 45 | 0.3 | 3 | 3 | 10 | 32 | 20 | 0 | 0.03257 | 0.0078893 | 0.0012949 | 32.8184 | 26.0043 | 18.6962 | 12.4604 | 45 | 0.3 | 100000 | 20 | 23 | 160 | 32 | 20 | 0 | 0 | 0.21435 | 0.088038 | 0.077824 | 32.246 | 54.8897 | 35.4181 | 21.7936 | 45 | 0.3 | 50000 | 20 | 33 | 0 | 100000 | 20 | 23 | 0 | 150000 | 20 | 18 | 0 | 200000 | 20 | 16 | 0 | 0 | 0 | 0 | 0 | 0.91668 | 0.04493 | 0.91778 | 0.048975 | 0 | 0 | 0 | 0 | 0.59319 | 0.64419 | 0.87571 | 0.82659 | 0 | 0 | 0 | 0 | 0.28697 | 0.88616 | 0.93146 | 1.2576 | 0 | 0 | 0 | 0 | 0.022873 | 1.0927 | 1.0929 | 1.5499
5 | 23 | 60 | 394.3409 | 957.7379 | 0.083765 | 81.9241 | 2 | 0 | 0 | 9 | 10 | 0 | 0 | 500 | 2 | 3 | 45 | 0.3 | 0 | 1.7773 | 0.36289 | 0.028902 | 0.0040267 | 1.0502 | 1.3008 | 2.2362 | 0.40311 | 0.80979 | 15.4316 | 0.34601 | 45 | 0.3 | 3 | 3 | 10 | 32 | 20 | 0 | 0.030722 | 0.0076644 | 0.0015777 | 31.7701 | 26.9283 | 19.0416 | 12.9111 | 45 | 0.3 | 100000 | 20 | 23 | 160 | 32 | 20 | 0 | 0 | 0.21487 | 0.088105 | 0.077975 | 32.5076 | 54.6834 | 35.5716 | 21.7485 | 45 | 0.3 | 50000 | 20 | 33 | 0 | 100000 | 20 | 23 | 0 | 150000 | 20 | 18 | 0 | 200000 | 20 | 16 | 0 | 0 | 0 | 0 | 0 | 0.91645 | 0.044853 | 0.91755 | 0.048904 | 0 | 0 | 0 | 0 | 0.59304 | 0.64404 | 0.87549 | 0.8266 | 0 | 0 | 0 | 0 | 0.287 | 0.88595 | 0.93128 | 1.2575 | 0 | 0 | 0 | 0 | 0.023026 | 1.0925 | 1.0928 | 1.5497
5 | 23 | 60 | 394.3409 | 957.7379 | 0.083765 | 81.9241 | 2 | 0 | 0 | 10 | 10 | 0 | 0 | 500 | 2 | 3 | 45 | 0.3 | 0 | 1.7791 | 0.36515 | 0.03131 | 0.0095194 | 1.0255 | 1.3712 | 2.4249 | 0.41781 | 0.81493 | 14.8328 | 0.35774 | 45 | 0.3 | 3 | 3 | 10 | 32 | 20 | 0 | 0.032187 | 0.0078286 | 0.0017665 | 32.3125 | 26.6862 | 18.5202 | 12.4442 | 45 | 0.3 | 100000 | 20 | 23 | 160 | 32 | 20 | 0 | 0 | 0.21453 | 0.088247 | 0.07816 | 32.2968 | 54.8653 | 35.48 | 21.715 | 45 | 0.3 | 50000 | 20 | 33 | 0 | 100000 | 20 | 23 | 0 | 150000 | 20 | 18 | 0 | 200000 | 20 | 16 | 0 | 0 | 0 | 0 | 0 | 0.91642 | 0.045057 | 0.91753 | 0.049127 | 0 | 0 | 0 | 0 | 0.59304 | 0.64396 | 0.87543 | 0.82654 | 0 | 0 | 0 | 0 | 0.28702 | 0.88595 | 0.93128 | 1.2575 | 0 | 0 | 0 | 0 | 0.023 | 1.0925 | 1.0928 | 1.5497
5 | 23 | 60 | 394.3409 | 957.7379 | 0.083765 | 81.9241 | 3 | 0 | 0 | 1 | 10 | 0 | 0 | 500 | 2 | 3 | 45 | 0.3 | 0 | 1.8053 | 0.43323 | 0.037097 | 0.02143 | 1.0181 | 1.1041 | 2.2125 | 0.49898 | 0.97395 | 15.0236 | 0.42234 | 45 | 0.3 | 3 | 3 | 10 | 32 | 20 | 0 | 0.032572 | 0.0078961 | 0.0018099 | 32.2655 | 26.4589 | 18.1646 | 11.9619 | 45 | 0.3 | 100000 | 20 | 23 | 160 | 32 | 20 | 0 | 0 | 0.21485 | 0.08716 | 0.077831 | 32.7153 | 54.1879 | 35.1584 | 21.137 | 45 | 0.3 | 50000 | 20 | 33 | 0 | 100000 | 20 | 23 | 0 | 150000 | 20 | 18 | 0 | 200000 | 20 | 16 | 0 | 0 | 0 | 0 | 0 | 0.92573 | 0.058215 | 0.92756 | 0.062803 | 0 | 0 | 0 | 0 | 0.59041 | 0.65411 | 0.88116 | 0.83654 | 0 | 0 | 0 | 0 | 0.28126 | 0.89146 | 0.93478 | 1.2652 | 0 | 0 | 0 | 0 | 0.016447 | 1.0941 | 1.0942 | 1.5558
5 | 23 | 60 | 394.3409 | 957.7379 | 0.083765 | 81.9241 | 3 | 0 | 0 | 2 | 10 | 0 | 0 | 500 | 2 | 3 | 45 | 0.3 | 0 | 1.8178 | 0.43621 | 0.04721 | 0.014111 | 1.0454 | 1.0428 | 2.6802 | 0.50267 | 0.97659 | 15.9143 | 0.4203 | 45 | 0.3 | 3 | 3 | 10 | 32 | 20 | 0 | 0.033371 | 0.0079568 | 0.0015154 | 32.0905 | 25.7442 | 17.9166 | 11.6173 | 45 | 0.3 | 100000 | 20 | 23 | 160 | 32 | 20 | 0 | 0 | 0.21532 | 0.087378 | 0.07817 | 32.7251 | 54.2666 | 35.0446 | 21.1354 | 45 | 0.3 | 50000 | 20 | 33 | 0 | 100000 | 20 | 23 | 0 | 150000 | 20 | 18 | 0 | 200000 | 20 | 16 | 0 | 0 | 0 | 0 | 0 | 0.92522 | 0.058164 | 0.92705 | 0.062783 | 0 | 0 | 0 | 0 | 0.59023 | 0.6538 | 0.88082 | 0.83645 | 0 | 0 | 0 | 0 | 0.28123 | 0.89113 | 0.93445 | 1.2651 | 0 | 0 | 0 | 0 | 0.016524 | 1.0938 | 1.0939 | 1.5557
5 | 23 | 60 | 394.3409 | 957.7379 | 0.083765 | 81.9241 | 3 | 0 | 0 | 3 | 10 | 0 | 0 | 500 | 2 | 3 | 45 | 0.3 | 0 | 1.816 | 0.4332 | 0.033179 | 0.015177 | 1.0478 | 1.1424 | 2.2518 | 0.48561 | 0.96808 | 15.7504 | 0.40708 | 45 | 0.3 | 3 | 3 | 10 | 32 | 20 | 0 | 0.033807 | 0.0079532 | 0.0018474 | 32.5378 | 26.3372 | 18.1201 | 11.4975 | 45 | 0.3 | 100000 | 20 | 23 | 160 | 32 | 20 | 0 | 0 | 0.21584 | 0.087595 | 0.077694 | 32.7968 | 54.4042 | 35.0876 | 21.1042 | 45 | 0.3 | 50000 | 20 | 33 | 0 | 100000 | 20 | 23 | 0 | 150000 | 20 | 18 | 0 | 200000 | 20 | 16 | 0 | 0 | 0 | 0 | 0 | 0.92502 | 0.058113 | 0.92684 | 0.062741 | 0 | 0 | 0 | 0 | 0.59021 | 0.6536 | 0.88065 | 0.83632 | 0 | 0 | 0 | 0 | 0.28133 | 0.89087 | 0.93424 | 1.2649 | 0 | 0 | 0 | 0 | 0.016702 | 1.0936 | 1.0938 | 1.5555
5 | 23 | 60 | 394.3409 | 957.7379 | 0.083765 | 81.9241 | 3 | 0 | 0 | 4 | 10 | 0 | 0 | 500 | 2 | 3 | 45 | 0.3 | 0 | 1.816 | 0.4397 | 0.035682 | 0.0088137 | 1.0249 | 1.2702 | 2.4009 | 0.49243 | 0.98256 | 14.9979 | 0.42249 | 45 | 0.3 | 3 | 3 | 10 | 32 | 20 | 0 | 0.033913 | 0.0079849 | 0.0019178 | 32.1509 | 25.576 | 17.9881 | 11.7231 | 45 | 0.3 | 100000 | 20 | 23 | 160 | 32 | 20 | 0 | 0 | 0.21656 | 0.087774 | 0.078206 | 32.8829 | 54.1825 | 35.1857 | 21.0745 | 45 | 0.3 | 50000 | 20 | 33 | 0 | 100000 | 20 | 23 | 0 | 150000 | 20 | 18 | 0 | 200000 | 20 | 16 | 0 | 0 | 0 | 0 | 0 | 0.92497 | 0.05796 | 0.92678 | 0.06258 | 0 | 0 | 0 | 0 | 0.59011 | 0.65342 | 0.88045 | 0.83627 | 0 | 0 | 0 | 0 | 0.28136 | 0.89059 | 0.93398 | 1.2648 | 0 | 0 | 0 | 0 | 0.016881 | 1.0935 | 1.0937 | 1.5554
5 | 23 | 60 | 394.3409 | 957.7379 | 0.083765 | 81.9241 | 3 | 0 | 0 | 5 | 10 | 0 | 0 | 500 | 2 | 3 | 45 | 0.3 | 0 | 1.816 | 0.44299 | 0.03291 | 0.018962 | 1.035 | 1.2051 | 2.5501 | 0.50088 | 0.99019 | 15.3577 | 0.42458 | 45 | 0.3 | 3 | 3 | 10 | 32 | 20 | 0 | 0.034635 | 0.0080278 | 0.0016846 | 31.8213 | 25.3311 | 17.5254 | 11.4934 | 45 | 0.3 | 100000 | 20 | 23 | 160 | 32 | 20 | 0 | 0 | 0.21634 | 0.087659 | 0.077987 | 32.7891 | 54.3041 | 35.1637 | 21.0772 | 45 | 0.3 | 50000 | 20 | 33 | 0 | 100000 | 20 | 23 | 0 | 150000 | 20 | 18 | 0 | 200000 | 20 | 16 | 0 | 0 | 0 | 0 | 0 | 0.92471 | 0.057833 | 0.92652 | 0.06246 | 0 | 0 | 0 | 0 | 0.59013 | 0.65319 | 0.88029 | 0.83607 | 0 | 0 | 0 | 0 | 0.28136 | 0.89057 | 0.93396 | 1.2648 | 0 | 0 | 0 | 0 | 0.016881 | 1.0936 | 1.0937 | 1.5554
5 | 23 | 60 | 394.3409 | 957.7379 | 0.083765 | 81.9241 | 3 | 0 | 0 | 6 | 10 | 0 | 0 | 500 | 2 | 3 | 45 | 0.3 | 0 | 1.8213 | 0.43871 | 0.038045 | 0.014652 | 1.0345 | 1.1326 | 2.6897 | 0.50066 | 0.97882 | 15.618 | 0.41739 | 45 | 0.3 | 3 | 3 | 10 | 32 | 20 | 0 | 0.033304 | 0.0080302 | 0.0018875 | 31.9155 | 26.1837 | 18.614 | 11.7874 | 45 | 0.3 | 100000 | 20 | 23 | 160 | 32 | 20 | 0 | 0 | 0.21679 | 0.087689 | 0.078066 | 33.045 | 54.2605 | 35.018 | 20.9759 | 45 | 0.3 | 50000 | 20 | 33 | 0 | 100000 | 20 | 23 | 0 | 150000 | 20 | 18 | 0 | 200000 | 20 | 16 | 0 | 0 | 0 | 0 | 0 | 0.92446 | 0.057833 | 0.92626 | 0.062477 | 0 | 0 | 0 | 0 | 0.59013 | 0.65332 | 0.88039 | 0.83617 | 0 | 0 | 0 | 0 | 0.28136 | 0.89064 | 0.93403 | 1.2648 | 0 | 0 | 0 | 0 | 0.016779 | 1.0935 | 1.0937 | 1.5555
5 | 23 | 60 | 394.3409 | 957.7379 | 0.083765 | 81.9241 | 3 | 0 | 0 | 7 | 10 | 0 | 0 | 500 | 2 | 3 | 45 | 0.3 | 0 | 1.8213 | 0.43622 | 0.041907 | 0.011553 | 1.0422 | 1.3843 | 2.1861 | 0.49756 | 0.97407 | 15.1179 | 0.43173 | 45 | 0.3 | 3 | 3 | 10 | 32 | 20 | 0 | 0.035006 | 0.0082252 | 0.0014761 | 31.7645 | 25.622 | 18.002 | 11.8093 | 45 | 0.3 | 100000 | 20 | 23 | 160 | 32 | 20 | 0 | 0 | 0.21675 | 0.087621 | 0.078181 | 32.9484 | 54.3164 | 35.0876 | 21.0005 | 45 | 0.3 | 50000 | 20 | 33 | 0 | 100000 | 20 | 23 | 0 | 150000 | 20 | 18 | 0 | 200000 | 20 | 16 | 0 | 0 | 0 | 0 | 0 | 0.9243 | 0.057756 | 0.92611 | 0.062405 | 0 | 0 | 0 | 0 | 0.59013 | 0.65312 | 0.88024 | 0.83602 | 0 | 0 | 0 | 0 | 0.28149 | 0.89049 | 0.93392 | 1.2646 | 0 | 0 | 0 | 0 | 0.016779 | 1.0934 | 1.0935 | 1.5555
5 | 23 | 60 | 394.3409 | 957.7379 | 0.083765 | 81.9241 | 3 | 0 | 0 | 8 | 10 | 0 | 0 | 500 | 2 | 3 | 45 | 0.3 | 0 | 1.8138 | 0.43675 | 0.033192 | 0.023197 | 1.0411 | 0.91196 | 2.4223 | 0.50672 | 0.97809 | 15.54 | 0.42237 | 45 | 0.3 | 3 | 3 | 10 | 32 | 20 | 0 | 0.034068 | 0.008044 | 0.0014641 | 32.1485 | 25.7901 | 18.042 | 11.3248 | 45 | 0.3 | 100000 | 20 | 23 | 160 | 32 | 20 | 0 | 0 | 0.21632 | 0.087703 | 0.07822 | 32.6416 | 54.2944 | 35.0922 | 21.1797 | 45 | 0.3 | 50000 | 20 | 33 | 0 | 100000 | 20 | 23 | 0 | 150000 | 20 | 18 | 0 | 200000 | 20 | 16 | 0 | 0 | 0 | 0 | 0 | 0.9241 | 0.057501 | 0.92589 | 0.062144 | 0 | 0 | 0 | 0 | 0.59006 | 0.65299 | 0.88009 | 0.83598 | 0 | 0 | 0 | 0 | 0.28141 | 0.89036 | 0.93378 | 1.2647 | 0 | 0 | 0 | 0 | 0.016932 | 1.0934 | 1.0935 | 1.5553
5 | 23 | 60 | 394.3409 | 957.7379 | 0.083765 | 81.9241 | 3 | 0 | 0 | 9 | 10 | 0 | 0 | 500 | 2 | 3 | 45 | 0.3 | 0 | 1.816 | 0.43589 | 0.036086 | 0.013958 | 1.0314 | 1.1942 | 2.3092 | 0.49139 | 0.97474 | 15.3004 | 0.41816 | 45 | 0.3 | 3 | 3 | 10 | 32 | 20 | 0 | 0.034921 | 0.0080802 | 0.0016367 | 32.6715 | 25.0574 | 17.1986 | 11.3654 | 45 | 0.3 | 100000 | 20 | 23 | 160 | 32 | 20 | 0 | 0 | 0.21693 | 0.087885 | 0.078216 | 32.7921 | 54.2636 | 35.1679 | 21.0713 | 45 | 0.3 | 50000 | 20 | 33 | 0 | 100000 | 20 | 23 | 0 | 150000 | 20 | 18 | 0 | 200000 | 20 | 16 | 0 | 0 | 0 | 0 | 0 | 0.9242 | 0.05745 | 0.92598 | 0.062082 | 0 | 0 | 0 | 0 | 0.59003 | 0.65281 | 0.87994 | 0.83587 | 0 | 0 | 0 | 0 | 0.28149 | 0.89016 | 0.9336 | 1.2645 | 0 | 0 | 0 | 0 | 0.016983 | 1.0932 | 1.0933 | 1.5553
5 | 23 | 60 | 394.3409 | 957.7379 | 0.083765 | 81.9241 | 3 | 0 | 0 | 10 | 10 | 0 | 0 | 500 | 2 | 3 | 45 | 0.3 | 0 | 1.816 | 0.43252 | 0.040796 | 0.015772 | 1.0536 | 1.243 | 2.4112 | 0.49414 | 0.96844 | 15.6092 | 0.42349 | 45 | 0.3 | 3 | 3 | 10 | 32 | 20 | 0 | 0.034567 | 0.0081336 | 0.0015478 | 31.8223 | 25.1487 | 17.9078 | 11.7584 | 45 | 0.3 | 100000 | 20 | 23 | 160 | 32 | 20 | 0 | 0 | 0.21728 | 0.088008 | 0.078349 | 32.8078 | 54.3391 | 35.0629 | 21.0204 | 45 | 0.3 | 50000 | 20 | 33 | 0 | 100000 | 20 | 23 | 0 | 150000 | 20 | 18 | 0 | 200000 | 20 | 16 | 0 | 0 | 0 | 0 | 0 | 0.92438 | 0.057374 | 0.92616 | 0.061988 | 0 | 0 | 0 | 0 | 0.59001 | 0.65276 | 0.87989 | 0.83585 | 0 | 0 | 0 | 0 | 0.28149 | 0.89013 | 0.93358 | 1.2645 | 0 | 0 | 0 | 0 | 0.017034 | 1.0932 | 1.0933 | 1.5552
5 | 23 | 60 | 394.3409 | 957.7379 | 0.083765 | 81.9241 | 4 | 0 | 0 | 1 | 10 | 0 | 0 | 500 | 2 | 3 | 45 | 0.3 | 0 | 1.8138 | 0.42945 | 0.033117 | 0.013366 | 1.0525 | 1.1309 | 2.639 | 0.4862 | 0.95967 | 15.7128 | 0.41019 | 45 | 0.3 | 3 | 3 | 10 | 32 | 20 | 0 | 0.03491 | 0.0082086 | 0.0020488 | 31.1474 | 25.5641 | 18.1619 | 11.9143 | 45 | 0.3 | 100000 | 20 | 23 | 160 | 32 | 20 | 0 | 0 | 0.22031 | 0.089638 | 0.07895 | 32.6829 | 54.1748 | 35.0403 | 21.2583 | 45 | 0.3 | 50000 | 20 | 33 | 0 | 100000 | 20 | 23 | 0 | 150000 | 20 | 18 | 0 | 200000 | 20 | 16 | 0 | 0 | 0 | 0 | 0 | 0.92188 | 0.056813 | 0.92363 | 0.061549 | 0 | 0 | 0 | 0 | 0.59029 | 0.65087 | 0.87868 | 0.83417 | 0 | 0 | 0 | 0 | 0.28253 | 0.88901 | 0.93283 | 1.2631 | 0 | 0 | 0 | 0 | 0.01836 | 1.0927 | 1.0928 | 1.554
5 | 23 | 60 | 394.3409 | 957.7379 | 0.083765 | 81.9241 | 4 | 0 | 0 | 2 | 10 | 0 | 0 | 500 | 2 | 3 | 45 | 0.3 | 0 | 1.816 | 0.44239 | 0.033307 | 0.01789 | 1.0357 | 1.3039 | 2.1507 | 0.50358 | 0.98797 | 15.1946 | 0.42562 | 45 | 0.3 | 3 | 3 | 10 | 32 | 20 | 0 | 0.034754 | 0.0080899 | 0.0014858 | 32.4625 | 25.5182 | 17.7953 | 11.666 | 45 | 0.3 | 100000 | 20 | 23 | 160 | 32 | 20 | 0 | 0 | 0.22018 | 0.089391 | 0.079416 | 32.4672 | 54.0777 | 34.917 | 21.2029 | 45 | 0.3 | 50000 | 20 | 33 | 0 | 100000 | 20 | 23 | 0 | 150000 | 20 | 18 | 0 | 200000 | 20 | 16 | 0 | 0 | 0 | 0 | 0 | 0.9217 | 0.056991 | 0.92346 | 0.061754 | 0 | 0 | 0 | 0 | 0.59013 | 0.65067 | 0.87842 | 0.83415 | 0 | 0 | 0 | 0 | 0.28248 | 0.88881 | 0.93262 | 1.2631 | 0 | 0 | 0 | 0 | 0.018385 | 1.0925 | 1.0927 | 1.554
5 | 23 | 60 | 394.3409 | 957.7379 | 0.083765 | 81.9241 | 4 | 0 | 0 | 3 | 10 | 0 | 0 | 500 | 2 | 3 | 45 | 0.3 | 0 | 1.8147 | 0.43511 | 0.031117 | 0.024092 | 1.0342 | 1.1967 | 2.3362 | 0.49802 | 0.97283 | 15.3669 | 0.4169 | 45 | 0.3 | 3 | 3 | 10 | 32 | 20 | 0 | 0.035145 | 0.0083721 | 0.0017301 | 32.2381 | 25.408 | 17.9148 | 11.8589 | 45 | 0.3 | 100000 | 20 | 23 | 160 | 32 | 20 | 0 | 0 | 0.22145 | 0.089796 | 0.079609 | 32.7414 | 54.1137 | 34.9883 | 21.0687 | 45 | 0.3 | 50000 | 20 | 33 | 0 | 100000 | 20 | 23 | 0 | 150000 | 20 | 18 | 0 | 200000 | 20 | 16 | 0 | 0 | 0 | 0 | 0 | 0.92163 | 0.05643 | 0.92335 | 0.061153 | 0 | 0 | 0 | 0 | 0.59018 | 0.65057 | 0.87838 | 0.83403 | 0 | 0 | 0 | 0 | 0.28251 | 0.88863 | 0.93245 | 1.263 | 0 | 0 | 0 | 0 | 0.018538 | 1.0924 | 1.0926 | 1.5538
5 | 23 | 60 | 394.3409 | 957.7379 | 0.083765 | 81.9241 | 4 | 0 | 0 | 4 | 10 | 0 | 0 | 500 | 2 | 3 | 45 | 0.3 | 0 | 1.8147 | 0.44098 | 0.036141 | 0.015047 | 1.0458 | 1.0092 | 2.1857 | 0.50182 | 0.98631 | 15.5884 | 0.42317 | 45 | 0.3 | 3 | 3 | 10 | 32 | 20 | 0 | 0.034487 | 0.008215 | 0.0019494 | 31.324 | 26.1842 | 18.1285 | 12.2237 | 45 | 0.3 | 100000 | 20 | 23 | 160 | 32 | 20 | 0 | 0 | 0.2206 | 0.089605 | 0.079006 | 32.6166 | 54.0927 | 35.1181 | 21.14 | 45 | 0.3 | 50000 | 20 | 33 | 0 | 100000 | 20 | 23 | 0 | 150000 | 20 | 18 | 0 | 200000 | 20 | 16 | 0 | 0 | 0 | 0 | 0 | 0.92114 | 0.056838 | 0.92289 | 0.061626 | 0 | 0 | 0 | 0 | 0.59013 | 0.65036 | 0.8782 | 0.83391 | 0 | 0 | 0 | 0 | 0.28258 | 0.88855 | 0.9324 | 1.2629 | 0 | 0 | 0 | 0 | 0.018589 | 1.0924 | 1.0926 | 1.5538
5 | 23 | 60 | 394.3409 | 957.7379 | 0.083765 | 81.9241 | 4 | 0 | 0 | 5 | 10 | 0 | 0 | 500 | 2 | 3 | 45 | 0.3 | 0 | 1.8151 | 0.43764 | 0.041866 | 0.0149 | 1.0573 | 1.036 | 2.3121 | 0.50649 | 0.98027 | 15.8563 | 0.42453 | 45 | 0.3 | 3 | 3 | 10 | 32 | 20 | 0 | 0.035884 | 0.0083749 | 0.0019516 | 32.168 | 25.2213 | 17.5827 | 11.4791 | 45 | 0.3 | 100000 | 20 | 23 | 160 | 32 | 20 | 0 | 0 | 0.2206 | 0.089598 | 0.079465 | 32.6422 | 54.0534 | 35.0143 | 21.2322 | 45 | 0.3 | 50000 | 20 | 33 | 0 | 100000 | 20 | 23 | 0 | 150000 | 20 | 18 | 0 | 200000 | 20 | 16 | 0 | 0 | 0 | 0 | 0 | 0.92109 | 0.056583 | 0.92283 | 0.061354 | 0 | 0 | 0 | 0 | 0.59016 | 0.65031 | 0.87818 | 0.83385 | 0 | 0 | 0 | 0 | 0.28261 | 0.8885 | 0.93236 | 1.2628 | 0 | 0 | 0 | 0 | 0.018462 | 1.0923 | 1.0924 | 1.5539
5 | 23 | 60 | 394.3409 | 957.7379 | 0.083765 | 81.9241 | 4 | 0 | 0 | 6 | 10 | 0 | 0 | 500 | 2 | 3 | 45 | 0.3 | 0 | 1.8173 | 0.43484 | 0.031239 | 0.010702 | 1.063 | 1.0238 | 2.5438 | 0.48788 | 0.97005 | 15.9193 | 0.41063 | 45 | 0.3 | 3 | 3 | 10 | 32 | 20 | 0 | 0.034409 | 0.0082696 | 0.0019445 | 32.7007 | 26.5292 | 18.3374 | 12.2541 | 45 | 0.3 | 100000 | 20 | 23 | 160 | 32 | 20 | 0 | 0 | 0.22068 | 0.089443 | 0.078707 | 32.8378 | 53.8652 | 34.9093 | 21.0753 | 45 | 0.3 | 50000 | 20 | 33 | 0 | 100000 | 20 | 23 | 0 | 150000 | 20 | 18 | 0 | 200000 | 20 | 16 | 0 | 0 | 0 | 0 | 0 | 0.92104 | 0.056558 | 0.92277 | 0.061329 | 0 | 0 | 0 | 0 | 0.59008 | 0.65023 | 0.87807 | 0.83386 | 0 | 0 | 0 | 0 | 0.28258 | 0.88842 | 0.93228 | 1.2628 | 0 | 0 | 0 | 0 | 0.018538 | 1.0922 | 1.0924 | 1.5538
5 | 23 | 60 | 394.3409 | 957.7379 | 0.083765 | 81.9241 | 4 | 0 | 0 | 7 | 10 | 0 | 0 | 500 | 2 | 3 | 45 | 0.3 | 0 | 1.8173 | 0.43477 | 0.039717 | 0.013882 | 1.0469 | 1.3143 | 2.1594 | 0.50192 | 0.97185 | 15.5927 | 0.41635 | 45 | 0.3 | 3 | 3 | 10 | 32 | 20 | 0 | 0.033222 | 0.0079332 | 0.0015602 | 31.7698 | 26.1931 | 18.2023 | 12.0299 | 45 | 0.3 | 100000 | 20 | 23 | 160 | 32 | 20 | 0 | 0 | 0.22089 | 0.08962 | 0.079365 | 32.8253 | 53.9823 | 35.0205 | 21.0671 | 45 | 0.3 | 50000 | 20 | 33 | 0 | 100000 | 20 | 23 | 0 | 150000 | 20 | 18 | 0 | 200000 | 20 | 16 | 0 | 0 | 0 | 0 | 0 | 0.92083 | 0.056532 | 0.92257 | 0.061315 | 0 | 0 | 0 | 0 | 0.59006 | 0.65021 | 0.87803 | 0.83386 | 0 | 0 | 0 | 0 | 0.28258 | 0.88835 | 0.93221 | 1.2628 | 0 | 0 | 0 | 0 | 0.018589 | 1.0922 | 1.0923 | 1.5538
5 | 23 | 60 | 394.3409 | 957.7379 | 0.083765 | 81.9241 | 4 | 0 | 0 | 8 | 10 | 0 | 0 | 500 | 2 | 3 | 45 | 0.3 | 0 | 1.8173 | 0.43516 | 0.033428 | 0.016061 | 1.0477 | 1.1984 | 2.5035 | 0.48999 | 0.97155 | 15.5593 | 0.41719 | 45 | 0.3 | 3 | 3 | 10 | 32 | 20 | 0 | 0.035304 | 0.0082968 | 0.0017349 | 32.6165 | 25.6891 | 17.826 | 11.4103 | 45 | 0.3 | 100000 | 20 | 23 | 160 | 32 | 20 | 0 | 0 | 0.2199 | 0.08934 | 0.079307 | 32.3495 | 53.8879 | 34.9635 | 21.2916 | 45 | 0.3 | 50000 | 20 | 33 | 0 | 100000 | 20 | 23 | 0 | 150000 | 20 | 18 | 0 | 200000 | 20 | 16 | 0 | 0 | 0 | 0 | 0 | 0.92094 | 0.056583 | 0.92267 | 0.061364 | 0 | 0 | 0 | 0 | 0.59013 | 0.65026 | 0.87812 | 0.83383 | 0 | 0 | 0 | 0 | 0.28251 | 0.88837 | 0.93221 | 1.2629 | 0 | 0 | 0 | 0 | 0.018538 | 1.0922 | 1.0924 | 1.5538
5 | 23 | 60 | 394.3409 | 957.7379 | 0.083765 | 81.9241 | 4 | 0 | 0 | 9 | 10 | 0 | 0 | 500 | 2 | 3 | 45 | 0.3 | 0 | 1.8151 | 0.43124 | 0.035159 | 0.01672 | 1.032 | 1.1837 | 1.3783 | 0.49831 | 0.96543 | 15.0124 | 0.42239 | 45 | 0.3 | 3 | 3 | 10 | 32 | 20 | 0 | 0.034198 | 0.0082071 | 0.0017744 | 31.5903 | 26.4751 | 18.3555 | 12.0288 | 45 | 0.3 | 100000 | 20 | 23 | 160 | 32 | 20 | 0 | 0 | 0.22137 | 0.089559 | 0.079432 | 32.7237 | 53.9714 | 34.9413 | 21.0049 | 45 | 0.3 | 50000 | 20 | 33 | 0 | 100000 | 20 | 23 | 0 | 150000 | 20 | 18 | 0 | 200000 | 20 | 16 | 0 | 0 | 0 | 0 | 0 | 0.92053 | 0.056354 | 0.92225 | 0.061143 | 0 | 0 | 0 | 0 | 0.58993 | 0.6499 | 0.87772 | 0.83373 | 0 | 0 | 0 | 0 | 0.28264 | 0.88817 | 0.93206 | 1.2627 | 0 | 0 | 0 | 0 | 0.01864 | 1.092 | 1.0921 | 1.5537
5 | 23 | 60 | 394.3409 | 957.7379 | 0.083765 | 81.9241 | 4 | 0 | 0 | 10 | 10 | 0 | 0 | 500 | 2 | 3 | 45 | 0.3 | 0 | 1.8173 | 0.43897 | 0.040175 | 0.013772 | 1.0564 | 1.1221 | 2.6997 | 0.50023 | 0.9814 | 15.8668 | 0.42268 | 45 | 0.3 | 3 | 3 | 10 | 32 | 20 | 0 | 0.034507 | 0.008274 | 0.0016018 | 32.0172 | 26.3837 | 19.0272 | 12.4363 | 45 | 0.3 | 100000 | 20 | 23 | 160 | 32 | 20 | 0 | 0 | 0.22079 | 0.089618 | 0.079567 | 32.779 | 54.045 | 34.9958 | 21.0373 | 45 | 0.3 | 50000 | 20 | 33 | 0 | 100000 | 20 | 23 | 0 | 150000 | 20 | 18 | 0 | 200000 | 20 | 16 | 0 | 0 | 0 | 0 | 0 | 0.92078 | 0.056328 | 0.9225 | 0.061098 | 0 | 0 | 0 | 0 | 0.59003 | 0.64995 | 0.87783 | 0.83369 | 0 | 0 | 0 | 0 | 0.28258 | 0.88807 | 0.93194 | 1.2627 | 0 | 0 | 0 | 0 | 0.018666 | 1.092 | 1.0922 | 1.5537
5 | 23 | 60 | 394.3409 | 957.7379 | 0.083765 | 81.9241 | 5 | 0 | 0 | 1 | 10 | 0 | 0 | 500 | 2 | 3 | 45 | 0.3 | 0 | 1.8173 | 0.43314 | 0.043691 | 0.017618 | 1.0387 | 1.124 | 2.4051 | 0.5014 | 0.96843 | 15.4383 | 0.42893 | 45 | 0.3 | 3 | 3 | 10 | 32 | 20 | 0 | 0.033753 | 0.0081686 | 0.0014349 | 33.0445 | 26.3192 | 18.4638 | 12.0828 | 45 | 0.3 | 100000 | 20 | 23 | 160 | 32 | 20 | 0 | 0 | 0.21745 | 0.087941 | 0.07808 | 33.0733 | 54.2411 | 35.0262 | 21.0579 | 45 | 0.3 | 50000 | 20 | 33 | 0 | 100000 | 20 | 23 | 0 | 150000 | 20 | 18 | 0 | 200000 | 20 | 16 | 0 | 0 | 0 | 0 | 0 | 0.924 | 0.057858 | 0.92581 | 0.062536 | 0 | 0 | 0 | 0 | 0.58988 | 0.65319 | 0.88012 | 0.83629 | 0 | 0 | 0 | 0 | 0.28139 | 0.89044 | 0.93384 | 1.2647 | 0 | 0 | 0 | 0 | 0.016983 | 1.0933 | 1.0935 | 1.5553
5 | 23 | 60 | 394.3409 | 957.7379 | 0.083765 | 81.9241 | 5 | 0 | 0 | 2 | 10 | 0 | 0 | 500 | 2 | 3 | 45 | 0.3 | 0 | 1.8151 | 0.43497 | 0.033978 | 0.015166 | 1.0417 | 1.0165 | 2.3368 | 0.49052 | 0.97139 | 15.7046 | 0.41069 | 45 | 0.3 | 3 | 3 | 10 | 32 | 20 | 0 | 0.034178 | 0.0080341 | 0.0020249 | 32.2866 | 25.1842 | 17.6979 | 11.8403 | 45 | 0.3 | 100000 | 20 | 23 | 160 | 32 | 20 | 0 | 0 | 0.21739 | 0.087911 | 0.078178 | 33.0778 | 54.259 | 35.0758 | 21.0755 | 45 | 0.3 | 50000 | 20 | 33 | 0 | 100000 | 20 | 23 | 0 | 150000 | 20 | 18 | 0 | 200000 | 20 | 16 | 0 | 0 | 0 | 0 | 0 | 0.92361 | 0.057705 | 0.92541 | 0.062396 | 0 | 0 | 0 | 0 | 0.58978 | 0.65304 | 0.87994 | 0.83626 | 0 | 0 | 0 | 0 | 0.28136 | 0.89024 | 0.93364 | 1.2647 | 0 | 0 | 0 | 0 | 0.017008 | 1.0932 | 1.0934 | 1.5552
5 | 23 | 60 | 394.3409 | 957.7379 | 0.083765 | 81.9241 | 5 | 0 | 0 | 3 | 10 | 0 | 0 | 500 | 2 | 3 | 45 | 0.3 | 0 | 1.8173 | 0.4361 | 0.030138 | 0.013816 | 1.0392 | 1.1976 | 2.1714 | 0.48758 | 0.97224 | 15.2541 | 0.41751 | 45 | 0.3 | 3 | 3 | 10 | 32 | 20 | 0 | 0.032291 | 0.0078609 | 0.0013186 | 33.0368 | 26.6286 | 18.6765 | 12.4795 | 45 | 0.3 | 100000 | 20 | 23 | 160 | 32 | 20 | 0 | 0 | 0.21699 | 0.087778 | 0.078028 | 32.9168 | 54.1504 | 35.0013 | 21.1061 | 45 | 0.3 | 50000 | 20 | 33 | 0 | 100000 | 20 | 23 | 0 | 150000 | 20 | 18 | 0 | 200000 | 20 | 16 | 0 | 0 | 0 | 0 | 0 | 0.92356 | 0.057782 | 0.92537 | 0.062482 | 0 | 0 | 0 | 0 | 0.58978 | 0.65294 | 0.87987 | 0.83618 | 0 | 0 | 0 | 0 | 0.28133 | 0.89016 | 0.93356 | 1.2647 | 0 | 0 | 0 | 0 | 0.01711 | 1.0932 | 1.0933 | 1.5551
5 | 23 | 60 | 394.3409 | 957.7379 | 0.083765 | 81.9241 | 5 | 0 | 0 | 4 | 10 | 0 | 0 | 500 | 2 | 3 | 45 | 0.3 | 0 | 1.8142 | 0.44069 | 0.03229 | 0.013648 | 1.0293 | 1.0322 | 2.3034 | 0.50004 | 0.98461 | 15.3794 | 0.41416 | 45 | 0.3 | 3 | 3 | 10 | 32 | 20 | 0 | 0.034398 | 0.0081489 | 0.0016337 | 32.4418 | 26.1445 | 18.031 | 11.6635 | 45 | 0.3 | 100000 | 20 | 23 | 160 | 32 | 20 | 0 | 0 | 0.21682 | 0.087849 | 0.078147 | 32.7632 | 54.2652 | 35.2059 | 21.2479 | 45 | 0.3 | 50000 | 20 | 33 | 0 | 100000 | 20 | 23 | 0 | 150000 | 20 | 18 | 0 | 200000 | 20 | 16 | 0 | 0 | 0 | 0 | 0 | 0.92321 | 0.057476 | 0.92499 | 0.062176 | 0 | 0 | 0 | 0 | 0.58975 | 0.65276 | 0.87972 | 0.83607 | 0 | 0 | 0 | 0 | 0.28131 | 0.89001 | 0.93341 | 1.2647 | 0 | 0 | 0 | 0 | 0.017085 | 1.0931 | 1.0932 | 1.5552
5 | 23 | 60 | 394.3409 | 957.7379 | 0.083765 | 81.9241 | 5 | 0 | 0 | 5 | 10 | 0 | 0 | 500 | 2 | 3 | 45 | 0.3 | 0 | 1.8156 | 0.43728 | 0.03273 | 0.018144 | 1.036 | 1.2956 | 2.1608 | 0.49622 | 0.97691 | 15.1752 | 0.42397 | 45 | 0.3 | 3 | 3 | 10 | 32 | 20 | 0 | 0.033577 | 0.0079565 | 0.0013054 | 31.8133 | 26.3822 | 18.2873 | 11.8598 | 45 | 0.3 | 100000 | 20 | 23 | 160 | 32 | 20 | 0 | 0 | 0.21667 | 0.087721 | 0.078119 | 32.7928 | 54.0971 | 35.0656 | 21.1993 | 45 | 0.3 | 50000 | 20 | 33 | 0 | 100000 | 20 | 23 | 0 | 150000 | 20 | 18 | 0 | 200000 | 20 | 16 | 0 | 0 | 0 | 0 | 0 | 0.92323 | 0.057527 | 0.92502 | 0.06223 | 0 | 0 | 0 | 0 | 0.58975 | 0.65284 | 0.87977 | 0.83612 | 0 | 0 | 0 | 0 | 0.28126 | 0.88993 | 0.93332 | 1.2647 | 0 | 0 | 0 | 0 | 0.01711 | 1.0931 | 1.0932 | 1.5551
5 | 23 | 60 | 394.3409 | 957.7379 | 0.083765 | 81.9241 | 5 | 0 | 0 | 6 | 10 | 0 | 0 | 500 | 2 | 3 | 45 | 0.3 | 0 | 1.8173 | 0.43091 | 0.034333 | 0.016622 | 1.0374 | 1.2035 | 2.2823 | 0.48933 | 0.96168 | 15.4015 | 0.41463 | 45 | 0.3 | 3 | 3 | 10 | 32 | 20 | 0 | 0.035611 | 0.0080624 | 0.0017597 | 32.252 | 24.457 | 17.0982 | 10.8985 | 45 | 0.3 | 100000 | 20 | 23 | 160 | 32 | 20 | 0 | 0 | 0.21713 | 0.087783 | 0.078132 | 33.1216 | 54.0393 | 35.0086 | 21.0998 | 45 | 0.3 | 50000 | 20 | 33 | 0 | 100000 | 20 | 23 | 0 | 150000 | 20 | 18 | 0 | 200000 | 20 | 16 | 0 | 0 | 0 | 0 | 0 | 0.92315 | 0.057476 | 0.92494 | 0.06218 | 0 | 0 | 0 | 0 | 0.58975 | 0.65266 | 0.87964 | 0.83599 | 0 | 0 | 0 | 0 | 0.28139 | 0.88993 | 0.93336 | 1.2646 | 0 | 0 | 0 | 0 | 0.01711 | 1.093 | 1.0932 | 1.5551
5 | 23 | 60 | 394.3409 | 957.7379 | 0.083765 | 81.9241 | 5 | 0 | 0 | 7 | 10 | 0 | 0 | 500 | 2 | 3 | 45 | 0.3 | 0 | 1.8156 | 0.43571 | 0.03139 | 0.023218 | 1.0326 | 1.2883 | 2.4348 | 0.49342 | 0.97336 | 15.2616 | 0.41853 | 45 | 0.3 | 3 | 3 | 10 | 32 | 20 | 0 | 0.033982 | 0.007991 | 0.001234 | 32.3106 | 25.4223 | 17.8087 | 11.8998 | 45 | 0.3 | 100000 | 20 | 23 | 160 | 32 | 20 | 0 | 0 | 0.21687 | 0.087967 | 0.078273 | 32.8796 | 54.3599 | 35.0985 | 21.2335 | 45 | 0.3 | 50000 | 20 | 33 | 0 | 100000 | 20 | 23 | 0 | 150000 | 20 | 18 | 0 | 200000 | 20 | 16 | 0 | 0 | 0 | 0 | 0 | 0.92308 | 0.057399 | 0.92486 | 0.062102 | 0 | 0 | 0 | 0 | 0.58972 | 0.65261 | 0.87959 | 0.83597 | 0 | 0 | 0 | 0 | 0.28136 | 0.88985 | 0.93327 | 1.2646 | 0 | 0 | 0 | 0 | 0.017161 | 1.0929 | 1.0931 | 1.5551
5 | 23 | 60 | 394.3409 | 957.7379 | 0.083765 | 81.9241 | 5 | 0 | 0 | 8 | 10 | 0 | 0 | 500 | 2 | 3 | 45 | 0.3 | 0 | 1.8151 | 0.43192 | 0.035403 | 0.018421 | 1.0356 | 1.1066 | 2.1057 | 0.49559 | 0.96574 | 15.3457 | 0.41657 | 45 | 0.3 | 3 | 3 | 10 | 32 | 20 | 0 | 0.032938 | 0.0079021 | 0.001745 | 31.8595 | 26.4842 | 18.442 | 11.5811 | 45 | 0.3 | 100000 | 20 | 23 | 160 | 32 | 20 | 0 | 0 | 0.2169 | 0.087781 | 0.078125 | 33.0721 | 54.1827 | 35.1139 | 21.0896 | 45 | 0.3 | 50000 | 20 | 33 | 0 | 100000 | 20 | 23 | 0 | 150000 | 20 | 18 | 0 | 200000 | 20 | 16 | 0 | 0 | 0 | 0 | 0 | 0.92287 | 0.057323 | 0.92465 | 0.062033 | 0 | 0 | 0 | 0 | 0.58967 | 0.65245 | 0.87944 | 0.8359 | 0 | 0 | 0 | 0 | 0.28133 | 0.88975 | 0.93317 | 1.2645 | 0 | 0 | 0 | 0 | 0.017187 | 1.0929 | 1.093 | 1.5551
5 | 23 | 60 | 394.3409 | 957.7379 | 0.083765 | 81.9241 | 5 | 0 | 0 | 9 | 10 | 0 | 0 | 500 | 2 | 3 | 45 | 0.3 | 0 | 1.8173 | 0.4313 | 0.029829 | 0.018652 | 1.0355 | 1.0002 | 2.4595 | 0.48967 | 0.96225 | 15.4001 | 0.41177 | 45 | 0.3 | 3 | 3 | 10 | 32 | 20 | 0 | 0.034396 | 0.0082125 | 0.0015475 | 32.336 | 26.1052 | 18.5065 | 11.9544 | 45 | 0.3 | 100000 | 20 | 23 | 160 | 32 | 20 | 0 | 0 | 0.21691 | 0.087737 | 0.078101 | 33.1301 | 54.255 | 35.0826 | 21.0491 | 45 | 0.3 | 50000 | 20 | 33 | 0 | 100000 | 20 | 23 | 0 | 150000 | 20 | 18 | 0 | 200000 | 20 | 16 | 0 | 0 | 0 | 0 | 0 | 0.92285 | 0.057399 | 0.92463 | 0.062118 | 0 | 0 | 0 | 0 | 0.5896 | 0.65243 | 0.87937 | 0.83594 | 0 | 0 | 0 | 0 | 0.28136 | 0.88967 | 0.9331 | 1.2645 | 0 | 0 | 0 | 0 | 0.017161 | 1.0928 | 1.093 | 1.5551
5 | 23 | 60 | 394.3409 | 957.7379 | 0.083765 | 81.9241 | 5 | 0 | 0 | 10 | 10 | 0 | 0 | 500 | 2 | 3 | 45 | 0.3 | 0 | 1.8173 | 0.42989 | 0.038211 | 0.022092 | 1.0483 | 1.2712 | 2.1597 | 0.4975 | 0.96116 | 15.4418 | 0.42392 | 45 | 0.3 | 3 | 3 | 10 | 32 | 20 | 0 | 0.032083 | 0.0077218 | 0.0018157 | 32.1725 | 26.3577 | 18.3332 | 11.9299 | 45 | 0.3 | 100000 | 20 | 23 | 160 | 32 | 20 | 0 | 0 | 0.21673 | 0.087767 | 0.078106 | 32.9319 | 54.3438 | 35.0988 | 21.23 | 45 | 0.3 | 50000 | 20 | 33 | 0 | 100000 | 20 | 23 | 0 | 150000 | 20 | 18 | 0 | 200000 | 20 | 16 | 0 | 0 | 0 | 0 | 0 | 0.9229 | 0.057374 | 0.92468 | 0.062087 | 0 | 0 | 0 | 0 | 0.58965 | 0.65245 | 0.87942 | 0.83592 | 0 | 0 | 0 | 0 | 0.28131 | 0.88962 | 0.93304 | 1.2645 | 0 | 0 | 0 | 0 | 0.017212 | 1.0928 | 1.0929 | 1.555
5 | 23 | 60 | 394.3409 | 957.7379 | 0.083765 | 81.9241 | 6 | 0 | 0 | 1 | 10 | 0 | 0 | 500 | 2 | 3 | 45 | 0.3 | 0 | 1.8271 | 0.45451 | 0.031536 | 0.022266 | 1.0161 | 1.021 | 2.3336 | 0.52123 | 1.0149 | 15.1548 | 0.42913 | 45 | 0.3 | 3 | 3 | 10 | 32 | 20 | 0 | 0.032257 | 0.0075959 | 0.0014631 | 31.9526 | 25.9552 | 17.952 | 11.4901 | 45 | 0.3 | 100000 | 20 | 23 | 160 | 32 | 20 | 0 | 0 | 0.21296 | 0.086214 | 0.077282 | 32.5935 | 54.5812 | 35.0222 | 21.0544 | 45 | 0.3 | 50000 | 20 | 33 | 0 | 100000 | 20 | 23 | 0 | 150000 | 20 | 18 | 0 | 200000 | 20 | 16 | 0 | 0 | 0 | 0 | 0 | 0.92739 | 0.061275 | 0.92941 | 0.065977 | 0 | 0 | 0 | 0 | 0.58942 | 0.65641 | 0.8822 | 0.83912 | 0 | 0 | 0 | 0 | 0.27955 | 0.89243 | 0.93519 | 1.2672 | 0 | 0 | 0 | 0 | 0.014662 | 1.0941 | 1.0942 | 1.5574
5 | 23 | 60 | 394.3409 | 957.7379 | 0.083765 | 81.9241 | 6 | 0 | 0 | 2 | 10 | 0 | 0 | 500 | 2 | 3 | 45 | 0.3 | 0 | 1.8289 | 0.45169 | 0.032947 | 0.019789 | 1.033 | 0.96529 | 2.6574 | 0.51331 | 1.0081 | 15.5846 | 0.42742 | 45 | 0.3 | 3 | 3 | 10 | 32 | 20 | 0 | 0.033365 | 0.0079858 | 0.0017863 | 32.2688 | 25.8063 | 18.3223 | 11.688 | 45 | 0.3 | 100000 | 20 | 23 | 160 | 32 | 20 | 0 | 0 | 0.21225 | 0.085919 | 0.077017 | 32.4732 | 54.2868 | 35.0972 | 21.0663 | 45 | 0.3 | 50000 | 20 | 33 | 0 | 100000 | 20 | 23 | 0 | 150000 | 20 | 18 | 0 | 200000 | 20 | 16 | 0 | 0 | 0 | 0 | 0 | 0.92749 | 0.061148 | 0.9295 | 0.065833 | 0 | 0 | 0 | 0 | 0.58929 | 0.65623 | 0.88199 | 0.83909 | 0 | 0 | 0 | 0 | 0.2795 | 0.8923 | 0.93505 | 1.2672 | 0 | 0 | 0 | 0 | 0.014662 | 1.094 | 1.0941 | 1.5574
5 | 23 | 60 | 394.3409 | 957.7379 | 0.083765 | 81.9241 | 6 | 0 | 0 | 3 | 10 | 0 | 0 | 500 | 2 | 3 | 45 | 0.3 | 0 | 1.8284 | 0.45248 | 0.039116 | 0.016385 | 1.0244 | 0.99257 | 2.5088 | 0.51775 | 1.0107 | 15.6899 | 0.42286 | 45 | 0.3 | 3 | 3 | 10 | 32 | 20 | 0 | 0.033266 | 0.0078091 | 0.0015778 | 31.6429 | 25.7739 | 17.558 | 11.8417 | 45 | 0.3 | 100000 | 20 | 23 | 160 | 32 | 20 | 0 | 0 | 0.21251 | 0.086044 | 0.07714 | 32.5472 | 54.476 | 35.0427 | 21.1303 | 45 | 0.3 | 50000 | 20 | 33 | 0 | 100000 | 20 | 23 | 0 | 150000 | 20 | 18 | 0 | 200000 | 20 | 16 | 0 | 0 | 0 | 0 | 0 | 0.92711 | 0.061199 | 0.92913 | 0.065915 | 0 | 0 | 0 | 0 | 0.58934 | 0.65613 | 0.88194 | 0.83897 | 0 | 0 | 0 | 0 | 0.2795 | 0.89222 | 0.93498 | 1.2672 | 0 | 0 | 0 | 0 | 0.014739 | 1.0939 | 1.094 | 1.5573
5 | 23 | 60 | 394.3409 | 957.7379 | 0.083765 | 81.9241 | 6 | 0 | 0 | 4 | 10 | 0 | 0 | 500 | 2 | 3 | 45 | 0.3 | 0 | 1.8276 | 0.44423 | 0.033809 | 0.01945 | 1.0474 | 1.1862 | 2.8701 | 0.51027 | 0.99257 | 15.7589 | 0.42102 | 45 | 0.3 | 3 | 3 | 10 | 32 | 20 | 0 | 0.033372 | 0.0078645 | 0.001739 | 32.7348 | 26.4352 | 18.1615 | 11.59 | 45 | 0.3 | 100000 | 20 | 23 | 160 | 32 | 20 | 0 | 0 | 0.2121 | 0.085926 | 0.077052 | 32.4627 | 54.3879 | 35.0924 | 21.0193 | 45 | 0.3 | 50000 | 20 | 33 | 0 | 100000 | 20 | 23 | 0 | 150000 | 20 | 18 | 0 | 200000 | 20 | 16 | 0 | 0 | 0 | 0 | 0 | 0.92711 | 0.061097 | 0.92912 | 0.065805 | 0 | 0 | 0 | 0 | 0.58924 | 0.65602 | 0.8818 | 0.83898 | 0 | 0 | 0 | 0 | 0.2795 | 0.89207 | 0.93483 | 1.2672 | 0 | 0 | 0 | 0 | 0.014713 | 1.0938 | 1.0939 | 1.5573
5 | 23 | 60 | 394.3409 | 957.7379 | 0.083765 | 81.9241 | 6 | 0 | 0 | 5 | 10 | 0 | 0 | 500 | 2 | 3 | 45 | 0.3 | 0 | 1.8271 | 0.45105 | 0.0354 | 0.018935 | 1.0346 | 1.0569 | 2.2901 | 0.51309 | 1.0082 | 15.3773 | 0.43467 | 45 | 0.3 | 3 | 3 | 10 | 32 | 20 | 0 | 0.032348 | 0.0077202 | 0.0014969 | 32.559 | 25.7569 | 18.2442 | 12.0032 | 45 | 0.3 | 100000 | 20 | 23 | 160 | 32 | 20 | 0 | 0 | 0.21232 | 0.085897 | 0.076961 | 32.391 | 54.2838 | 34.9067 | 21.14 | 45 | 0.3 | 50000 | 20 | 33 | 0 | 100000 | 20 | 23 | 0 | 150000 | 20 | 18 | 0 | 200000 | 20 | 16 | 0 | 0 | 0 | 0 | 0 | 0.92688 | 0.060969 | 0.92888 | 0.065684 | 0 | 0 | 0 | 0 | 0.58929 | 0.65592 | 0.88176 | 0.83886 | 0 | 0 | 0 | 0 | 0.27955 | 0.8921 | 0.93487 | 1.2671 | 0 | 0 | 0 | 0 | 0.014739 | 1.0938 | 1.0939 | 1.5573
5 | 23 | 60 | 394.3409 | 957.7379 | 0.083765 | 81.9241 | 6 | 0 | 0 | 6 | 10 | 0 | 0 | 500 | 2 | 3 | 45 | 0.3 | 0 | 1.8284 | 0.44797 | 0.035344 | 0.020105 | 1.0421 | 0.92403 | 2.6746 | 0.5148 | 1.001 | 15.8497 | 0.42348 | 45 | 0.3 | 3 | 3 | 10 | 32 | 20 | 0 | 0.031595 | 0.0076884 | 0.0015531 | 32.3757 | 26.3035 | 18.2578 | 11.875 | 45 | 0.3 | 100000 | 20 | 23 | 160 | 32 | 20 | 0 | 0 | 0.21248 | 0.085924 | 0.077043 | 32.4866 | 54.3126 | 34.8832 | 21.0899 | 45 | 0.3 | 50000 | 20 | 33 | 0 | 100000 | 20 | 23 | 0 | 150000 | 20 | 18 | 0 | 200000 | 20 | 16 | 0 | 0 | 0 | 0 | 0 | 0.92701 | 0.06102 | 0.92901 | 0.06573 | 0 | 0 | 0 | 0 | 0.58927 | 0.65597 | 0.88178 | 0.83892 | 0 | 0 | 0 | 0 | 0.2795 | 0.89205 | 0.93481 | 1.2672 | 0 | 0 | 0 | 0 | 0.014713 | 1.0938 | 1.0939 | 1.5573
5 | 23 | 60 | 394.3409 | 957.7379 | 0.083765 | 81.9241 | 6 | 0 | 0 | 7 | 10 | 0 | 0 | 500 | 2 | 3 | 45 | 0.3 | 0 | 1.8271 | 0.45236 | 0.036672 | 0.023933 | 1.0332 | 1.0989 | 2.3301 | 0.52352 | 1.0118 | 15.3118 | 0.43846 | 45 | 0.3 | 3 | 3 | 10 | 32 | 20 | 0 | 0.031462 | 0.0075484 | 0.0013382 | 32.2255 | 26.2129 | 17.9116 | 11.7216 | 45 | 0.3 | 100000 | 20 | 23 | 160 | 32 | 20 | 0 | 0 | 0.21254 | 0.08606 | 0.077212 | 32.4623 | 54.4574 | 34.982 | 21.1223 | 45 | 0.3 | 50000 | 20 | 33 | 0 | 100000 | 20 | 23 | 0 | 150000 | 20 | 18 | 0 | 200000 | 20 | 16 | 0 | 0 | 0 | 0 | 0 | 0.9267 | 0.060893 | 0.9287 | 0.065615 | 0 | 0 | 0 | 0 | 0.58916 | 0.65579 | 0.88158 | 0.83887 | 0 | 0 | 0 | 0 | 0.2795 | 0.89187 | 0.93464 | 1.2671 | 0 | 0 | 0 | 0 | 0.014815 | 1.0937 | 1.0938 | 1.5573
5 | 23 | 60 | 394.3409 | 957.7379 | 0.083765 | 81.9241 | 6 | 0 | 0 | 8 | 10 | 0 | 0 | 500 | 2 | 3 | 45 | 0.3 | 0 | 1.8271 | 0.45481 | 0.037258 | 0.016887 | 1.0373 | 0.80782 | 2.4753 | 0.51464 | 1.0164 | 15.7273 | 0.43059 | 45 | 0.3 | 3 | 3 | 10 | 32 | 20 | 0 | 0.032405 | 0.0075735 | 0.0016482 | 32.6125 | 25.7699 | 17.5253 | 11.4122 | 45 | 0.3 | 100000 | 20 | 23 | 160 | 32 | 20 | 0 | 0 | 0.21304 | 0.086185 | 0.077113 | 32.623 | 54.2235 | 35.0368 | 20.9057 | 45 | 0.3 | 50000 | 20 | 33 | 0 | 100000 | 20 | 23 | 0 | 150000 | 20 | 18 | 0 | 200000 | 20 | 16 | 0 | 0 | 0 | 0 | 0 | 0.92657 | 0.060816 | 0.92857 | 0.065542 | 0 | 0 | 0 | 0 | 0.58921 | 0.65579 | 0.88161 | 0.83882 | 0 | 0 | 0 | 0 | 0.2795 | 0.89187 | 0.93464 | 1.2671 | 0 | 0 | 0 | 0 | 0.014815 | 1.0937 | 1.0938 | 1.5573
5 | 23 | 60 | 394.3409 | 957.7379 | 0.083765 | 81.9241 | 6 | 0 | 0 | 9 | 10 | 0 | 0 | 500 | 2 | 3 | 45 | 0.3 | 0 | 1.828 | 0.45336 | 0.039627 | 0.020934 | 1.0492 | 1.1607 | 2.6981 | 0.52277 | 1.0137 | 15.8076 | 0.43648 | 45 | 0.3 | 3 | 3 | 10 | 32 | 20 | 0 | 0.032877 | 0.0077365 | 0.0013563 | 32.9374 | 25.8122 | 18.0418 | 11.4805 | 45 | 0.3 | 100000 | 20 | 23 | 160 | 32 | 20 | 0 | 0 | 0.21234 | 0.085964 | 0.077187 | 32.4286 | 54.5183 | 35.0167 | 21.0397 | 45 | 0.3 | 50000 | 20 | 33 | 0 | 100000 | 20 | 23 | 0 | 150000 | 20 | 18 | 0 | 200000 | 20 | 16 | 0 | 0 | 0 | 0 | 0 | 0.92634 | 0.06074 | 0.92833 | 0.065476 | 0 | 0 | 0 | 0 | 0.58911 | 0.65551 | 0.88134 | 0.8387 | 0 | 0 | 0 | 0 | 0.27958 | 0.89174 | 0.93454 | 1.267 | 0 | 0 | 0 | 0 | 0.014892 | 1.0935 | 1.0936 | 1.5572
5 | 23 | 60 | 394.3409 | 957.7379 | 0.083765 | 81.9241 | 6 | 0 | 0 | 10 | 10 | 0 | 0 | 500 | 2 | 3 | 45 | 0.3 | 0 | 1.8271 | 0.45433 | 0.029994 | 0.023383 | 1.0345 | 1.0224 | 2.6971 | 0.51878 | 1.0155 | 15.5684 | 0.42629 | 45 | 0.3 | 3 | 3 | 10 | 32 | 20 | 0 | 0.033893 | 0.0078978 | 0.0016033 | 31.6835 | 25.7938 | 17.7287 | 11.578 | 45 | 0.3 | 100000 | 20 | 23 | 160 | 32 | 20 | 0 | 0 | 0.2123 | 0.085898 | 0.07715 | 32.5398 | 54.4553 | 34.9711 | 21.015 | 45 | 0.3 | 50000 | 20 | 33 | 0 | 100000 | 20 | 23 | 0 | 150000 | 20 | 18 | 0 | 200000 | 20 | 16 | 0 | 0 | 0 | 0 | 0 | 0.92647 | 0.060791 | 0.92846 | 0.065521 | 0 | 0 | 0 | 0 | 0.58921 | 0.65554 | 0.88142 | 0.83863 | 0 | 0 | 0 | 0 | 0.27952 | 0.89166 | 0.93445 | 1.267 | 0 | 0 | 0 | 0 | 0.014892 | 1.0936 | 1.0937 | 1.5572
5 | 23 | 60 | 394.3409 | 957.7379 | 0.083765 | 81.9241 | 7 | 0 | 0 | 1 | 10 | 0 | 0 | 500 | 2 | 3 | 45 | 0.3 | 0 | 1.8147 | 0.42965 | 0.03555 | 0.014217 | 1.0517 | 1.1521 | 2.2107 | 0.4906 | 0.96097 | 15.5071 | 0.41786 | 45 | 0.3 | 3 | 3 | 10 | 32 | 20 | 0 | 0.033814 | 0.007972 | 0.0017594 | 32.1555 | 25.8213 | 18.1394 | 11.8311 | 45 | 0.3 | 100000 | 20 | 23 | 160 | 32 | 20 | 0 | 0 | 0.22017 | 0.089606 | 0.079412 | 32.6234 | 54.1635 | 35.1572 | 21.3105 | 45 | 0.3 | 50000 | 20 | 33 | 0 | 100000 | 20 | 23 | 0 | 150000 | 20 | 18 | 0 | 200000 | 20 | 16 | 0 | 0 | 0 | 0 | 0 | 0.92106 | 0.055563 | 0.92274 | 0.060252 | 0 | 0 | 0 | 0 | 0.59029 | 0.64978 | 0.87786 | 0.83333 | 0 | 0 | 0 | 0 | 0.28292 | 0.88817 | 0.93214 | 1.2624 | 0 | 0 | 0 | 0 | 0.018997 | 1.0922 | 1.0924 | 1.5534
5 | 23 | 60 | 394.3409 | 957.7379 | 0.083765 | 81.9241 | 7 | 0 | 0 | 2 | 10 | 0 | 0 | 500 | 2 | 3 | 45 | 0.3 | 0 | 1.8151 | 0.44186 | 0.038084 | 0.019112 | 1.0249 | 1.2906 | 2.5389 | 0.50641 | 0.98852 | 15.2356 | 0.42316 | 45 | 0.3 | 3 | 3 | 10 | 32 | 20 | 0 | 0.035093 | 0.0083062 | 0.0014211 | 32.0731 | 26.1915 | 18.4378 | 11.5568 | 45 | 0.3 | 100000 | 20 | 23 | 160 | 32 | 20 | 0 | 0 | 0.21989 | 0.08954 | 0.079579 | 32.6033 | 54.2743 | 35.1206 | 21.2267 | 45 | 0.3 | 50000 | 20 | 33 | 0 | 100000 | 20 | 23 | 0 | 150000 | 20 | 18 | 0 | 200000 | 20 | 16 | 0 | 0 | 0 | 0 | 0 | 0.9204 | 0.05615 | 0.92211 | 0.06093 | 0 | 0 | 0 | 0 | 0.59013 | 0.6496 | 0.87763 | 0.83333 | 0 | 0 | 0 | 0 | 0.28292 | 0.88807 | 0.93204 | 1.2624 | 0 | 0 | 0 | 0 | 0.019048 | 1.0921 | 1.0923 | 1.5534
5 | 23 | 60 | 394.3409 | 957.7379 | 0.083765 | 81.9241 | 7 | 0 | 0 | 3 | 10 | 0 | 0 | 500 | 2 | 3 | 45 | 0.3 | 0 | 1.8173 | 0.43258 | 0.038296 | 0.016619 | 1.0612 | 1.0784 | 2.0531 | 0.49932 | 0.96725 | 15.6358 | 0.42905 | 45 | 0.3 | 3 | 3 | 10 | 32 | 20 | 0 | 0.036844 | 0.0084838 | 0.0013354 | 32.8378 | 25.2977 | 17.0877 | 10.8608 | 45 | 0.3 | 100000 | 20 | 23 | 160 | 32 | 20 | 0 | 0 | 0.22005 | 0.089349 | 0.078744 | 32.5677 | 54.0476 | 34.9178 | 21.2897 | 45 | 0.3 | 50000 | 20 | 33 | 0 | 100000 | 20 | 23 | 0 | 150000 | 20 | 18 | 0 | 200000 | 20 | 16 | 0 | 0 | 0 | 0 | 0 | 0.92045 | 0.05592 | 0.92215 | 0.060678 | 0 | 0 | 0 | 0 | 0.59018 | 0.6496 | 0.87766 | 0.83328 | 0 | 0 | 0 | 0 | 0.28284 | 0.88794 | 0.9319 | 1.2624 | 0 | 0 | 0 | 0 | 0.019023 | 1.0921 | 1.0923 | 1.5534
5 | 23 | 60 | 394.3409 | 957.7379 | 0.083765 | 81.9241 | 7 | 0 | 0 | 4 | 10 | 0 | 0 | 500 | 2 | 3 | 45 | 0.3 | 0 | 1.8151 | 0.43457 | 0.037384 | 0.019556 | 1.0295 | 1.1424 | 2.8249 | 0.50144 | 0.97235 | 15.6382 | 0.40977 | 45 | 0.3 | 3 | 3 | 10 | 32 | 20 | 0 | 0.036354 | 0.0082767 | 0.0019469 | 32.2247 | 25.1723 | 17.2339 | 10.9715 | 45 | 0.3 | 100000 | 20 | 23 | 160 | 32 | 20 | 0 | 0 | 0.21946 | 0.089164 | 0.079269 | 32.2089 | 53.8781 | 34.8474 | 21.2649 | 45 | 0.3 | 50000 | 20 | 33 | 0 | 100000 | 20 | 23 | 0 | 150000 | 20 | 18 | 0 | 200000 | 20 | 16 | 0 | 0 | 0 | 0 | 0 | 0.92025 | 0.056022 | 0.92195 | 0.060802 | 0 | 0 | 0 | 0 | 0.59008 | 0.64957 | 0.87758 | 0.83335 | 0 | 0 | 0 | 0 | 0.28286 | 0.88794 | 0.93191 | 1.2624 | 0 | 0 | 0 | 0 | 0.018946 | 1.0921 | 1.0922 | 1.5534
5 | 23 | 60 | 394.3409 | 957.7379 | 0.083765 | 81.9241 | 7 | 0 | 0 | 5 | 10 | 0 | 0 | 500 | 2 | 3 | 45 | 0.3 | 0 | 1.8138 | 0.43607 | 0.033066 | 0.013811 | 1.0362 | 0.95317 | 2.5854 | 0.49434 | 0.97559 | 15.5732 | 0.41053 | 45 | 0.3 | 3 | 3 | 10 | 32 | 20 | 0 | 0.035589 | 0.0082179 | 0.0016366 | 32.3562 | 25.5195 | 17.7785 | 11.4491 | 45 | 0.3 | 100000 | 20 | 23 | 160 | 32 | 20 | 0 | 0 | 0.21982 | 0.089337 | 0.079393 | 32.4871 | 54.1171 | 34.9889 | 21.204 | 45 | 0.3 | 50000 | 20 | 33 | 0 | 100000 | 20 | 23 | 0 | 150000 | 20 | 18 | 0 | 200000 | 20 | 16 | 0 | 0 | 0 | 0 | 0 | 0.91994 | 0.056048 | 0.92165 | 0.06085 | 0 | 0 | 0 | 0 | 0.59008 | 0.64939 | 0.87744 | 0.83321 | 0 | 0 | 0 | 0 | 0.28286 | 0.88779 | 0.93176 | 1.2623 | 0 | 0 | 0 | 0 | 0.019023 | 1.092 | 1.0921 | 1.5534
5 | 23 | 60 | 394.3409 | 957.7379 | 0.083765 | 81.9241 | 7 | 0 | 0 | 6 | 10 | 0 | 0 | 500 | 2 | 3 | 45 | 0.3 | 0 | 1.816 | 0.42659 | 0.034136 | 0.016536 | 1.0561 | 0.93464 | 2.4227 | 0.48411 | 0.9539 | 15.8266 | 0.40925 | 45 | 0.3 | 3 | 3 | 10 | 32 | 20 | 0 | 0.033857 | 0.0082168 | 0.0017387 | 31.9005 | 26.2453 | 18.6318 | 12.4238 | 45 | 0.3 | 100000 | 20 | 23 | 160 | 32 | 20 | 0 | 0 | 0.2205 | 0.089437 | 0.079376 | 32.5869 | 53.985 | 35.0308 | 21.1183 | 45 | 0.3 | 50000 | 20 | 33 | 0 | 100000 | 20 | 23 | 0 | 150000 | 20 | 18 | 0 | 200000 | 20 | 16 | 0 | 0 | 0 | 0 | 0 | 0.91994 | 0.055538 | 0.92162 | 0.060298 | 0 | 0 | 0 | 0 | 0.59003 | 0.64921 | 0.87728 | 0.83312 | 0 | 0 | 0 | 0 | 0.28289 | 0.88763 | 0.93162 | 1.2623 | 0 | 0 | 0 | 0 | 0.01915 | 1.0918 | 1.092 | 1.5533
5 | 23 | 60 | 394.3409 | 957.7379 | 0.083765 | 81.9241 | 7 | 0 | 0 | 7 | 10 | 0 | 0 | 500 | 2 | 3 | 45 | 0.3 | 0 | 1.816 | 0.43337 | 0.033538 | 0.019761 | 1.0573 | 1.32 | 2.5712 | 0.48974 | 0.96893 | 15.6017 | 0.42031 | 45 | 0.3 | 3 | 3 | 10 | 32 | 20 | 0 | 0.034746 | 0.0081444 | 0.0016502 | 32.2739 | 25.2266 | 18.0307 | 12.125 | 45 | 0.3 | 100000 | 20 | 23 | 160 | 32 | 20 | 0 | 0 | 0.2203 | 0.089502 | 0.078937 | 32.6552 | 54.071 | 35.0273 | 21.1643 | 45 | 0.3 | 50000 | 20 | 33 | 0 | 100000 | 20 | 23 | 0 | 150000 | 20 | 18 | 0 | 200000 | 20 | 16 | 0 | 0 | 0 | 0 | 0 | 0.91976 | 0.055665 | 0.92145 | 0.060447 | 0 | 0 | 0 | 0 | 0.59006 | 0.64911 | 0.87722 | 0.83302 | 0 | 0 | 0 | 0 | 0.28299 | 0.88758 | 0.93161 | 1.2622 | 0 | 0 | 0 | 0 | 0.01915 | 1.0918 | 1.0919 | 1.5533
5 | 23 | 60 | 394.3409 | 957.7379 | 0.083765 | 81.9241 | 7 | 0 | 0 | 8 | 10 | 0 | 0 | 500 | 2 | 3 | 45 | 0.3 | 0 | 1.8173 | 0.42967 | 0.034955 | 0.0095499 | 1.0625 | 1.2289 | 2.3686 | 0.48645 | 0.9599 | 15.6416 | 0.41671 | 45 | 0.3 | 3 | 3 | 10 | 32 | 20 | 0 | 0.035632 | 0.0082524 | 0.0020264 | 31.8923 | 25.3202 | 17.7892 | 11.4489 | 45 | 0.3 | 100000 | 20 | 23 | 160 | 32 | 20 | 0 | 0 | 0.22066 | 0.089548 | 0.079516 | 32.7268 | 53.9845 | 34.9486 | 21.2236 | 45 | 0.3 | 50000 | 20 | 33 | 0 | 100000 | 20 | 23 | 0 | 150000 | 20 | 18 | 0 | 200000 | 20 | 16 | 0 | 0 | 0 | 0 | 0 | 0.91971 | 0.055512 | 0.92139 | 0.060285 | 0 | 0 | 0 | 0 | 0.59001 | 0.64906 | 0.87715 | 0.83302 | 0 | 0 | 0 | 0 | 0.28289 | 0.8874 | 0.9314 | 1.2622 | 0 | 0 | 0 | 0 | 0.019201 | 1.0917 | 1.0918 | 1.5532
5 | 23 | 60 | 394.3409 | 957.7379 | 0.083765 | 81.9241 | 7 | 0 | 0 | 9 | 10 | 0 | 0 | 500 | 2 | 3 | 45 | 0.3 | 0 | 1.8173 | 0.44 | 0.032682 | 0.021045 | 1.0301 | 1.0838 | 2.2673 | 0.50265 | 0.98252 | 15.4372 | 0.41792 | 45 | 0.3 | 3 | 3 | 10 | 32 | 20 | 0 | 0.03448 | 0.0081395 | 0.0015307 | 32.2802 | 26.0666 | 18.0071 | 11.8856 | 45 | 0.3 | 100000 | 20 | 23 | 160 | 32 | 20 | 0 | 0 | 0.22033 | 0.089591 | 0.079536 | 32.596 | 54.1568 | 35.0388 | 21.1637 | 45 | 0.3 | 50000 | 20 | 33 | 0 | 100000 | 20 | 23 | 0 | 150000 | 20 | 18 | 0 | 200000 | 20 | 16 | 0 | 0 | 0 | 0 | 0 | 0.91936 | 0.055818 | 0.92105 | 0.06064 | 0 | 0 | 0 | 0 | 0.58995 | 0.64899 | 0.87706 | 0.83301 | 0 | 0 | 0 | 0 | 0.28292 | 0.88743 | 0.93144 | 1.2622 | 0 | 0 | 0 | 0 | 0.019201 | 1.0916 | 1.0918 | 1.5532
5 | 23 | 60 | 394.3409 | 957.7379 | 0.083765 | 81.9241 | 7 | 0 | 0 | 10 | 10 | 0 | 0 | 500 | 2 | 3 | 45 | 0.3 | 0 | 1.8173 | 0.43663 | 0.033417 | 0.01512 | 1.0331 | 0.9643 | 2.3661 | 0.49747 | 0.97497 | 15.223 | 0.41876 | 45 | 0.3 | 3 | 3 | 10 | 32 | 20 | 0 | 0.034781 | 0.0081975 | 0.0012845 | 32.1311 | 26.1659 | 18.4868 | 11.7373 | 45 | 0.3 | 100000 | 20 | 23 | 160 | 32 | 20 | 0 | 0 | 0.22045 | 0.089614 | 0.079647 | 32.6013 | 54.0102 | 35.0459 | 21.338 | 45 | 0.3 | 50000 | 20 | 33 | 0 | 100000 | 20 | 23 | 0 | 150000 | 20 | 18 | 0 | 200000 | 20 | 16 | 0 | 0 | 0 | 0 | 0 | 0.91925 | 0.055844 | 0.92095 | 0.060674 | 0 | 0 | 0 | 0 | 0.5899 | 0.64893 | 0.87698 | 0.83301 | 0 | 0 | 0 | 0 | 0.28294 | 0.88733 | 0.93135 | 1.2621 | 0 | 0 | 0 | 0 | 0.019303 | 1.0916 | 1.0918 | 1.5531
5 | 23 | 60 | 394.3409 | 957.7379 | 0.083765 | 81.9241 | 8 | 0 | 0 | 1 | 10 | 0 | 0 | 500 | 2 | 3 | 45 | 0.3 | 0 | 1.7827 | 0.36972 | 0.03161 | 0.0069669 | 1.0567 | 1.2978 | 2.4888 | 0.41154 | 0.82488 | 15.6145 | 0.35416 | 45 | 0.3 | 3 | 3 | 10 | 32 | 20 | 0 | 0.032961 | 0.0079456 | 0.001557 | 32.4689 | 26.2133 | 18.3963 | 12.0491 | 45 | 0.3 | 100000 | 20 | 23 | 160 | 32 | 20 | 0 | 0 | 0.21691 | 0.088893 | 0.078527 | 32.6092 | 54.6332 | 35.424 | 21.5605 | 45 | 0.3 | 50000 | 20 | 33 | 0 | 100000 | 20 | 23 | 0 | 150000 | 20 | 18 | 0 | 200000 | 20 | 16 | 0 | 0 | 0 | 0 | 0 | 0.91329 | 0.042635 | 0.91428 | 0.046649 | 0 | 0 | 0 | 0 | 0.59329 | 0.64149 | 0.87379 | 0.82441 | 0 | 0 | 0 | 0 | 0.28817 | 0.88412 | 0.92989 | 1.2557 | 0 | 0 | 0 | 0 | 0.024658 | 1.0916 | 1.0919 | 1.5482
5 | 23 | 60 | 394.3409 | 957.7379 | 0.083765 | 81.9241 | 8 | 0 | 0 | 2 | 10 | 0 | 0 | 500 | 2 | 3 | 45 | 0.3 | 0 | 1.7813 | 0.36358 | 0.019106 | 0.010773 | 1.0443 | 1.1766 | 2.0176 | 0.40281 | 0.81082 | 15.4583 | 0.33547 | 45 | 0.3 | 3 | 3 | 10 | 32 | 20 | 0 | 0.033913 | 0.0080724 | 0.001534 | 32.7561 | 26.1152 | 18.049 | 11.7852 | 45 | 0.3 | 100000 | 20 | 23 | 160 | 32 | 20 | 0 | 0 | 0.21776 | 0.088966 | 0.078577 | 32.567 | 54.6061 | 35.4146 | 21.4624 | 45 | 0.3 | 50000 | 20 | 33 | 0 | 100000 | 20 | 23 | 0 | 150000 | 20 | 18 | 0 | 200000 | 20 | 16 | 0 | 0 | 0 | 0 | 0 | 0.91326 | 0.042865 | 0.91427 | 0.046901 | 0 | 0 | 0 | 0 | 0.59301 | 0.64151 | 0.87362 | 0.82466 | 0 | 0 | 0 | 0 | 0.28802 | 0.88396 | 0.9297 | 1.2558 | 0 | 0 | 0 | 0 | 0.024581 | 1.0914 | 1.0917 | 1.5483
5 | 23 | 60 | 394.3409 | 957.7379 | 0.083765 | 81.9241 | 8 | 0 | 0 | 3 | 10 | 0 | 0 | 500 | 2 | 3 | 45 | 0.3 | 0 | 1.7831 | 0.36116 | 0.026465 | 0.011454 | 1.0331 | 1.2337 | 1.7893 | 0.40397 | 0.80554 | 15.2179 | 0.34373 | 45 | 0.3 | 3 | 3 | 10 | 32 | 20 | 0 | 0.033801 | 0.0080055 | 0.0016775 | 32.1981 | 25.7091 | 17.9779 | 11.6523 | 45 | 0.3 | 100000 | 20 | 23 | 160 | 32 | 20 | 0 | 0 | 0.21726 | 0.088909 | 0.078534 | 32.5691 | 54.6334 | 35.4271 | 21.4843 | 45 | 0.3 | 50000 | 20 | 33 | 0 | 100000 | 20 | 23 | 0 | 150000 | 20 | 18 | 0 | 200000 | 20 | 16 | 0 | 0 | 0 | 0 | 0 | 0.91306 | 0.042712 | 0.91406 | 0.046744 | 0 | 0 | 0 | 0 | 0.59296 | 0.64134 | 0.87345 | 0.82457 | 0 | 0 | 0 | 0 | 0.28796 | 0.88391 | 0.92964 | 1.2559 | 0 | 0 | 0 | 0 | 0.024632 | 1.0913 | 1.0916 | 1.5482
5 | 23 | 60 | 394.3409 | 957.7379 | 0.083765 | 81.9241 | 8 | 0 | 0 | 4 | 10 | 0 | 0 | 500 | 2 | 3 | 45 | 0.3 | 0 | 1.7813 | 0.36593 | 0.021499 | 0.01627 | 1.0271 | 1.3574 | 1.8555 | 0.41136 | 0.81686 | 14.867 | 0.34999 | 45 | 0.3 | 3 | 3 | 10 | 32 | 20 | 0 | 0.032965 | 0.0078646 | 0.0013768 | 32.2056 | 25.8942 | 18.2646 | 11.7272 | 45 | 0.3 | 100000 | 20 | 23 | 160 | 32 | 20 | 0 | 0 | 0.2172 | 0.088916 | 0.078586 | 32.5771 | 54.5078 | 35.4153 | 21.5035 | 45 | 0.3 | 50000 | 20 | 33 | 0 | 100000 | 20 | 23 | 0 | 150000 | 20 | 18 | 0 | 200000 | 20 | 16 | 0 | 0 | 0 | 0 | 0 | 0.91288 | 0.04261 | 0.91387 | 0.046642 | 0 | 0 | 0 | 0 | 0.59301 | 0.64128 | 0.87345 | 0.82449 | 0 | 0 | 0 | 0 | 0.28794 | 0.88378 | 0.92951 | 1.2558 | 0 | 0 | 0 | 0 | 0.024581 | 1.0912 | 1.0915 | 1.5483
5 | 23 | 60 | 394.3409 | 957.7379 | 0.083765 | 81.9241 | 8 | 0 | 0 | 5 | 10 | 0 | 0 | 500 | 2 | 3 | 45 | 0.3 | 0 | 1.7813 | 0.36753 | 0.025157 | 0.019572 | 1.0408 | 1.1367 | 2.1413 | 0.41967 | 0.82146 | 15.3805 | 0.35272 | 45 | 0.3 | 3 | 3 | 10 | 32 | 20 | 0 | 0.032679 | 0.0079492 | 0.0016627 | 31.9747 | 26.451 | 18.4232 | 12.2127 | 45 | 0.3 | 100000 | 20 | 23 | 160 | 32 | 20 | 0 | 0 | 0.21837 | 0.089214 | 0.078804 | 32.7271 | 54.6821 | 35.4299 | 21.5472 | 45 | 0.3 | 50000 | 20 | 33 | 0 | 100000 | 20 | 23 | 0 | 150000 | 20 | 18 | 0 | 200000 | 20 | 16 | 0 | 0 | 0 | 0 | 0 | 0.91285 | 0.042839 | 0.91386 | 0.046894 | 0 | 0 | 0 | 0 | 0.59299 | 0.64111 | 0.8733 | 0.82437 | 0 | 0 | 0 | 0 | 0.28799 | 0.88361 | 0.92935 | 1.2557 | 0 | 0 | 0 | 0 | 0.024607 | 1.0911 | 1.0914 | 1.5482
5 | 23 | 60 | 394.3409 | 957.7379 | 0.083765 | 81.9241 | 8 | 0 | 0 | 6 | 10 | 0 | 0 | 500 | 2 | 3 | 45 | 0.3 | 0 | 1.7818 | 0.37254 | 0.02752 | 0.014931 | 1.043 | 1.0675 | 1.9303 | 0.42394 | 0.83262 | 15.3956 | 0.35829 | 45 | 0.3 | 3 | 3 | 10 | 32 | 20 | 0 | 0.032979 | 0.007801 | 0.0014777 | 32.5624 | 26.4349 | 18.2369 | 11.6699 | 45 | 0.3 | 100000 | 20 | 23 | 160 | 32 | 20 | 0 | 0 | 0.21787 | 0.08911 | 0.07872 | 32.5743 | 54.6248 | 35.4109 | 21.4903 | 45 | 0.3 | 50000 | 20 | 33 | 0 | 100000 | 20 | 23 | 0 | 150000 | 20 | 18 | 0 | 200000 | 20 | 16 | 0 | 0 | 0 | 0 | 0 | 0.9129 | 0.042788 | 0.91391 | 0.046836 | 0 | 0 | 0 | 0 | 0.59284 | 0.64116 | 0.87323 | 0.82454 | 0 | 0 | 0 | 0 | 0.28794 | 0.88358 | 0.92931 | 1.2558 | 0 | 0 | 0 | 0 | 0.024556 | 1.091 | 1.0913 | 1.5483
5 | 23 | 60 | 394.3409 | 957.7379 | 0.083765 | 81.9241 | 8 | 0 | 0 | 7 | 10 | 0 | 0 | 500 | 2 | 3 | 45 | 0.3 | 0 | 1.7813 | 0.37593 | 0.025053 | 0.014032 | 1.0183 | 1.0174 | 1.8758 | 0.42053 | 0.83947 | 15.2327 | 0.3465 | 45 | 0.3 | 3 | 3 | 10 | 32 | 20 | 0 | 0.032983 | 0.0078947 | 0.0012778 | 32.3996 | 26.6733 | 18.7285 | 11.9801 | 45 | 0.3 | 100000 | 20 | 23 | 160 | 32 | 20 | 0 | 0 | 0.21791 | 0.08913 | 0.078736 | 32.6115 | 54.6874 | 35.4301 | 21.5694 | 45 | 0.3 | 50000 | 20 | 33 | 0 | 100000 | 20 | 23 | 0 | 150000 | 20 | 18 | 0 | 200000 | 20 | 16 | 0 | 0 | 0 | 0 | 0 | 0.91247 | 0.04261 | 0.91347 | 0.046663 | 0 | 0 | 0 | 0 | 0.59286 | 0.64103 | 0.87316 | 0.82442 | 0 | 0 | 0 | 0 | 0.28796 | 0.88353 | 0.92927 | 1.2557 | 0 | 0 | 0 | 0 | 0.024607 | 1.091 | 1.0913 | 1.5482
5 | 23 | 60 | 394.3409 | 957.7379 | 0.083765 | 81.9241 | 8 | 0 | 0 | 8 | 10 | 0 | 0 | 500 | 2 | 3 | 45 | 0.3 | 0 | 1.784 | 0.36675 | 0.023814 | 0.011707 | 1.0515 | 1.0721 | 2.1372 | 0.40694 | 0.81751 | 15.6807 | 0.34476 | 45 | 0.3 | 3 | 3 | 10 | 32 | 20 | 0 | 0.03285 | 0.0080959 | 0.0015885 | 32.3023 | 26.7037 | 18.8788 | 12.411 | 45 | 0.3 | 100000 | 20 | 23 | 160 | 32 | 20 | 0 | 0 | 0.21754 | 0.08883 | 0.078482 | 32.6002 | 54.4717 | 35.2996 | 21.4768 | 45 | 0.3 | 50000 | 20 | 33 | 0 | 100000 | 20 | 23 | 0 | 150000 | 20 | 18 | 0 | 200000 | 20 | 16 | 0 | 0 | 0 | 0 | 0 | 0.91262 | 0.042814 | 0.91363 | 0.046878 | 0 | 0 | 0 | 0 | 0.59286 | 0.64106 | 0.87318 | 0.82444 | 0 | 0 | 0 | 0 | 0.28794 | 0.88358 | 0.92931 | 1.2558 | 0 | 0 | 0 | 0 | 0.024607 | 1.091 | 1.0913 | 1.5482
5 | 23 | 60 | 394.3409 | 957.7379 | 0.083765 | 81.9241 | 8 | 0 | 0 | 9 | 10 | 0 | 0 | 500 | 2 | 3 | 45 | 0.3 | 0 | 1.7827 | 0.36958 | 0.02608 | 0.014411 | 1.0341 | 1.2441 | 2.0486 | 0.41402 | 0.82514 | 15.1772 | 0.35273 | 45 | 0.3 | 3 | 3 | 10 | 32 | 20 | 0 | 0.032351 | 0.0077899 | 0.0016054 | 32.2887 | 25.9531 | 18.6903 | 12.263 | 45 | 0.3 | 100000 | 20 | 23 | 160 | 32 | 20 | 0 | 0 | 0.21717 | 0.088893 | 0.078559 | 32.5683 | 54.6337 | 35.5067 | 21.6382 | 45 | 0.3 | 50000 | 20 | 33 | 0 | 100000 | 20 | 23 | 0 | 150000 | 20 | 18 | 0 | 200000 | 20 | 16 | 0 | 0 | 0 | 0 | 0 | 0.91257 | 0.042508 | 0.91356 | 0.046546 | 0 | 0 | 0 | 0 | 0.59284 | 0.641 | 0.87312 | 0.82442 | 0 | 0 | 0 | 0 | 0.28794 | 0.88345 | 0.92919 | 1.2557 | 0 | 0 | 0 | 0 | 0.024632 | 1.091 | 1.0912 | 1.5482
5 | 23 | 60 | 394.3409 | 957.7379 | 0.083765 | 81.9241 | 8 | 0 | 0 | 10 | 10 | 0 | 0 | 500 | 2 | 3 | 45 | 0.3 | 0 | 1.7827 | 0.37486 | 0.024703 | 0.014992 | 1.0588 | 1.0446 | 1.857 | 0.42052 | 0.83673 | 15.3393 | 0.36319 | 45 | 0.3 | 3 | 3 | 10 | 32 | 20 | 0 | 0.033762 | 0.0082303 | 0.0017582 | 32.9772 | 26.0738 | 18.4209 | 12.2183 | 45 | 0.3 | 100000 | 20 | 23 | 160 | 32 | 20 | 0 | 0 | 0.21773 | 0.088864 | 0.078626 | 32.6446 | 54.4891 | 35.4017 | 21.421 | 45 | 0.3 | 50000 | 20 | 33 | 0 | 100000 | 20 | 23 | 0 | 150000 | 20 | 18 | 0 | 200000 | 20 | 16 | 0 | 0 | 0 | 0 | 0 | 0.91247 | 0.042661 | 0.91347 | 0.046719 | 0 | 0 | 0 | 0 | 0.59278 | 0.6409 | 0.87301 | 0.82438 | 0 | 0 | 0 | 0 | 0.28791 | 0.8834 | 0.92914 | 1.2557 | 0 | 0 | 0 | 0 | 0.024632 | 1.0908 | 1.0911 | 1.5482
5 | 23 | 60 | 394.3409 | 957.7379 | 0.083765 | 81.9241 | 9 | 0 | 0 | 1 | 10 | 0 | 0 | 500 | 2 | 3 | 45 | 0.3 | 0 | 1.8031 | 0.41779 | 0.035631 | 0.016853 | 1.054 | 1.5548 | 2.6395 | 0.47997 | 0.93882 | 15.2154 | 0.41067 | 45 | 0.3 | 3 | 3 | 10 | 32 | 20 | 0 | 0.033675 | 0.008106 | 0.0020168 | 31.8132 | 26.0766 | 18.4716 | 12.3023 | 45 | 0.3 | 100000 | 20 | 23 | 160 | 32 | 20 | 0 | 0 | 0.22026 | 0.089736 | 0.079624 | 32.4842 | 54.2523 | 35.1275 | 21.3611 | 45 | 0.3 | 50000 | 20 | 33 | 0 | 100000 | 20 | 23 | 0 | 150000 | 20 | 18 | 0 | 200000 | 20 | 16 | 0 | 0 | 0 | 0 | 0 | 0.92091 | 0.056252 | 0.92263 | 0.061007 | 0 | 0 | 0 | 0 | 0.58978 | 0.64985 | 0.87758 | 0.83382 | 0 | 0 | 0 | 0 | 0.28261 | 0.88791 | 0.93181 | 1.2626 | 0 | 0 | 0 | 0 | 0.018895 | 1.0919 | 1.0921 | 1.5535
5 | 23 | 60 | 394.3409 | 957.7379 | 0.083765 | 81.9241 | 9 | 0 | 0 | 2 | 10 | 0 | 0 | 500 | 2 | 3 | 45 | 0.3 | 0 | 1.8142 | 0.43627 | 0.035938 | 0.017065 | 1.0507 | 1.0704 | 1.975 | 0.49663 | 0.97561 | 15.5717 | 0.42347 | 45 | 0.3 | 3 | 3 | 10 | 32 | 20 | 0 | 0.036316 | 0.0085385 | 0.0018162 | 32.0737 | 26.1302 | 18.2339 | 11.5027 | 45 | 0.3 | 100000 | 20 | 23 | 160 | 32 | 20 | 0 | 0 | 0.2212 | 0.089873 | 0.079677 | 32.4556 | 53.9719 | 35.0326 | 21.2442 | 45 | 0.3 | 50000 | 20 | 33 | 0 | 100000 | 20 | 23 | 0 | 150000 | 20 | 18 | 0 | 200000 | 20 | 16 | 0 | 0 | 0 | 0 | 0 | 0.92015 | 0.056481 | 0.92188 | 0.061306 | 0 | 0 | 0 | 0 | 0.58967 | 0.64955 | 0.87728 | 0.83368 | 0 | 0 | 0 | 0 | 0.28269 | 0.88766 | 0.93159 | 1.2625 | 0 | 0 | 0 | 0 | 0.018997 | 1.0917 | 1.0919 | 1.5534
5 | 23 | 60 | 394.3409 | 957.7379 | 0.083765 | 81.9241 | 9 | 0 | 0 | 3 | 10 | 0 | 0 | 500 | 2 | 3 | 45 | 0.3 | 0 | 1.8164 | 0.44284 | 0.034484 | 0.015076 | 1.0489 | 1.2507 | 2.5531 | 0.49936 | 0.98884 | 15.5258 | 0.42576 | 45 | 0.3 | 3 | 3 | 10 | 32 | 20 | 0 | 0.033565 | 0.0081864 | 0.0018663 | 32.7037 | 26.5247 | 18.8492 | 12.8309 | 45 | 0.3 | 100000 | 20 | 23 | 160 | 32 | 20 | 0 | 0 | 0.22159 | 0.089949 | 0.07966 | 32.4918 | 53.9897 | 35.0553 | 21.1604 | 45 | 0.3 | 50000 | 20 | 33 | 0 | 100000 | 20 | 23 | 0 | 150000 | 20 | 18 | 0 | 200000 | 20 | 16 | 0 | 0 | 0 | 0 | 0 | 0.91976 | 0.056456 | 0.92149 | 0.061304 | 0 | 0 | 0 | 0 | 0.58962 | 0.64934 | 0.8771 | 0.83356 | 0 | 0 | 0 | 0 | 0.28271 | 0.88743 | 0.93137 | 1.2624 | 0 | 0 | 0 | 0 | 0.019048 | 1.0916 | 1.0917 | 1.5533
5 | 23 | 60 | 394.3409 | 957.7379 | 0.083765 | 81.9241 | 9 | 0 | 0 | 4 | 10 | 0 | 0 | 500 | 2 | 3 | 45 | 0.3 | 0 | 1.8178 | 0.43728 | 0.037659 | 0.01569 | 1.0481 | 1.0842 | 1.9371 | 0.49534 | 0.97651 | 15.5549 | 0.42523 | 45 | 0.3 | 3 | 3 | 10 | 32 | 20 | 0 | 0.036459 | 0.0084471 | 0.0017262 | 32.0054 | 25.3928 | 17.7253 | 11.3774 | 45 | 0.3 | 100000 | 20 | 23 | 160 | 32 | 20 | 0 | 0 | 0.22167 | 0.09017 | 0.078783 | 32.5121 | 54.1893 | 35.0511 | 21.187 | 45 | 0.3 | 50000 | 20 | 33 | 0 | 100000 | 20 | 23 | 0 | 150000 | 20 | 18 | 0 | 200000 | 20 | 16 | 0 | 0 | 0 | 0 | 0 | 0.91964 | 0.056354 | 0.92136 | 0.061202 | 0 | 0 | 0 | 0 | 0.58957 | 0.64904 | 0.87684 | 0.83337 | 0 | 0 | 0 | 0 | 0.28274 | 0.88725 | 0.93121 | 1.2623 | 0 | 0 | 0 | 0 | 0.019175 | 1.0915 | 1.0916 | 1.5532
5 | 23 | 60 | 394.3409 | 957.7379 | 0.083765 | 81.9241 | 9 | 0 | 0 | 5 | 10 | 0 | 0 | 500 | 2 | 3 | 45 | 0.3 | 0 | 1.816 | 0.43469 | 0.039821 | 0.014173 | 1.0539 | 1.216 | 2.4145 | 0.50139 | 0.97246 | 15.4675 | 0.43017 | 45 | 0.3 | 3 | 3 | 10 | 32 | 20 | 0 | 0.035133 | 0.008369 | 0.0011656 | 31.5934 | 25.6336 | 18.0189 | 11.9661 | 45 | 0.3 | 100000 | 20 | 23 | 160 | 32 | 20 | 0 | 0 | 0.22178 | 0.09016 | 0.079878 | 32.6312 | 54.0081 | 35.0574 | 21.1649 | 45 | 0.3 | 50000 | 20 | 33 | 0 | 100000 | 20 | 23 | 0 | 150000 | 20 | 18 | 0 | 200000 | 20 | 16 | 0 | 0 | 0 | 0 | 0 | 0.91974 | 0.055971 | 0.92144 | 0.060781 | 0 | 0 | 0 | 0 | 0.5896 | 0.64901 | 0.87684 | 0.83333 | 0 | 0 | 0 | 0 | 0.28271 | 0.8872 | 0.93116 | 1.2623 | 0 | 0 | 0 | 0 | 0.01915 | 1.0914 | 1.0916 | 1.5533
5 | 23 | 60 | 394.3409 | 957.7379 | 0.083765 | 81.9241 | 9 | 0 | 0 | 6 | 10 | 0 | 0 | 500 | 2 | 3 | 45 | 0.3 | 0 | 1.8147 | 0.43238 | 0.037169 | 0.016687 | 1.0673 | 1.2529 | 2.0835 | 0.49446 | 0.9674 | 15.5091 | 0.43109 | 45 | 0.3 | 3 | 3 | 10 | 32 | 20 | 0 | 0.034587 | 0.008042 | 0.0013155 | 31.8857 | 25.7638 | 18.0115 | 11.5345 | 45 | 0.3 | 100000 | 20 | 23 | 160 | 32 | 20 | 0 | 0 | 0.2222 | 0.09044 | 0.079992 | 32.6638 | 54.0819 | 35.1548 | 21.26 | 45 | 0.3 | 50000 | 20 | 33 | 0 | 100000 | 20 | 23 | 0 | 150000 | 20 | 18 | 0 | 200000 | 20 | 16 | 0 | 0 | 0 | 0 | 0 | 0.92007 | 0.055385 | 0.92174 | 0.060124 | 0 | 0 | 0 | 0 | 0.58957 | 0.64876 | 0.87663 | 0.83316 | 0 | 0 | 0 | 0 | 0.28271 | 0.88697 | 0.93094 | 1.2622 | 0 | 0 | 0 | 0 | 0.019252 | 1.0913 | 1.0914 | 1.5532
5 | 23 | 60 | 394.3409 | 957.7379 | 0.083765 | 81.9241 | 9 | 0 | 0 | 7 | 10 | 0 | 0 | 500 | 2 | 3 | 45 | 0.3 | 0 | 1.8164 | 0.43235 | 0.039289 | 0.01313 | 1.0365 | 1.0685 | 2.7552 | 0.49522 | 0.96678 | 15.8259 | 0.40537 | 45 | 0.3 | 3 | 3 | 10 | 32 | 20 | 0 | 0.03519 | 0.0083198 | 0.0016905 | 31.9411 | 25.559 | 18.0551 | 11.6566 | 45 | 0.3 | 100000 | 20 | 23 | 160 | 32 | 20 | 0 | 0 | 0.22169 | 0.090263 | 0.079977 | 32.509 | 54.1898 | 35.08 | 21.3655 | 45 | 0.3 | 50000 | 20 | 33 | 0 | 100000 | 20 | 23 | 0 | 150000 | 20 | 18 | 0 | 200000 | 20 | 16 | 0 | 0 | 0 | 0 | 0 | 0.91943 | 0.056175 | 0.92115 | 0.061022 | 0 | 0 | 0 | 0 | 0.58952 | 0.64881 | 0.87663 | 0.83324 | 0 | 0 | 0 | 0 | 0.28279 | 0.88705 | 0.93103 | 1.2622 | 0 | 0 | 0 | 0 | 0.019201 | 1.0913 | 1.0915 | 1.5532
5 | 23 | 60 | 394.3409 | 957.7379 | 0.083765 | 81.9241 | 9 | 0 | 0 | 8 | 10 | 0 | 0 | 500 | 2 | 3 | 45 | 0.3 | 0 | 1.8182 | 0.43984 | 0.037762 | 0.025783 | 1.0388 | 1.2463 | 2.2294 | 0.51239 | 0.9829 | 15.3656 | 0.43247 | 45 | 0.3 | 3 | 3 | 10 | 32 | 20 | 0 | 0.035427 | 0.0083949 | 0.0017083 | 32.1843 | 26.128 | 18.2079 | 11.9681 | 45 | 0.3 | 100000 | 20 | 23 | 160 | 32 | 20 | 0 | 0 | 0.22134 | 0.090036 | 0.079248 | 32.6288 | 54.1896 | 35.047 | 21.1904 | 45 | 0.3 | 50000 | 20 | 33 | 0 | 100000 | 20 | 23 | 0 | 150000 | 20 | 18 | 0 | 200000 | 20 | 16 | 0 | 0 | 0 | 0 | 0 | 0.9192 | 0.056328 | 0.92093 | 0.061203 | 0 | 0 | 0 | 0 | 0.58947 | 0.64883 | 0.87662 | 0.8333 | 0 | 0 | 0 | 0 | 0.28274 | 0.887 | 0.93097 | 1.2622 | 0 | 0 | 0 | 0 | 0.019201 | 1.0912 | 1.0914 | 1.5532
5 | 23 | 60 | 394.3409 | 957.7379 | 0.083765 | 81.9241 | 9 | 0 | 0 | 9 | 10 | 0 | 0 | 500 | 2 | 3 | 45 | 0.3 | 0 | 1.8142 | 0.43535 | 0.036389 | 0.021712 | 1.0494 | 1.2897 | 2.4592 | 0.49898 | 0.97448 | 15.4798 | 0.42568 | 45 | 0.3 | 3 | 3 | 10 | 32 | 20 | 0 | 0.035593 | 0.0082428 | 0.0016181 | 32.2401 | 25.1721 | 17.4959 | 11.4858 | 45 | 0.3 | 100000 | 20 | 23 | 160 | 32 | 20 | 0 | 0 | 0.22159 | 0.089936 | 0.079606 | 32.3939 | 53.9567 | 35.0174 | 21.2113 | 45 | 0.3 | 50000 | 20 | 33 | 0 | 100000 | 20 | 23 | 0 | 150000 | 20 | 18 | 0 | 200000 | 20 | 16 | 0 | 0 | 0 | 0 | 0 | 0.9192 | 0.056226 | 0.92092 | 0.061092 | 0 | 0 | 0 | 0 | 0.58952 | 0.64883 | 0.87665 | 0.83326 | 0 | 0 | 0 | 0 | 0.28274 | 0.88697 | 0.93094 | 1.2622 | 0 | 0 | 0 | 0 | 0.01915 | 1.0912 | 1.0914 | 1.5532
5 | 23 | 60 | 394.3409 | 957.7379 | 0.083765 | 81.9241 | 9 | 0 | 0 | 10 | 10 | 0 | 0 | 500 | 2 | 3 | 45 | 0.3 | 0 | 1.8178 | 0.43774 | 0.034118 | 0.018818 | 1.0484 | 1.2583 | 2.2263 | 0.50104 | 0.97769 | 15.3981 | 0.42574 | 45 | 0.3 | 3 | 3 | 10 | 32 | 20 | 0 | 0.034952 | 0.0082553 | 0.0013277 | 32.1412 | 25.9465 | 18.2946 | 11.9244 | 45 | 0.3 | 100000 | 20 | 23 | 160 | 32 | 20 | 0 | 0 | 0.22154 | 0.090127 | 0.078744 | 32.6929 | 54.0835 | 35.0225 | 21.2341 | 45 | 0.3 | 50000 | 20 | 33 | 0 | 100000 | 20 | 23 | 0 | 150000 | 20 | 18 | 0 | 200000 | 20 | 16 | 0 | 0 | 0 | 0 | 0 | 0.91908 | 0.056328 | 0.9208 | 0.061211 | 0 | 0 | 0 | 0 | 0.58944 | 0.64865 | 0.87647 | 0.83318 | 0 | 0 | 0 | 0 | 0.28279 | 0.88689 | 0.93089 | 1.2621 | 0 | 0 | 0 | 0 | 0.019252 | 1.0912 | 1.0914 | 1.5532
5 | 23 | 60 | 394.3409 | 957.7379 | 0.083765 | 81.9241 | 10 | 0 | 0 | 1 | 10 | 0 | 0 | 500 | 2 | 3 | 45 | 0.3 | 0 | 1.8267 | 0.45231 | 0.032868 | 0.018068 | 1.0428 | 1.0472 | 2.0414 | 0.51682 | 1.011 | 15.1985 | 0.44281 | 45 | 0.3 | 3 | 3 | 10 | 32 | 20 | 0 | 0.032502 | 0.007849 | 0.0014913 | 32.763 | 25.7828 | 18.2995 | 12.2582 | 45 | 0.3 | 100000 | 20 | 23 | 160 | 32 | 20 | 0 | 0 | 0.21354 | 0.086475 | 0.077506 | 32.5618 | 54.3756 | 35.0016 | 21.0094 | 45 | 0.3 | 50000 | 20 | 33 | 0 | 100000 | 20 | 23 | 0 | 150000 | 20 | 18 | 0 | 200000 | 20 | 16 | 0 | 0 | 0 | 0 | 0 | 0.92637 | 0.060918 | 0.92837 | 0.065666 | 0 | 0 | 0 | 0 | 0.58909 | 0.65582 | 0.88155 | 0.83895 | 0 | 0 | 0 | 0 | 0.27952 | 0.89179 | 0.93457 | 1.2671 | 0 | 0 | 0 | 0 | 0.014892 | 1.0937 | 1.0938 | 1.5572
5 | 23 | 60 | 394.3409 | 957.7379 | 0.083765 | 81.9241 | 10 | 0 | 0 | 2 | 10 | 0 | 0 | 500 | 2 | 3 | 45 | 0.3 | 0 | 1.8267 | 0.44577 | 0.029357 | 0.024411 | 1.0299 | 0.82227 | 2.4317 | 0.50972 | 0.9962 | 15.352 | 0.42152 | 45 | 0.3 | 3 | 3 | 10 | 32 | 20 | 0 | 0.030953 | 0.0076558 | 0.0016814 | 32.5733 | 26.3784 | 18.5395 | 12.2066 | 45 | 0.3 | 100000 | 20 | 23 | 160 | 32 | 20 | 0 | 0 | 0.21307 | 0.086193 | 0.077311 | 32.6666 | 54.2655 | 34.9969 | 21.055 | 45 | 0.3 | 50000 | 20 | 33 | 0 | 100000 | 20 | 23 | 0 | 150000 | 20 | 18 | 0 | 200000 | 20 | 16 | 0 | 0 | 0 | 0 | 0 | 0.92639 | 0.060714 | 0.92838 | 0.065445 | 0 | 0 | 0 | 0 | 0.58911 | 0.65574 | 0.88151 | 0.83887 | 0 | 0 | 0 | 0 | 0.27952 | 0.89174 | 0.93452 | 1.267 | 0 | 0 | 0 | 0 | 0.014866 | 1.0936 | 1.0937 | 1.5572
5 | 23 | 60 | 394.3409 | 957.7379 | 0.083765 | 81.9241 | 10 | 0 | 0 | 3 | 10 | 0 | 0 | 500 | 2 | 3 | 45 | 0.3 | 0 | 1.8267 | 0.44528 | 0.039098 | 0.0086177 | 1.072 | 1.3641 | 2.9476 | 0.50085 | 0.99602 | 15.7942 | 0.43083 | 45 | 0.3 | 3 | 3 | 10 | 32 | 20 | 0 | 0.033577 | 0.0078507 | 0.0018451 | 32.3143 | 25.0186 | 17.8957 | 11.7375 | 45 | 0.3 | 100000 | 20 | 23 | 160 | 32 | 20 | 0 | 0 | 0.21281 | 0.085971 | 0.077133 | 32.6104 | 54.2891 | 35.0649 | 21.0374 | 45 | 0.3 | 50000 | 20 | 33 | 0 | 100000 | 20 | 23 | 0 | 150000 | 20 | 18 | 0 | 200000 | 20 | 16 | 0 | 0 | 0 | 0 | 0 | 0.92657 | 0.060765 | 0.92856 | 0.065487 | 0 | 0 | 0 | 0 | 0.58899 | 0.65559 | 0.88131 | 0.83886 | 0 | 0 | 0 | 0 | 0.27952 | 0.89166 | 0.93445 | 1.267 | 0 | 0 | 0 | 0 | 0.014841 | 1.0935 | 1.0936 | 1.5572
5 | 23 | 60 | 394.3409 | 957.7379 | 0.083765 | 81.9241 | 10 | 0 | 0 | 4 | 10 | 0 | 0 | 500 | 2 | 3 | 45 | 0.3 | 0 | 1.8267 | 0.4489 | 0.035911 | 0.016956 | 1.0573 | 1.1059 | 2.4854 | 0.51645 | 1.0038 | 15.7705 | 0.43285 | 45 | 0.3 | 3 | 3 | 10 | 32 | 20 | 0 | 0.033467 | 0.0078053 | 0.001393 | 32.2403 | 25.336 | 17.8185 | 11.7188 | 45 | 0.3 | 100000 | 20 | 23 | 160 | 32 | 20 | 0 | 0 | 0.21251 | 0.08607 | 0.076651 | 32.6273 | 54.2516 | 34.9927 | 21.0158 | 45 | 0.3 | 50000 | 20 | 33 | 0 | 100000 | 20 | 23 | 0 | 150000 | 20 | 18 | 0 | 200000 | 20 | 16 | 0 | 0 | 0 | 0 | 0 | 0.92599 | 0.060536 | 0.92796 | 0.065281 | 0 | 0 | 0 | 0 | 0.58896 | 0.65546 | 0.88119 | 0.83879 | 0 | 0 | 0 | 0 | 0.27955 | 0.89151 | 0.93431 | 1.2669 | 0 | 0 | 0 | 0 | 0.014866 | 1.0934 | 1.0935 | 1.5572
5 | 23 | 60 | 394.3409 | 957.7379 | 0.083765 | 81.9241 | 10 | 0 | 0 | 5 | 10 | 0 | 0 | 500 | 2 | 3 | 45 | 0.3 | 0 | 1.8267 | 0.44594 | 0.033984 | 0.025245 | 1.0363 | 0.9531 | 2.4712 | 0.5168 | 0.99759 | 15.4916 | 0.4302 | 45 | 0.3 | 3 | 3 | 10 | 32 | 20 | 0 | 0.033927 | 0.0078145 | 0.0015605 | 33.0207 | 25.5372 | 17.7235 | 11.4519 | 45 | 0.3 | 100000 | 20 | 23 | 160 | 32 | 20 | 0 | 0 | 0.21243 | 0.086068 | 0.077154 | 32.6012 | 54.3707 | 35.1414 | 21.1266 | 45 | 0.3 | 50000 | 20 | 33 | 0 | 100000 | 20 | 23 | 0 | 150000 | 20 | 18 | 0 | 200000 | 20 | 16 | 0 | 0 | 0 | 0 | 0 | 0.92588 | 0.06051 | 0.92786 | 0.065261 | 0 | 0 | 0 | 0 | 0.58899 | 0.65541 | 0.88117 | 0.83873 | 0 | 0 | 0 | 0 | 0.27952 | 0.89151 | 0.9343 | 1.267 | 0 | 0 | 0 | 0 | 0.014866 | 1.0934 | 1.0935 | 1.5572
5 | 23 | 60 | 394.3409 | 957.7379 | 0.083765 | 81.9241 | 10 | 0 | 0 | 6 | 10 | 0 | 0 | 500 | 2 | 3 | 45 | 0.3 | 0 | 1.8258 | 0.44594 | 0.038411 | 0.016218 | 1.0307 | 0.905 | 2.5683 | 0.51278 | 0.9985 | 15.402 | 0.43137 | 45 | 0.3 | 3 | 3 | 10 | 32 | 20 | 0 | 0.034229 | 0.007756 | 0.0016797 | 32.1744 | 24.4401 | 16.806 | 10.7518 | 45 | 0.3 | 100000 | 20 | 23 | 160 | 32 | 20 | 0 | 0 | 0.21241 | 0.086027 | 0.077193 | 32.6277 | 54.4132 | 35.073 | 21.1213 | 45 | 0.3 | 50000 | 20 | 33 | 0 | 100000 | 20 | 23 | 0 | 150000 | 20 | 18 | 0 | 200000 | 20 | 16 | 0 | 0 | 0 | 0 | 0 | 0.92576 | 0.060434 | 0.92773 | 0.065188 | 0 | 0 | 0 | 0 | 0.58893 | 0.65528 | 0.88105 | 0.83867 | 0 | 0 | 0 | 0 | 0.27958 | 0.89141 | 0.93422 | 1.2669 | 0 | 0 | 0 | 0 | 0.014917 | 1.0933 | 1.0934 | 1.5572
5 | 23 | 60 | 394.3409 | 957.7379 | 0.083765 | 81.9241 | 10 | 0 | 0 | 7 | 10 | 0 | 0 | 500 | 2 | 3 | 45 | 0.3 | 0 | 1.828 | 0.45202 | 0.030767 | 0.021443 | 1.0281 | 1.0127 | 2.563 | 0.51615 | 1.0098 | 15.7073 | 0.41646 | 45 | 0.3 | 3 | 3 | 10 | 32 | 20 | 0 | 0.03295 | 0.007779 | 0.0015817 | 32.209 | 25.136 | 17.6641 | 11.5858 | 45 | 0.3 | 100000 | 20 | 23 | 160 | 32 | 20 | 0 | 0 | 0.21275 | 0.085955 | 0.077097 | 32.5781 | 54.223 | 34.936 | 20.8849 | 45 | 0.3 | 50000 | 20 | 33 | 0 | 100000 | 20 | 23 | 0 | 150000 | 20 | 18 | 0 | 200000 | 20 | 16 | 0 | 0 | 0 | 0 | 0 | 0.92588 | 0.060459 | 0.92786 | 0.065206 | 0 | 0 | 0 | 0 | 0.58899 | 0.65536 | 0.88114 | 0.83869 | 0 | 0 | 0 | 0 | 0.2795 | 0.89143 | 0.93422 | 1.267 | 0 | 0 | 0 | 0 | 0.014917 | 1.0933 | 1.0934 | 1.5572
5 | 23 | 60 | 394.3409 | 957.7379 | 0.083765 | 81.9241 | 10 | 0 | 0 | 8 | 10 | 0 | 0 | 500 | 2 | 3 | 45 | 0.3 | 0 | 1.828 | 0.44876 | 0.03624 | 0.019192 | 1.0269 | 1.0917 | 2.4339 | 0.51315 | 1.0028 | 15.3275 | 0.43119 | 45 | 0.3 | 3 | 3 | 10 | 32 | 20 | 0 | 0.032435 | 0.0077973 | 0.0015292 | 32.3997 | 25.9805 | 18.1628 | 11.9663 | 45 | 0.3 | 100000 | 20 | 23 | 160 | 32 | 20 | 0 | 0 | 0.21209 | 0.08577 | 0.076989 | 32.5865 | 54.3226 | 34.9448 | 21.0242 | 45 | 0.3 | 50000 | 20 | 33 | 0 | 100000 | 20 | 23 | 0 | 150000 | 20 | 18 | 0 | 200000 | 20 | 16 | 0 | 0 | 0 | 0 | 0 | 0.92568 | 0.060536 | 0.92766 | 0.065303 | 0 | 0 | 0 | 0 | 0.58896 | 0.65528 | 0.88106 | 0.83865 | 0 | 0 | 0 | 0 | 0.27947 | 0.89136 | 0.93414 | 1.267 | 0 | 0 | 0 | 0 | 0.014892 | 1.0933 | 1.0934 | 1.5572
5 | 23 | 60 | 394.3409 | 957.7379 | 0.083765 | 81.9241 | 10 | 0 | 0 | 9 | 10 | 0 | 0 | 500 | 2 | 3 | 45 | 0.3 | 0 | 1.828 | 0.45607 | 0.033886 | 0.014938 | 1.0317 | 1.0935 | 2.7269 | 0.51251 | 1.0184 | 15.4511 | 0.43123 | 45 | 0.3 | 3 | 3 | 10 | 32 | 20 | 0 | 0.032967 | 0.007704 | 0.0017057 | 32.2658 | 25.4137 | 17.5658 | 11.5993 | 45 | 0.3 | 100000 | 20 | 23 | 160 | 32 | 20 | 0 | 0 | 0.21244 | 0.086078 | 0.077347 | 32.5483 | 54.3544 | 35.0562 | 20.982 | 45 | 0.3 | 50000 | 20 | 33 | 0 | 100000 | 20 | 23 | 0 | 150000 | 20 | 18 | 0 | 200000 | 20 | 16 | 0 | 0 | 0 | 0 | 0 | 0.92568 | 0.060332 | 0.92764 | 0.065083 | 0 | 0 | 0 | 0 | 0.58893 | 0.65518 | 0.88097 | 0.8386 | 0 | 0 | 0 | 0 | 0.27947 | 0.89126 | 0.93405 | 1.2669 | 0 | 0 | 0 | 0 | 0.014943 | 1.0933 | 1.0934 | 1.5571
5 | 23 | 60 | 394.3409 | 957.7379 | 0.083765 | 81.9241 | 10 | 0 | 0 | 10 | 10 | 0 | 0 | 500 | 2 | 3 | 45 | 0.3 | 0 | 1.828 | 0.44652 | 0.030693 | 0.017626 | 1.0382 | 1.0065 | 2.7539 | 0.50478 | 0.99703 | 15.6025 | 0.42076 | 45 | 0.3 | 3 | 3 | 10 | 32 | 20 | 0 | 0.032656 | 0.007794 | 0.0017033 | 32.271 | 25.7036 | 18.4103 | 12.2991 | 45 | 0.3 | 100000 | 20 | 23 | 160 | 32 | 20 | 0 | 0 | 0.21224 | 0.085949 | 0.077166 | 32.6689 | 54.2961 | 35.1007 | 21.0445 | 45 | 0.3 | 50000 | 20 | 33 | 0 | 100000 | 20 | 23 | 0 | 150000 | 20 | 18 | 0 | 200000 | 20 | 16 | 0 | 0 | 0 | 0 | 0 | 0.92542 | 0.060255 | 0.92738 | 0.065019 | 0 | 0 | 0 | 0 | 0.58886 | 0.65508 | 0.88084 | 0.83858 | 0 | 0 | 0 | 0 | 0.27955 | 0.89118 | 0.934 | 1.2668 | 0 | 0 | 0 | 0 | 0.014994 | 1.0931 | 1.0932 | 1.5571
6 | 2 | 60 | 327.185 | 1567.5103 | 0.22221 | 15.6553 | 1 | 0 | 0 | 1 | 10 | 0 | 0 | 500 | 2 | 3 | 45 | 0.3 | 0 | 1.6609 | 0.36705 | 0.046681 | 0.016318 | 1.3529 | 0.71194 | 2.208 | 0.43555 | 0.82179 | 19.6051 | 0.39524 | 45 | 0.3 | 3 | 3 | 10 | 32 | 20 | 0 | 0.028183 | 0.0077812 | 0.0016015 | 37.7876 | 21.9718 | 15.7127 | 9.7976 | 45 | 0.3 | 100000 | 20 | 23 | 160 | 32 | 20 | 0 | 0 | 0.19844 | 0.09016 | 0.057881 | 37.8404 | 47.0604 | 30.4546 | 19.358 | 45 | 0.3 | 50000 | 20 | 33 | 0 | 100000 | 20 | 23 | 0 | 150000 | 20 | 18 | 0 | 200000 | 20 | 16 | 0 | 0 | 0 | 0 | 0 | 0.92157 | 0.063723 | 0.92377 | 0.069036 | 0 | 0 | 0 | 0 | 0.59429 | 0.65319 | 0.88309 | 0.83258 | 0 | 0 | 0 | 0 | 0.28575 | 0.89638 | 0.94082 | 1.2622 | 0 | 0 | 0 | 0 | 0.017187 | 1.1025 | 1.1026 | 1.5552
6 | 2 | 60 | 327.185 | 1567.5103 | 0.22221 | 15.6553 | 1 | 0 | 0 | 2 | 10 | 0 | 0 | 500 | 2 | 3 | 45 | 0.3 | 0 | 1.6613 | 0.36973 | 0.038951 | 0.011544 | 1.3575 | 0.93677 | 2.2106 | 0.42791 | 0.82515 | 19.4886 | 0.39278 | 45 | 0.3 | 3 | 3 | 10 | 32 | 20 | 0 | 0.026528 | 0.0077341 | 0.0016885 | 37.1132 | 21.7348 | 16.3017 | 11.5011 | 45 | 0.3 | 100000 | 20 | 23 | 160 | 32 | 20 | 0 | 0 | 0.19852 | 0.090184 | 0.057952 | 37.851 | 47.1784 | 30.3621 | 19.2848 | 45 | 0.3 | 50000 | 20 | 33 | 0 | 100000 | 20 | 23 | 0 | 150000 | 20 | 18 | 0 | 200000 | 20 | 16 | 0 | 0 | 0 | 0 | 0 | 0.92132 | 0.06357 | 0.92351 | 0.06889 | 0 | 0 | 0 | 0 | 0.59421 | 0.65294 | 0.88285 | 0.83245 | 0 | 0 | 0 | 0 | 0.28582 | 0.89613 | 0.9406 | 1.262 | 0 | 0 | 0 | 0 | 0.017314 | 1.1023 | 1.1024 | 1.5551
6 | 2 | 60 | 327.185 | 1567.5103 | 0.22221 | 15.6553 | 1 | 0 | 0 | 3 | 10 | 0 | 0 | 500 | 2 | 3 | 45 | 0.3 | 0 | 1.6569 | 0.3754 | 0.048312 | 0.019482 | 1.3225 | 0.90674 | 2.2585 | 0.45144 | 0.84296 | 19.0047 | 0.40681 | 45 | 0.3 | 3 | 3 | 10 | 32 | 20 | 0 | 0.028111 | 0.0078545 | 0.0015128 | 36.873 | 21.4395 | 16.02 | 10.5329 | 45 | 0.3 | 100000 | 20 | 23 | 160 | 32 | 20 | 0 | 0 | 0.19855 | 0.090108 | 0.057775 | 38.0109 | 46.8355 | 30.3945 | 19.2494 | 45 | 0.3 | 50000 | 20 | 33 | 0 | 100000 | 20 | 23 | 0 | 150000 | 20 | 18 | 0 | 200000 | 20 | 16 | 0 | 0 | 0 | 0 | 0 | 0.92104 | 0.063494 | 0.92322 | 0.068828 | 0 | 0 | 0 | 0 | 0.59419 | 0.65266 | 0.88262 | 0.83226 | 0 | 0 | 0 | 0 | 0.28587 | 0.89597 | 0.94047 | 1.2619 | 0 | 0 | 0 | 0 | 0.017416 | 1.1022 | 1.1023 | 1.555
6 | 2 | 60 | 327.185 | 1567.5103 | 0.22221 | 15.6553 | 1 | 0 | 0 | 4 | 10 | 0 | 0 | 500 | 2 | 3 | 45 | 0.3 | 0 | 1.6587 | 0.37854 | 0.048755 | 0.016542 | 1.3377 | 0.69636 | 2.5043 | 0.45711 | 0.84907 | 19.5476 | 0.40095 | 45 | 0.3 | 3 | 3 | 10 | 32 | 20 | 0 | 0.027742 | 0.0076787 | 0.0014245 | 37.3213 | 22.7915 | 16.0477 | 9.7621 | 45 | 0.3 | 100000 | 20 | 23 | 160 | 32 | 20 | 0 | 0 | 0.19893 | 0.090292 | 0.058071 | 37.7661 | 47.1241 | 30.3678 | 19.285 | 45 | 0.3 | 50000 | 20 | 33 | 0 | 100000 | 20 | 23 | 0 | 150000 | 20 | 18 | 0 | 200000 | 20 | 16 | 0 | 0 | 0 | 0 | 0 | 0.92086 | 0.063366 | 0.92304 | 0.068703 | 0 | 0 | 0 | 0 | 0.59426 | 0.65261 | 0.88263 | 0.83216 | 0 | 0 | 0 | 0 | 0.28592 | 0.89582 | 0.94034 | 1.2618 | 0 | 0 | 0 | 0 | 0.017467 | 1.1021 | 1.1023 | 1.5549
6 | 2 | 60 | 327.185 | 1567.5103 | 0.22221 | 15.6553 | 1 | 0 | 0 | 5 | 10 | 0 | 0 | 500 | 2 | 3 | 45 | 0.3 | 0 | 1.66 | 0.37005 | 0.049547 | 0.01401 | 1.333 | 0.83832 | 2.0098 | 0.44009 | 0.82946 | 19.1938 | 0.40382 | 45 | 0.3 | 3 | 3 | 10 | 32 | 20 | 0 | 0.028118 | 0.0076438 | 0.0016181 | 37.5259 | 21.5602 | 15.5674 | 10.171 | 45 | 0.3 | 100000 | 20 | 23 | 160 | 32 | 20 | 0 | 0 | 0.19847 | 0.090131 | 0.057795 | 37.8048 | 46.9175 | 30.5521 | 19.3136 | 45 | 0.3 | 50000 | 20 | 33 | 0 | 100000 | 20 | 23 | 0 | 150000 | 20 | 18 | 0 | 200000 | 20 | 16 | 0 | 0 | 0 | 0 | 0 | 0.92071 | 0.06329 | 0.92288 | 0.068632 | 0 | 0 | 0 | 0 | 0.59416 | 0.65243 | 0.88243 | 0.8321 | 0 | 0 | 0 | 0 | 0.28595 | 0.89572 | 0.94025 | 1.2618 | 0 | 0 | 0 | 0 | 0.017544 | 1.1021 | 1.1022 | 1.5549
6 | 2 | 60 | 327.185 | 1567.5103 | 0.22221 | 15.6553 | 1 | 0 | 0 | 6 | 10 | 0 | 0 | 500 | 2 | 3 | 45 | 0.3 | 0 | 1.66 | 0.371 | 0.045604 | 0.010204 | 1.3484 | 0.96147 | 2.3258 | 0.43994 | 0.83069 | 19.2707 | 0.39662 | 45 | 0.3 | 3 | 3 | 10 | 32 | 20 | 0 | 0.028051 | 0.0076423 | 0.0016063 | 37.4092 | 21.2313 | 15.7044 | 10.3426 | 45 | 0.3 | 100000 | 20 | 23 | 160 | 32 | 20 | 0 | 0 | 0.19863 | 0.090193 | 0.057891 | 37.7665 | 47.0909 | 30.3739 | 19.3688 | 45 | 0.3 | 50000 | 20 | 33 | 0 | 100000 | 20 | 23 | 0 | 150000 | 20 | 18 | 0 | 200000 | 20 | 16 | 0 | 0 | 0 | 0 | 0 | 0.92061 | 0.062958 | 0.92276 | 0.068281 | 0 | 0 | 0 | 0 | 0.59416 | 0.65235 | 0.88238 | 0.83205 | 0 | 0 | 0 | 0 | 0.28598 | 0.89564 | 0.94019 | 1.2617 | 0 | 0 | 0 | 0 | 0.017544 | 1.102 | 1.1021 | 1.5549
6 | 2 | 60 | 327.185 | 1567.5103 | 0.22221 | 15.6553 | 1 | 0 | 0 | 7 | 10 | 0 | 0 | 500 | 2 | 3 | 45 | 0.3 | 0 | 1.6604 | 0.3756 | 0.041204 | 0.017565 | 1.3203 | 0.75107 | 2.2573 | 0.44417 | 0.83996 | 19.4421 | 0.3885 | 45 | 0.3 | 3 | 3 | 10 | 32 | 20 | 0 | 0.028729 | 0.0078519 | 0.0015137 | 37.1307 | 21.4921 | 15.6449 | 10.1012 | 45 | 0.3 | 100000 | 20 | 23 | 160 | 32 | 20 | 0 | 0 | 0.19847 | 0.090209 | 0.057967 | 37.8091 | 47.0957 | 30.4671 | 19.3133 | 45 | 0.3 | 50000 | 20 | 33 | 0 | 100000 | 20 | 23 | 0 | 150000 | 20 | 18 | 0 | 200000 | 20 | 16 | 0 | 0 | 0 | 0 | 0 | 0.9204 | 0.063086 | 0.92256 | 0.068434 | 0 | 0 | 0 | 0 | 0.59416 | 0.65212 | 0.88221 | 0.83187 | 0 | 0 | 0 | 0 | 0.28598 | 0.89551 | 0.94007 | 1.2617 | 0 | 0 | 0 | 0 | 0.017646 | 1.1019 | 1.102 | 1.5548
6 | 2 | 60 | 327.185 | 1567.5103 | 0.22221 | 15.6553 | 1 | 0 | 0 | 8 | 10 | 0 | 0 | 500 | 2 | 3 | 45 | 0.3 | 0 | 1.6613 | 0.36892 | 0.045368 | 0.016847 | 1.3265 | 0.70015 | 2.6599 | 0.43842 | 0.82553 | 19.3128 | 0.39179 | 45 | 0.3 | 3 | 3 | 10 | 32 | 20 | 0 | 0.028148 | 0.0077949 | 0.0014894 | 37.5422 | 22.5725 | 16.2709 | 10.601 | 45 | 0.3 | 100000 | 20 | 23 | 160 | 32 | 20 | 0 | 0 | 0.1982 | 0.089965 | 0.057845 | 37.8131 | 47.0937 | 30.364 | 19.2018 | 45 | 0.3 | 50000 | 20 | 33 | 0 | 100000 | 20 | 23 | 0 | 150000 | 20 | 18 | 0 | 200000 | 20 | 16 | 0 | 0 | 0 | 0 | 0 | 0.92025 | 0.062958 | 0.9224 | 0.068308 | 0 | 0 | 0 | 0 | 0.59416 | 0.6521 | 0.88219 | 0.83185 | 0 | 0 | 0 | 0 | 0.286 | 0.89546 | 0.94003 | 1.2616 | 0 | 0 | 0 | 0 | 0.017646 | 1.1019 | 1.102 | 1.5548
6 | 2 | 60 | 327.185 | 1567.5103 | 0.22221 | 15.6553 | 1 | 0 | 0 | 9 | 10 | 0 | 0 | 500 | 2 | 3 | 45 | 0.3 | 0 | 1.6609 | 0.36786 | 0.044366 | 0.019681 | 1.3561 | 0.75856 | 2.5306 | 0.44005 | 0.82411 | 19.522 | 0.39821 | 45 | 0.3 | 3 | 3 | 10 | 32 | 20 | 0 | 0.027074 | 0.0075983 | 0.0011929 | 37.0895 | 22.3373 | 16.4932 | 10.8247 | 45 | 0.3 | 100000 | 20 | 23 | 160 | 32 | 20 | 0 | 0 | 0.1986 | 0.09005 | 0.057842 | 37.7715 | 46.9798 | 30.3848 | 19.355 | 45 | 0.3 | 50000 | 20 | 33 | 0 | 100000 | 20 | 23 | 0 | 150000 | 20 | 18 | 0 | 200000 | 20 | 16 | 0 | 0 | 0 | 0 | 0 | 0.92007 | 0.062907 | 0.92222 | 0.068266 | 0 | 0 | 0 | 0 | 0.59414 | 0.65199 | 0.8821 | 0.8318 | 0 | 0 | 0 | 0 | 0.28608 | 0.89539 | 0.93998 | 1.2615 | 0 | 0 | 0 | 0 | 0.017722 | 1.1018 | 1.1019 | 1.5547
6 | 2 | 60 | 327.185 | 1567.5103 | 0.22221 | 15.6553 | 1 | 0 | 0 | 10 | 10 | 0 | 0 | 500 | 2 | 3 | 45 | 0.3 | 0 | 1.6618 | 0.37381 | 0.045425 | 0.013607 | 1.3497 | 0.90053 | 1.9289 | 0.44625 | 0.83659 | 19.2879 | 0.40345 | 45 | 0.3 | 3 | 3 | 10 | 32 | 20 | 0 | 0.027733 | 0.0076549 | 0.0015764 | 37.1712 | 21.8782 | 16.1526 | 10.5009 | 45 | 0.3 | 100000 | 20 | 23 | 160 | 32 | 20 | 0 | 0 | 0.19921 | 0.090307 | 0.05795 | 37.8714 | 46.9353 | 30.3158 | 19.2928 | 45 | 0.3 | 50000 | 20 | 33 | 0 | 100000 | 20 | 23 | 0 | 150000 | 20 | 18 | 0 | 200000 | 20 | 16 | 0 | 0 | 0 | 0 | 0 | 0.91994 | 0.06278 | 0.92208 | 0.068137 | 0 | 0 | 0 | 0 | 0.59411 | 0.65184 | 0.88197 | 0.8317 | 0 | 0 | 0 | 0 | 0.28608 | 0.89508 | 0.93969 | 1.2614 | 0 | 0 | 0 | 0 | 0.017799 | 1.1017 | 1.1019 | 1.5546
6 | 2 | 60 | 327.185 | 1567.5103 | 0.22221 | 15.6553 | 2 | 0 | 0 | 1 | 10 | 0 | 0 | 500 | 2 | 3 | 45 | 0.3 | 0 | 1.6462 | 0.36184 | 0.054268 | 0.016849 | 1.3896 | 0.72777 | 2.7505 | 0.43771 | 0.81235 | 20.0509 | 0.3983 | 45 | 0.3 | 3 | 3 | 10 | 32 | 20 | 0 | 0.028954 | 0.0079023 | 0.0016665 | 36.6483 | 21.1954 | 15.6275 | 10.1592 | 45 | 0.3 | 100000 | 20 | 23 | 160 | 32 | 20 | 0 | 0 | 0.19572 | 0.088235 | 0.056366 | 37.8989 | 46.9089 | 30.2551 | 19.2823 | 45 | 0.3 | 50000 | 20 | 33 | 0 | 100000 | 20 | 23 | 0 | 150000 | 20 | 18 | 0 | 200000 | 20 | 16 | 0 | 0 | 0 | 0 | 0 | 0.92927 | 0.073515 | 0.93218 | 0.078945 | 0 | 0 | 0 | 0 | 0.59169 | 0.66145 | 0.88748 | 0.84101 | 0 | 0 | 0 | 0 | 0.28067 | 0.90082 | 0.94353 | 1.2688 | 0 | 0 | 0 | 0 | 0.011526 | 1.1033 | 1.1033 | 1.5603
6 | 2 | 60 | 327.185 | 1567.5103 | 0.22221 | 15.6553 | 2 | 0 | 0 | 2 | 10 | 0 | 0 | 500 | 2 | 3 | 45 | 0.3 | 0 | 1.6449 | 0.36849 | 0.047478 | 0.012644 | 1.3711 | 0.77848 | 2.3483 | 0.44651 | 0.82596 | 19.7409 | 0.3946 | 45 | 0.3 | 3 | 3 | 10 | 32 | 20 | 0 | 0.027196 | 0.0074905 | 0.0014983 | 37.3092 | 22.1437 | 15.8254 | 10.4206 | 45 | 0.3 | 100000 | 20 | 23 | 160 | 32 | 20 | 0 | 0 | 0.19582 | 0.088401 | 0.056439 | 37.7502 | 46.8227 | 30.1607 | 19.3447 | 45 | 0.3 | 50000 | 20 | 33 | 0 | 100000 | 20 | 23 | 0 | 150000 | 20 | 18 | 0 | 200000 | 20 | 16 | 0 | 0 | 0 | 0 | 0 | 0.9292 | 0.073617 | 0.93211 | 0.079061 | 0 | 0 | 0 | 0 | 0.59169 | 0.66135 | 0.8874 | 0.84094 | 0 | 0 | 0 | 0 | 0.28065 | 0.90066 | 0.94338 | 1.2687 | 0 | 0 | 0 | 0 | 0.011577 | 1.1033 | 1.1034 | 1.5603
6 | 2 | 60 | 327.185 | 1567.5103 | 0.22221 | 15.6553 | 2 | 0 | 0 | 3 | 10 | 0 | 0 | 500 | 2 | 3 | 45 | 0.3 | 0 | 1.6467 | 0.37133 | 0.045703 | 0.0131 | 1.3988 | 0.70828 | 2.0673 | 0.43793 | 0.83033 | 20.2279 | 0.39591 | 45 | 0.3 | 3 | 3 | 10 | 32 | 20 | 0 | 0.028079 | 0.0077519 | 0.0015021 | 37.1556 | 21.7039 | 15.6795 | 10.1349 | 45 | 0.3 | 100000 | 20 | 23 | 160 | 32 | 20 | 0 | 0 | 0.19564 | 0.088258 | 0.056314 | 37.8169 | 46.9149 | 30.1445 | 19.3579 | 45 | 0.3 | 50000 | 20 | 33 | 0 | 100000 | 20 | 23 | 0 | 150000 | 20 | 18 | 0 | 200000 | 20 | 16 | 0 | 0 | 0 | 0 | 0 | 0.92917 | 0.073362 | 0.93206 | 0.07879 | 0 | 0 | 0 | 0 | 0.59161 | 0.6612 | 0.88724 | 0.84089 | 0 | 0 | 0 | 0 | 0.2807 | 0.90061 | 0.94334 | 1.2687 | 0 | 0 | 0 | 0 | 0.0115 | 1.1032 | 1.1032 | 1.5604
6 | 2 | 60 | 327.185 | 1567.5103 | 0.22221 | 15.6553 | 2 | 0 | 0 | 4 | 10 | 0 | 0 | 500 | 2 | 3 | 45 | 0.3 | 0 | 1.6444 | 0.36305 | 0.048169 | 0.017334 | 1.3838 | 0.72782 | 2.3101 | 0.43757 | 0.8141 | 20.0248 | 0.39221 | 45 | 0.3 | 3 | 3 | 10 | 32 | 20 | 0 | 0.027563 | 0.0074673 | 0.0017107 | 36.7537 | 21.6411 | 15.6539 | 10.0824 | 45 | 0.3 | 100000 | 20 | 23 | 160 | 32 | 20 | 0 | 0 | 0.19586 | 0.088149 | 0.056256 | 37.8115 | 46.836 | 30.271 | 19.2655 | 45 | 0.3 | 50000 | 20 | 33 | 0 | 100000 | 20 | 23 | 0 | 150000 | 20 | 18 | 0 | 200000 | 20 | 16 | 0 | 0 | 0 | 0 | 0 | 0.92894 | 0.073413 | 0.93184 | 0.078864 | 0 | 0 | 0 | 0 | 0.59164 | 0.66117 | 0.88723 | 0.84085 | 0 | 0 | 0 | 0 | 0.28067 | 0.90059 | 0.94331 | 1.2687 | 0 | 0 | 0 | 0 | 0.011602 | 1.1032 | 1.1032 | 1.5603
6 | 2 | 60 | 327.185 | 1567.5103 | 0.22221 | 15.6553 | 2 | 0 | 0 | 5 | 10 | 0 | 0 | 500 | 2 | 3 | 45 | 0.3 | 0 | 1.6449 | 0.36058 | 0.051125 | 0.015518 | 1.3906 | 0.7647 | 2.3149 | 0.44198 | 0.80978 | 19.9118 | 0.39287 | 45 | 0.3 | 3 | 3 | 10 | 32 | 20 | 0 | 0.028051 | 0.0075685 | 0.0015012 | 37.0845 | 21.4653 | 15.3757 | 9.9805 | 45 | 0.3 | 100000 | 20 | 23 | 160 | 32 | 20 | 0 | 0 | 0.19585 | 0.088253 | 0.056364 | 37.8633 | 46.9346 | 30.157 | 19.2528 | 45 | 0.3 | 50000 | 20 | 33 | 0 | 100000 | 20 | 23 | 0 | 150000 | 20 | 18 | 0 | 200000 | 20 | 16 | 0 | 0 | 0 | 0 | 0 | 0.92871 | 0.073413 | 0.93161 | 0.078884 | 0 | 0 | 0 | 0 | 0.59161 | 0.66102 | 0.8871 | 0.84075 | 0 | 0 | 0 | 0 | 0.28075 | 0.90043 | 0.94319 | 1.2686 | 0 | 0 | 0 | 0 | 0.011628 | 1.1031 | 1.1032 | 1.5603
6 | 2 | 60 | 327.185 | 1567.5103 | 0.22221 | 15.6553 | 2 | 0 | 0 | 6 | 10 | 0 | 0 | 500 | 2 | 3 | 45 | 0.3 | 0 | 1.6467 | 0.36956 | 0.051111 | 0.018447 | 1.3809 | 0.71101 | 2.7945 | 0.44901 | 0.8285 | 19.837 | 0.39942 | 45 | 0.3 | 3 | 3 | 10 | 32 | 20 | 0 | 0.026175 | 0.007471 | 0.0017167 | 37.4999 | 21.9688 | 16.0368 | 10.8893 | 45 | 0.3 | 100000 | 20 | 23 | 160 | 32 | 20 | 0 | 0 | 0.19595 | 0.088193 | 0.056333 | 37.7555 | 46.8508 | 30.1655 | 19.2677 | 45 | 0.3 | 50000 | 20 | 33 | 0 | 100000 | 20 | 23 | 0 | 150000 | 20 | 18 | 0 | 200000 | 20 | 16 | 0 | 0 | 0 | 0 | 0 | 0.92846 | 0.073285 | 0.93135 | 0.078769 | 0 | 0 | 0 | 0 | 0.59154 | 0.66079 | 0.88688 | 0.84064 | 0 | 0 | 0 | 0 | 0.2807 | 0.90023 | 0.94298 | 1.2685 | 0 | 0 | 0 | 0 | 0.011704 | 1.103 | 1.103 | 1.5602
6 | 2 | 60 | 327.185 | 1567.5103 | 0.22221 | 15.6553 | 2 | 0 | 0 | 7 | 10 | 0 | 0 | 500 | 2 | 3 | 45 | 0.3 | 0 | 1.6444 | 0.36258 | 0.046437 | 0.01946 | 1.3864 | 0.95664 | 2.5927 | 0.43625 | 0.81299 | 19.7437 | 0.39446 | 45 | 0.3 | 3 | 3 | 10 | 32 | 20 | 0 | 0.028389 | 0.007647 | 0.0017288 | 37.1333 | 21.3782 | 15.7046 | 10.1068 | 45 | 0.3 | 100000 | 20 | 23 | 160 | 32 | 20 | 0 | 0 | 0.19583 | 0.088242 | 0.056429 | 37.9008 | 46.888 | 30.1457 | 19.3244 | 45 | 0.3 | 50000 | 20 | 33 | 0 | 100000 | 20 | 23 | 0 | 150000 | 20 | 18 | 0 | 200000 | 20 | 16 | 0 | 0 | 0 | 0 | 0 | 0.92859 | 0.073081 | 0.93146 | 0.07854 | 0 | 0 | 0 | 0 | 0.59148 | 0.66066 | 0.88675 | 0.84059 | 0 | 0 | 0 | 0 | 0.28072 | 0.90015 | 0.94291 | 1.2685 | 0 | 0 | 0 | 0 | 0.01173 | 1.103 | 1.103 | 1.5602
6 | 2 | 60 | 327.185 | 1567.5103 | 0.22221 | 15.6553 | 2 | 0 | 0 | 8 | 10 | 0 | 0 | 500 | 2 | 3 | 45 | 0.3 | 0 | 1.6449 | 0.36862 | 0.047831 | 0.020912 | 1.3775 | 0.88248 | 2.7934 | 0.44564 | 0.82689 | 19.5227 | 0.40885 | 45 | 0.3 | 3 | 3 | 10 | 32 | 20 | 0 | 0.027444 | 0.0076377 | 0.0015402 | 37.3499 | 21.9611 | 16.2199 | 10.5641 | 45 | 0.3 | 100000 | 20 | 23 | 160 | 32 | 20 | 0 | 0 | 0.19581 | 0.088099 | 0.056189 | 37.9124 | 46.9351 | 30.1691 | 19.1748 | 45 | 0.3 | 50000 | 20 | 33 | 0 | 100000 | 20 | 23 | 0 | 150000 | 20 | 18 | 0 | 200000 | 20 | 16 | 0 | 0 | 0 | 0 | 0 | 0.92846 | 0.073158 | 0.93134 | 0.078632 | 0 | 0 | 0 | 0 | 0.59154 | 0.66069 | 0.88681 | 0.84057 | 0 | 0 | 0 | 0 | 0.2807 | 0.90015 | 0.9429 | 1.2685 | 0 | 0 | 0 | 0 | 0.011704 | 1.103 | 1.103 | 1.5602
6 | 2 | 60 | 327.185 | 1567.5103 | 0.22221 | 15.6553 | 2 | 0 | 0 | 9 | 10 | 0 | 0 | 500 | 2 | 3 | 45 | 0.3 | 0 | 1.6458 | 0.36822 | 0.047735 | 0.016316 | 1.3828 | 0.85988 | 2.4033 | 0.43801 | 0.82484 | 19.9188 | 0.39662 | 45 | 0.3 | 3 | 3 | 10 | 32 | 20 | 0 | 0.028581 | 0.0074589 | 0.0012958 | 37.1574 | 21.8409 | 15.3544 | 9.6745 | 45 | 0.3 | 100000 | 20 | 23 | 160 | 32 | 20 | 0 | 0 | 0.19559 | 0.088243 | 0.056334 | 37.7941 | 46.9161 | 30.2353 | 19.3133 | 45 | 0.3 | 50000 | 20 | 33 | 0 | 100000 | 20 | 23 | 0 | 150000 | 20 | 18 | 0 | 200000 | 20 | 16 | 0 | 0 | 0 | 0 | 0 | 0.92836 | 0.073056 | 0.93123 | 0.078532 | 0 | 0 | 0 | 0 | 0.59148 | 0.66061 | 0.88671 | 0.84055 | 0 | 0 | 0 | 0 | 0.2808 | 0.90005 | 0.94284 | 1.2684 | 0 | 0 | 0 | 0 | 0.01173 | 1.1029 | 1.103 | 1.5602
6 | 2 | 60 | 327.185 | 1567.5103 | 0.22221 | 15.6553 | 2 | 0 | 0 | 10 | 10 | 0 | 0 | 500 | 2 | 3 | 45 | 0.3 | 0 | 1.6458 | 0.37153 | 0.046389 | 0.020177 | 1.3994 | 0.78902 | 2.7142 | 0.44993 | 0.83317 | 19.9779 | 0.39741 | 45 | 0.3 | 3 | 3 | 10 | 32 | 20 | 0 | 0.027389 | 0.0075995 | 0.0016184 | 36.4973 | 21.8918 | 15.8156 | 10.4066 | 45 | 0.3 | 100000 | 20 | 23 | 160 | 32 | 20 | 0 | 0 | 0.19608 | 0.088168 | 0.056237 | 37.8889 | 46.7963 | 30.1231 | 19.2296 | 45 | 0.3 | 50000 | 20 | 33 | 0 | 100000 | 20 | 23 | 0 | 150000 | 20 | 18 | 0 | 200000 | 20 | 16 | 0 | 0 | 0 | 0 | 0 | 0.9281 | 0.073081 | 0.93097 | 0.078581 | 0 | 0 | 0 | 0 | 0.59151 | 0.66059 | 0.88671 | 0.84051 | 0 | 0 | 0 | 0 | 0.2807 | 0.90003 | 0.94278 | 1.2685 | 0 | 0 | 0 | 0 | 0.011806 | 1.1028 | 1.1029 | 1.5601
6 | 2 | 60 | 327.185 | 1567.5103 | 0.22221 | 15.6553 | 3 | 0 | 0 | 1 | 10 | 0 | 0 | 500 | 2 | 3 | 45 | 0.3 | 0 | 1.6422 | 0.35605 | 0.047647 | 0.014413 | 1.3588 | 0.76569 | 2.5624 | 0.42333 | 0.79814 | 19.6652 | 0.38422 | 45 | 0.3 | 3 | 3 | 10 | 32 | 20 | 0 | 0.026797 | 0.0073213 | 0.0016801 | 37.3063 | 21.9273 | 15.6398 | 10.1207 | 45 | 0.3 | 100000 | 20 | 23 | 160 | 32 | 20 | 0 | 0 | 0.19232 | 0.086875 | 0.05569 | 37.844 | 46.9375 | 30.2602 | 19.2821 | 45 | 0.3 | 50000 | 20 | 33 | 0 | 100000 | 20 | 23 | 0 | 150000 | 20 | 18 | 0 | 200000 | 20 | 16 | 0 | 0 | 0 | 0 | 0 | 0.93037 | 0.07377 | 0.93329 | 0.079125 | 0 | 0 | 0 | 0 | 0.59194 | 0.66237 | 0.88833 | 0.84149 | 0 | 0 | 0 | 0 | 0.28031 | 0.90153 | 0.94411 | 1.2693 | 0 | 0 | 0 | 0 | 0.010965 | 1.1039 | 1.1039 | 1.5609
6 | 2 | 60 | 327.185 | 1567.5103 | 0.22221 | 15.6553 | 3 | 0 | 0 | 2 | 10 | 0 | 0 | 500 | 2 | 3 | 45 | 0.3 | 0 | 1.6449 | 0.35359 | 0.038178 | 0.011935 | 1.3776 | 0.78825 | 2.7327 | 0.41094 | 0.78883 | 19.9756 | 0.37058 | 45 | 0.3 | 3 | 3 | 10 | 32 | 20 | 0 | 0.026253 | 0.007401 | 0.0013636 | 37.9641 | 21.4974 | 15.9533 | 10.5513 | 45 | 0.3 | 100000 | 20 | 23 | 160 | 32 | 20 | 0 | 0 | 0.19215 | 0.086819 | 0.055683 | 37.9001 | 47.0503 | 30.3841 | 19.2892 | 45 | 0.3 | 50000 | 20 | 33 | 0 | 100000 | 20 | 23 | 0 | 150000 | 20 | 18 | 0 | 200000 | 20 | 16 | 0 | 0 | 0 | 0 | 0 | 0.93009 | 0.073566 | 0.933 | 0.078931 | 0 | 0 | 0 | 0 | 0.59187 | 0.66207 | 0.88805 | 0.84132 | 0 | 0 | 0 | 0 | 0.28047 | 0.90125 | 0.94388 | 1.2691 | 0 | 0 | 0 | 0 | 0.011169 | 1.1037 | 1.1037 | 1.5607
6 | 2 | 60 | 327.185 | 1567.5103 | 0.22221 | 15.6553 | 3 | 0 | 0 | 3 | 10 | 0 | 0 | 500 | 2 | 3 | 45 | 0.3 | 0 | 1.6431 | 0.35658 | 0.044528 | 0.021229 | 1.3846 | 0.7749 | 2.0588 | 0.43605 | 0.79951 | 19.6536 | 0.38452 | 45 | 0.3 | 3 | 3 | 10 | 32 | 20 | 0 | 0.025855 | 0.0073491 | 0.001606 | 37.916 | 22.3396 | 16.9647 | 11.2439 | 45 | 0.3 | 100000 | 20 | 23 | 160 | 32 | 20 | 0 | 0 | 0.19272 | 0.087195 | 0.055908 | 37.7141 | 47.2261 | 30.2805 | 19.2788 | 45 | 0.3 | 50000 | 20 | 33 | 0 | 100000 | 20 | 23 | 0 | 150000 | 20 | 18 | 0 | 200000 | 20 | 16 | 0 | 0 | 0 | 0 | 0 | 0.92973 | 0.073438 | 0.93263 | 0.078825 | 0 | 0 | 0 | 0 | 0.59197 | 0.66179 | 0.88791 | 0.84103 | 0 | 0 | 0 | 0 | 0.28054 | 0.90112 | 0.94378 | 1.269 | 0 | 0 | 0 | 0 | 0.011296 | 1.1036 | 1.1037 | 1.5606
6 | 2 | 60 | 327.185 | 1567.5103 | 0.22221 | 15.6553 | 3 | 0 | 0 | 4 | 10 | 0 | 0 | 500 | 2 | 3 | 45 | 0.3 | 0 | 1.6431 | 0.35175 | 0.048963 | 0.017885 | 1.3624 | 0.81184 | 2.4209 | 0.42952 | 0.78943 | 19.4497 | 0.38914 | 45 | 0.3 | 3 | 3 | 10 | 32 | 20 | 0 | 0.02606 | 0.00721 | 0.0015406 | 37.7027 | 22.0147 | 15.8626 | 10.0933 | 45 | 0.3 | 100000 | 20 | 23 | 160 | 32 | 20 | 0 | 0 | 0.19239 | 0.08688 | 0.055708 | 37.8026 | 47.0095 | 30.2094 | 19.2077 | 45 | 0.3 | 50000 | 20 | 33 | 0 | 100000 | 20 | 23 | 0 | 150000 | 20 | 18 | 0 | 200000 | 20 | 16 | 0 | 0 | 0 | 0 | 0 | 0.92958 | 0.073209 | 0.93246 | 0.078592 | 0 | 0 | 0 | 0 | 0.59199 | 0.66174 | 0.88789 | 0.84097 | 0 | 0 | 0 | 0 | 0.28057 | 0.90097 | 0.94365 | 1.2689 | 0 | 0 | 0 | 0 | 0.011271 | 1.1036 | 1.1036 | 1.5606
6 | 2 | 60 | 327.185 | 1567.5103 | 0.22221 | 15.6553 | 3 | 0 | 0 | 5 | 10 | 0 | 0 | 500 | 2 | 3 | 45 | 0.3 | 0 | 1.6409 | 0.35065 | 0.03838 | 0.015614 | 1.3496 | 0.94442 | 1.6391 | 0.4159 | 0.78486 | 19.074 | 0.38007 | 45 | 0.3 | 3 | 3 | 10 | 32 | 20 | 0 | 0.026846 | 0.0071942 | 0.0014543 | 37.4896 | 21.1894 | 15.1586 | 9.9779 | 45 | 0.3 | 100000 | 20 | 23 | 160 | 32 | 20 | 0 | 0 | 0.19254 | 0.086954 | 0.055684 | 37.7703 | 46.9525 | 30.444 | 19.2816 | 45 | 0.3 | 50000 | 20 | 33 | 0 | 100000 | 20 | 23 | 0 | 150000 | 20 | 18 | 0 | 200000 | 20 | 16 | 0 | 0 | 0 | 0 | 0 | 0.9294 | 0.073183 | 0.93228 | 0.07858 | 0 | 0 | 0 | 0 | 0.59197 | 0.66145 | 0.88766 | 0.84078 | 0 | 0 | 0 | 0 | 0.2806 | 0.90084 | 0.94353 | 1.2688 | 0 | 0 | 0 | 0 | 0.011398 | 1.1035 | 1.1035 | 1.5605
6 | 2 | 60 | 327.185 | 1567.5103 | 0.22221 | 15.6553 | 3 | 0 | 0 | 6 | 10 | 0 | 0 | 500 | 2 | 3 | 45 | 0.3 | 0 | 1.644 | 0.35921 | 0.046925 | 0.012753 | 1.3936 | 1.0022 | 2.3811 | 0.42837 | 0.80458 | 19.8464 | 0.39152 | 45 | 0.3 | 3 | 3 | 10 | 32 | 20 | 0 | 0.026229 | 0.0073023 | 0.0016127 | 37.206 | 21.7306 | 15.667 | 10.3265 | 45 | 0.3 | 100000 | 20 | 23 | 160 | 32 | 20 | 0 | 0 | 0.1921 | 0.086867 | 0.055609 | 37.8205 | 47.0458 | 30.3577 | 19.288 | 45 | 0.3 | 50000 | 20 | 33 | 0 | 100000 | 20 | 23 | 0 | 150000 | 20 | 18 | 0 | 200000 | 20 | 16 | 0 | 0 | 0 | 0 | 0 | 0.92925 | 0.072928 | 0.93211 | 0.07832 | 0 | 0 | 0 | 0 | 0.59192 | 0.66143 | 0.88761 | 0.8408 | 0 | 0 | 0 | 0 | 0.2806 | 0.90069 | 0.94339 | 1.2688 | 0 | 0 | 0 | 0 | 0.011475 | 1.1034 | 1.1035 | 1.5604
6 | 2 | 60 | 327.185 | 1567.5103 | 0.22221 | 15.6553 | 3 | 0 | 0 | 7 | 10 | 0 | 0 | 500 | 2 | 3 | 45 | 0.3 | 0 | 1.6436 | 0.35462 | 0.042973 | 0.017851 | 1.359 | 0.83684 | 2.2639 | 0.42699 | 0.79412 | 19.4783 | 0.38344 | 45 | 0.3 | 3 | 3 | 10 | 32 | 20 | 0 | 0.025677 | 0.0071088 | 0.0014523 | 37.3275 | 21.1105 | 15.7429 | 10.6427 | 45 | 0.3 | 100000 | 20 | 23 | 160 | 32 | 20 | 0 | 0 | 0.19268 | 0.086941 | 0.055711 | 37.6962 | 47.0172 | 30.1791 | 19.2111 | 45 | 0.3 | 50000 | 20 | 33 | 0 | 100000 | 20 | 23 | 0 | 150000 | 20 | 18 | 0 | 200000 | 20 | 16 | 0 | 0 | 0 | 0 | 0 | 0.92927 | 0.073005 | 0.93214 | 0.0784 | 0 | 0 | 0 | 0 | 0.59199 | 0.66138 | 0.88762 | 0.8407 | 0 | 0 | 0 | 0 | 0.28065 | 0.90077 | 0.94347 | 1.2688 | 0 | 0 | 0 | 0 | 0.011475 | 1.1035 | 1.1035 | 1.5604
6 | 2 | 60 | 327.185 | 1567.5103 | 0.22221 | 15.6553 | 3 | 0 | 0 | 8 | 10 | 0 | 0 | 500 | 2 | 3 | 45 | 0.3 | 0 | 1.6427 | 0.36168 | 0.037877 | 0.013413 | 1.3619 | 0.78605 | 2.1433 | 0.42429 | 0.80857 | 19.4179 | 0.39075 | 45 | 0.3 | 3 | 3 | 10 | 32 | 20 | 0 | 0.026717 | 0.0073496 | 0.0017925 | 36.6007 | 22.2743 | 16.0758 | 10.1842 | 45 | 0.3 | 100000 | 20 | 23 | 160 | 32 | 20 | 0 | 0 | 0.1923 | 0.087013 | 0.055796 | 37.8102 | 46.9729 | 30.3539 | 19.3636 | 45 | 0.3 | 50000 | 20 | 33 | 0 | 100000 | 20 | 23 | 0 | 150000 | 20 | 18 | 0 | 200000 | 20 | 16 | 0 | 0 | 0 | 0 | 0 | 0.9291 | 0.072877 | 0.93195 | 0.078279 | 0 | 0 | 0 | 0 | 0.59189 | 0.66133 | 0.88752 | 0.84075 | 0 | 0 | 0 | 0 | 0.28065 | 0.90059 | 0.9433 | 1.2687 | 0 | 0 | 0 | 0 | 0.0115 | 1.1034 | 1.1034 | 1.5604
6 | 2 | 60 | 327.185 | 1567.5103 | 0.22221 | 15.6553 | 3 | 0 | 0 | 9 | 10 | 0 | 0 | 500 | 2 | 3 | 45 | 0.3 | 0 | 1.6431 | 0.35427 | 0.045029 | 0.015852 | 1.3635 | 0.71387 | 2.2096 | 0.42255 | 0.7935 | 20.0341 | 0.37511 | 45 | 0.3 | 3 | 3 | 10 | 32 | 20 | 0 | 0.02811 | 0.0075684 | 0.0014209 | 37.8352 | 21.4788 | 15.5833 | 9.8521 | 45 | 0.3 | 100000 | 20 | 23 | 160 | 32 | 20 | 0 | 0 | 0.19326 | 0.087211 | 0.055952 | 37.7917 | 47.18 | 30.3333 | 19.3012 | 45 | 0.3 | 50000 | 20 | 33 | 0 | 100000 | 20 | 23 | 0 | 150000 | 20 | 18 | 0 | 200000 | 20 | 16 | 0 | 0 | 0 | 0 | 0 | 0.92874 | 0.07275 | 0.93158 | 0.078172 | 0 | 0 | 0 | 0 | 0.59184 | 0.661 | 0.88724 | 0.84054 | 0 | 0 | 0 | 0 | 0.28077 | 0.90051 | 0.94327 | 1.2686 | 0 | 0 | 0 | 0 | 0.011602 | 1.1032 | 1.1033 | 1.5603
6 | 2 | 60 | 327.185 | 1567.5103 | 0.22221 | 15.6553 | 3 | 0 | 0 | 10 | 10 | 0 | 0 | 500 | 2 | 3 | 45 | 0.3 | 0 | 1.6436 | 0.34802 | 0.046052 | 0.018422 | 1.3943 | 0.90177 | 1.9824 | 0.41845 | 0.78047 | 20.2709 | 0.36855 | 45 | 0.3 | 3 | 3 | 10 | 32 | 20 | 0 | 0.025721 | 0.0073511 | 0.0015998 | 36.5666 | 22.068 | 16.2769 | 11.2472 | 45 | 0.3 | 100000 | 20 | 23 | 160 | 32 | 20 | 0 | 0 | 0.19244 | 0.086929 | 0.05575 | 37.8208 | 47.0194 | 30.2991 | 19.3157 | 45 | 0.3 | 50000 | 20 | 33 | 0 | 100000 | 20 | 23 | 0 | 150000 | 20 | 18 | 0 | 200000 | 20 | 16 | 0 | 0 | 0 | 0 | 0 | 0.92892 | 0.072597 | 0.93175 | 0.077993 | 0 | 0 | 0 | 0 | 0.59187 | 0.66105 | 0.88729 | 0.84056 | 0 | 0 | 0 | 0 | 0.28072 | 0.90049 | 0.94323 | 1.2686 | 0 | 0 | 0 | 0 | 0.011577 | 1.1033 | 1.1034 | 1.5603
6 | 2 | 60 | 327.185 | 1567.5103 | 0.22221 | 15.6553 | 4 | 0 | 0 | 1 | 10 | 0 | 0 | 500 | 2 | 3 | 45 | 0.3 | 0 | 1.6458 | 0.3845 | 0.049847 | 0.012419 | 1.3591 | 0.71373 | 2.2564 | 0.45562 | 0.86109 | 19.8228 | 0.41469 | 45 | 0.3 | 3 | 3 | 10 | 32 | 20 | 0 | 0.029516 | 0.0081044 | 0.001614 | 36.8113 | 21.8026 | 16.1829 | 10.9656 | 45 | 0.3 | 100000 | 20 | 23 | 160 | 32 | 20 | 0 | 0 | 0.20549 | 0.09271 | 0.058982 | 37.463 | 46.6671 | 29.9616 | 19.2725 | 45 | 0.3 | 50000 | 20 | 33 | 0 | 100000 | 20 | 23 | 0 | 150000 | 20 | 18 | 0 | 200000 | 20 | 16 | 0 | 0 | 0 | 0 | 0 | 0.91573 | 0.059516 | 0.91767 | 0.064901 | 0 | 0 | 0 | 0 | 0.59403 | 0.64786 | 0.87898 | 0.82872 | 0 | 0 | 0 | 0 | 0.28779 | 0.89245 | 0.93771 | 1.2589 | 0 | 0 | 0 | 0 | 0.020272 | 1.1002 | 1.1004 | 1.5524
6 | 2 | 60 | 327.185 | 1567.5103 | 0.22221 | 15.6553 | 4 | 0 | 0 | 2 | 10 | 0 | 0 | 500 | 2 | 3 | 45 | 0.3 | 0 | 1.6467 | 0.37835 | 0.048969 | 0.0087438 | 1.4035 | 0.86662 | 2.6118 | 0.4528 | 0.84769 | 20.0588 | 0.40033 | 45 | 0.3 | 3 | 3 | 10 | 32 | 20 | 0 | 0.029625 | 0.0080697 | 0.0018332 | 37.4211 | 21.005 | 15.4404 | 10.2674 | 45 | 0.3 | 100000 | 20 | 23 | 160 | 32 | 20 | 0 | 0 | 0.2059 | 0.092756 | 0.058972 | 37.6943 | 46.5418 | 30.0267 | 19.2585 | 45 | 0.3 | 50000 | 20 | 33 | 0 | 100000 | 20 | 23 | 0 | 150000 | 20 | 18 | 0 | 200000 | 20 | 16 | 0 | 0 | 0 | 0 | 0 | 0.9153 | 0.059312 | 0.91722 | 0.06471 | 0 | 0 | 0 | 0 | 0.59393 | 0.64743 | 0.87859 | 0.82847 | 0 | 0 | 0 | 0 | 0.28784 | 0.89212 | 0.93741 | 1.2587 | 0 | 0 | 0 | 0 | 0.020476 | 1.1 | 1.1002 | 1.5522
6 | 2 | 60 | 327.185 | 1567.5103 | 0.22221 | 15.6553 | 4 | 0 | 0 | 3 | 10 | 0 | 0 | 500 | 2 | 3 | 45 | 0.3 | 0 | 1.6436 | 0.39089 | 0.052381 | 0.013143 | 1.3616 | 0.74709 | 2.3599 | 0.47294 | 0.87788 | 19.6068 | 0.41944 | 45 | 0.3 | 3 | 3 | 10 | 32 | 20 | 0 | 0.03023 | 0.0081624 | 0.0014814 | 36.8037 | 21.6533 | 15.7825 | 10.5703 | 45 | 0.3 | 100000 | 20 | 23 | 160 | 32 | 20 | 0 | 0 | 0.2064 | 0.092968 | 0.059095 | 37.4798 | 46.5447 | 29.9737 | 19.2557 | 45 | 0.3 | 50000 | 20 | 33 | 0 | 100000 | 20 | 23 | 0 | 150000 | 20 | 18 | 0 | 200000 | 20 | 16 | 0 | 0 | 0 | 0 | 0 | 0.91477 | 0.059108 | 0.91667 | 0.064525 | 0 | 0 | 0 | 0 | 0.59388 | 0.64723 | 0.87841 | 0.82835 | 0 | 0 | 0 | 0 | 0.28796 | 0.89189 | 0.93723 | 1.2585 | 0 | 0 | 0 | 0 | 0.020603 | 1.0999 | 1.1001 | 1.5521
6 | 2 | 60 | 327.185 | 1567.5103 | 0.22221 | 15.6553 | 4 | 0 | 0 | 4 | 10 | 0 | 0 | 500 | 2 | 3 | 45 | 0.3 | 0 | 1.6458 | 0.38609 | 0.046673 | 0.01116 | 1.3551 | 0.75496 | 1.8552 | 0.45178 | 0.86388 | 19.7093 | 0.41188 | 45 | 0.3 | 3 | 3 | 10 | 32 | 20 | 0 | 0.030264 | 0.0080955 | 0.0013067 | 37.4735 | 21.8156 | 15.7157 | 10.2654 | 45 | 0.3 | 100000 | 20 | 23 | 160 | 32 | 20 | 0 | 0 | 0.20616 | 0.093071 | 0.059089 | 37.4696 | 46.5466 | 29.973 | 19.2046 | 45 | 0.3 | 50000 | 20 | 33 | 0 | 100000 | 20 | 23 | 0 | 150000 | 20 | 18 | 0 | 200000 | 20 | 16 | 0 | 0 | 0 | 0 | 0 | 0.91474 | 0.059108 | 0.91665 | 0.064527 | 0 | 0 | 0 | 0 | 0.59388 | 0.64705 | 0.87827 | 0.82822 | 0 | 0 | 0 | 0 | 0.28799 | 0.89174 | 0.93709 | 1.2584 | 0 | 0 | 0 | 0 | 0.02068 | 1.0998 | 1.1 | 1.552
6 | 2 | 60 | 327.185 | 1567.5103 | 0.22221 | 15.6553 | 4 | 0 | 0 | 5 | 10 | 0 | 0 | 500 | 2 | 3 | 45 | 0.3 | 0 | 1.6476 | 0.39077 | 0.050466 | 0.014548 | 1.3792 | 0.98057 | 2.4649 | 0.46035 | 0.87499 | 19.5165 | 0.42931 | 45 | 0.3 | 3 | 3 | 10 | 32 | 20 | 0 | 0.029528 | 0.0080317 | 0.0016884 | 37.8398 | 21.8399 | 15.4584 | 9.8834 | 45 | 0.3 | 100000 | 20 | 23 | 160 | 32 | 20 | 0 | 0 | 0.20606 | 0.093084 | 0.059177 | 37.6084 | 46.5613 | 30.07 | 19.2518 | 45 | 0.3 | 50000 | 20 | 33 | 0 | 100000 | 20 | 23 | 0 | 150000 | 20 | 18 | 0 | 200000 | 20 | 16 | 0 | 0 | 0 | 0 | 0 | 0.91456 | 0.058878 | 0.91645 | 0.06429 | 0 | 0 | 0 | 0 | 0.59391 | 0.64687 | 0.87816 | 0.82806 | 0 | 0 | 0 | 0 | 0.28804 | 0.89159 | 0.93696 | 1.2583 | 0 | 0 | 0 | 0 | 0.020757 | 1.0997 | 1.0999 | 1.5519
6 | 2 | 60 | 327.185 | 1567.5103 | 0.22221 | 15.6553 | 4 | 0 | 0 | 6 | 10 | 0 | 0 | 500 | 2 | 3 | 45 | 0.3 | 0 | 1.644 | 0.3831 | 0.044377 | 0.017393 | 1.3996 | 0.95872 | 2.382 | 0.45723 | 0.85892 | 19.9802 | 0.4025 | 45 | 0.3 | 3 | 3 | 10 | 32 | 20 | 0 | 0.029776 | 0.0081265 | 0.0016358 | 37.5145 | 21.7858 | 15.994 | 10.6567 | 45 | 0.3 | 100000 | 20 | 23 | 160 | 32 | 20 | 0 | 0 | 0.2064 | 0.092982 | 0.059036 | 37.7001 | 46.635 | 30.1019 | 19.1916 | 45 | 0.3 | 50000 | 20 | 33 | 0 | 100000 | 20 | 23 | 0 | 150000 | 20 | 18 | 0 | 200000 | 20 | 16 | 0 | 0 | 0 | 0 | 0 | 0.91436 | 0.058802 | 0.91625 | 0.064221 | 0 | 0 | 0 | 0 | 0.59383 | 0.64684 | 0.87809 | 0.8281 | 0 | 0 | 0 | 0 | 0.28809 | 0.89154 | 0.93693 | 1.2582 | 0 | 0 | 0 | 0 | 0.020757 | 1.0997 | 1.0999 | 1.5519
6 | 2 | 60 | 327.185 | 1567.5103 | 0.22221 | 15.6553 | 4 | 0 | 0 | 7 | 10 | 0 | 0 | 500 | 2 | 3 | 45 | 0.3 | 0 | 1.6458 | 0.39081 | 0.049635 | 0.021883 | 1.3739 | 0.91001 | 2.3915 | 0.47619 | 0.87716 | 19.837 | 0.42338 | 45 | 0.3 | 3 | 3 | 10 | 32 | 20 | 0 | 0.030355 | 0.0081673 | 0.0015441 | 36.9247 | 21.182 | 15.4224 | 9.953 | 45 | 0.3 | 100000 | 20 | 23 | 160 | 32 | 20 | 0 | 0 | 0.20644 | 0.092972 | 0.059069 | 37.663 | 46.5261 | 30.0272 | 19.1034 | 45 | 0.3 | 50000 | 20 | 33 | 0 | 100000 | 20 | 23 | 0 | 150000 | 20 | 18 | 0 | 200000 | 20 | 16 | 0 | 0 | 0 | 0 | 0 | 0.9142 | 0.058674 | 0.91609 | 0.064093 | 0 | 0 | 0 | 0 | 0.5938 | 0.64661 | 0.8779 | 0.82795 | 0 | 0 | 0 | 0 | 0.28809 | 0.89146 | 0.93685 | 1.2582 | 0 | 0 | 0 | 0 | 0.020808 | 1.0996 | 1.0998 | 1.5519
6 | 2 | 60 | 327.185 | 1567.5103 | 0.22221 | 15.6553 | 4 | 0 | 0 | 8 | 10 | 0 | 0 | 500 | 2 | 3 | 45 | 0.3 | 0 | 1.6462 | 0.37399 | 0.053739 | 0.021974 | 1.3742 | 0.95393 | 2.2179 | 0.46387 | 0.84156 | 19.3268 | 0.41812 | 45 | 0.3 | 3 | 3 | 10 | 32 | 20 | 0 | 0.030014 | 0.008135 | 0.0014129 | 37.4816 | 21.6501 | 15.8573 | 10.3774 | 45 | 0.3 | 100000 | 20 | 23 | 160 | 32 | 20 | 0 | 0 | 0.20665 | 0.093075 | 0.059066 | 37.6446 | 46.5623 | 29.9986 | 19.1717 | 45 | 0.3 | 50000 | 20 | 33 | 0 | 100000 | 20 | 23 | 0 | 150000 | 20 | 18 | 0 | 200000 | 20 | 16 | 0 | 0 | 0 | 0 | 0 | 0.91395 | 0.058572 | 0.91582 | 0.063999 | 0 | 0 | 0 | 0 | 0.59383 | 0.64651 | 0.87785 | 0.82785 | 0 | 0 | 0 | 0 | 0.28809 | 0.89136 | 0.93676 | 1.2582 | 0 | 0 | 0 | 0 | 0.020884 | 1.0996 | 1.0998 | 1.5518
6 | 2 | 60 | 327.185 | 1567.5103 | 0.22221 | 15.6553 | 4 | 0 | 0 | 9 | 10 | 0 | 0 | 500 | 2 | 3 | 45 | 0.3 | 0 | 1.6471 | 0.38822 | 0.043186 | 0.013249 | 1.382 | 0.77731 | 2.1502 | 0.45498 | 0.8679 | 19.9105 | 0.40941 | 45 | 0.3 | 3 | 3 | 10 | 32 | 20 | 0 | 0.028873 | 0.0079133 | 0.0015943 | 37.3326 | 22.0639 | 15.8003 | 10.5695 | 45 | 0.3 | 100000 | 20 | 23 | 160 | 32 | 20 | 0 | 0 | 0.20609 | 0.092989 | 0.059233 | 37.7077 | 46.7356 | 30.0541 | 19.2531 | 45 | 0.3 | 50000 | 20 | 33 | 0 | 100000 | 20 | 23 | 0 | 150000 | 20 | 18 | 0 | 200000 | 20 | 16 | 0 | 0 | 0 | 0 | 0 | 0.91405 | 0.058521 | 0.91592 | 0.063937 | 0 | 0 | 0 | 0 | 0.59378 | 0.64644 | 0.87775 | 0.82783 | 0 | 0 | 0 | 0 | 0.28817 | 0.89136 | 0.93678 | 1.2581 | 0 | 0 | 0 | 0 | 0.020884 | 1.0995 | 1.0997 | 1.5518
6 | 2 | 60 | 327.185 | 1567.5103 | 0.22221 | 15.6553 | 4 | 0 | 0 | 10 | 10 | 0 | 0 | 500 | 2 | 3 | 45 | 0.3 | 0 | 1.6471 | 0.38908 | 0.044628 | 0.019529 | 1.3631 | 0.85565 | 2.6599 | 0.4664 | 0.87115 | 19.3503 | 0.42273 | 45 | 0.3 | 3 | 3 | 10 | 32 | 20 | 0 | 0.029094 | 0.0081672 | 0.0017577 | 37.6196 | 21.6292 | 15.8253 | 10.9911 | 45 | 0.3 | 100000 | 20 | 23 | 160 | 32 | 20 | 0 | 0 | 0.20657 | 0.093022 | 0.059028 | 37.6018 | 46.5019 | 30.0742 | 19.2489 | 45 | 0.3 | 50000 | 20 | 33 | 0 | 100000 | 20 | 23 | 0 | 150000 | 20 | 18 | 0 | 200000 | 20 | 16 | 0 | 0 | 0 | 0 | 0 | 0.91385 | 0.058496 | 0.91572 | 0.063923 | 0 | 0 | 0 | 0 | 0.59378 | 0.64633 | 0.87768 | 0.82775 | 0 | 0 | 0 | 0 | 0.28817 | 0.89123 | 0.93666 | 1.2581 | 0 | 0 | 0 | 0 | 0.02096 | 1.0995 | 1.0997 | 1.5517
6 | 2 | 60 | 327.185 | 1567.5103 | 0.22221 | 15.6553 | 5 | 0 | 0 | 1 | 10 | 0 | 0 | 500 | 2 | 3 | 45 | 0.3 | 0 | 1.6262 | 0.3611 | 0.045973 | 0.0066295 | 1.3954 | 0.72938 | 2.3732 | 0.42113 | 0.80792 | 20.1664 | 0.38621 | 45 | 0.3 | 3 | 3 | 10 | 32 | 20 | 0 | 0.026049 | 0.0071757 | 0.0011505 | 37.413 | 21.6872 | 16.3922 | 11.1131 | 45 | 0.3 | 100000 | 20 | 23 | 160 | 32 | 20 | 0 | 0 | 0.19337 | 0.087286 | 0.055775 | 37.8459 | 47.0786 | 30.2651 | 19.3292 | 45 | 0.3 | 50000 | 20 | 33 | 0 | 100000 | 20 | 23 | 0 | 150000 | 20 | 18 | 0 | 200000 | 20 | 16 | 0 | 0 | 0 | 0 | 0 | 0.9269 | 0.070302 | 0.92957 | 0.075701 | 0 | 0 | 0 | 0 | 0.59243 | 0.65911 | 0.88622 | 0.83863 | 0 | 0 | 0 | 0 | 0.2819 | 0.89952 | 0.94265 | 1.2671 | 0 | 0 | 0 | 0 | 0.012903 | 1.103 | 1.1031 | 1.5591
6 | 2 | 60 | 327.185 | 1567.5103 | 0.22221 | 15.6553 | 5 | 0 | 0 | 2 | 10 | 0 | 0 | 500 | 2 | 3 | 45 | 0.3 | 0 | 1.6276 | 0.35412 | 0.04406 | 0.013276 | 1.4013 | 0.90822 | 2.0404 | 0.4227 | 0.79239 | 19.8759 | 0.38737 | 45 | 0.3 | 3 | 3 | 10 | 32 | 20 | 0 | 0.025595 | 0.0073436 | 0.0018679 | 37.7955 | 22.0429 | 16.5361 | 11.1609 | 45 | 0.3 | 100000 | 20 | 23 | 160 | 32 | 20 | 0 | 0 | 0.19338 | 0.08734 | 0.055879 | 37.953 | 47.153 | 30.3433 | 19.428 | 45 | 0.3 | 50000 | 20 | 33 | 0 | 100000 | 20 | 23 | 0 | 150000 | 20 | 18 | 0 | 200000 | 20 | 16 | 0 | 0 | 0 | 0 | 0 | 0.92662 | 0.070174 | 0.92928 | 0.075587 | 0 | 0 | 0 | 0 | 0.59238 | 0.65893 | 0.88606 | 0.83854 | 0 | 0 | 0 | 0 | 0.2819 | 0.89939 | 0.94253 | 1.2671 | 0 | 0 | 0 | 0 | 0.012928 | 1.1029 | 1.103 | 1.5591
6 | 2 | 60 | 327.185 | 1567.5103 | 0.22221 | 15.6553 | 5 | 0 | 0 | 3 | 10 | 0 | 0 | 500 | 2 | 3 | 45 | 0.3 | 0 | 1.6271 | 0.3522 | 0.04088 | 0.015023 | 1.3611 | 0.76898 | 2.5587 | 0.41692 | 0.7872 | 19.8011 | 0.36991 | 45 | 0.3 | 3 | 3 | 10 | 32 | 20 | 0 | 0.02643 | 0.0074909 | 0.0014756 | 37.4908 | 21.9618 | 16.018 | 10.3374 | 45 | 0.3 | 100000 | 20 | 23 | 160 | 32 | 20 | 0 | 0 | 0.19356 | 0.087305 | 0.055686 | 37.8236 | 47.0996 | 30.2825 | 19.3391 | 45 | 0.3 | 50000 | 20 | 33 | 0 | 100000 | 20 | 23 | 0 | 150000 | 20 | 18 | 0 | 200000 | 20 | 16 | 0 | 0 | 0 | 0 | 0 | 0.92624 | 0.070149 | 0.92889 | 0.075591 | 0 | 0 | 0 | 0 | 0.59225 | 0.65878 | 0.88586 | 0.83853 | 0 | 0 | 0 | 0 | 0.28195 | 0.89924 | 0.9424 | 1.267 | 0 | 0 | 0 | 0 | 0.012928 | 1.1028 | 1.1029 | 1.5591
6 | 2 | 60 | 327.185 | 1567.5103 | 0.22221 | 15.6553 | 5 | 0 | 0 | 4 | 10 | 0 | 0 | 500 | 2 | 3 | 45 | 0.3 | 0 | 1.6276 | 0.35391 | 0.054663 | 0.015621 | 1.4138 | 0.96049 | 2.5819 | 0.43021 | 0.79472 | 20.1711 | 0.3883 | 45 | 0.3 | 3 | 3 | 10 | 32 | 20 | 0 | 0.025633 | 0.007243 | 0.0016456 | 36.9877 | 21.7911 | 16.074 | 10.997 | 45 | 0.3 | 100000 | 20 | 23 | 160 | 32 | 20 | 0 | 0 | 0.19318 | 0.087146 | 0.055812 | 37.8951 | 47.0655 | 30.3752 | 19.3639 | 45 | 0.3 | 50000 | 20 | 33 | 0 | 100000 | 20 | 23 | 0 | 150000 | 20 | 18 | 0 | 200000 | 20 | 16 | 0 | 0 | 0 | 0 | 0 | 0.92647 | 0.070021 | 0.92911 | 0.075435 | 0 | 0 | 0 | 0 | 0.59233 | 0.6587 | 0.88585 | 0.8384 | 0 | 0 | 0 | 0 | 0.28192 | 0.89921 | 0.94237 | 1.267 | 0 | 0 | 0 | 0 | 0.012979 | 1.1028 | 1.1028 | 1.559
6 | 2 | 60 | 327.185 | 1567.5103 | 0.22221 | 15.6553 | 5 | 0 | 0 | 5 | 10 | 0 | 0 | 500 | 2 | 3 | 45 | 0.3 | 0 | 1.6244 | 0.35676 | 0.042505 | 0.010274 | 1.3827 | 0.90426 | 2.7433 | 0.42099 | 0.79884 | 19.9837 | 0.37856 | 45 | 0.3 | 3 | 3 | 10 | 32 | 20 | 0 | 0.027351 | 0.0074805 | 0.0014921 | 37.2871 | 21.0763 | 15.1765 | 10.0153 | 45 | 0.3 | 100000 | 20 | 23 | 160 | 32 | 20 | 0 | 0 | 0.19354 | 0.087151 | 0.055615 | 37.6756 | 47.0725 | 30.1696 | 19.1693 | 45 | 0.3 | 50000 | 20 | 33 | 0 | 100000 | 20 | 23 | 0 | 150000 | 20 | 18 | 0 | 200000 | 20 | 16 | 0 | 0 | 0 | 0 | 0 | 0.92619 | 0.070072 | 0.92884 | 0.075513 | 0 | 0 | 0 | 0 | 0.5923 | 0.65865 | 0.8858 | 0.83839 | 0 | 0 | 0 | 0 | 0.28187 | 0.89911 | 0.94226 | 1.267 | 0 | 0 | 0 | 0 | 0.013005 | 1.1027 | 1.1027 | 1.559
6 | 2 | 60 | 327.185 | 1567.5103 | 0.22221 | 15.6553 | 5 | 0 | 0 | 6 | 10 | 0 | 0 | 500 | 2 | 3 | 45 | 0.3 | 0 | 1.628 | 0.35594 | 0.048099 | 0.016071 | 1.4161 | 1.0068 | 2.6035 | 0.43026 | 0.79757 | 19.9877 | 0.38828 | 45 | 0.3 | 3 | 3 | 10 | 32 | 20 | 0 | 0.025834 | 0.0073182 | 0.0016546 | 37.2536 | 21.5135 | 16.0161 | 10.7379 | 45 | 0.3 | 100000 | 20 | 23 | 160 | 32 | 20 | 0 | 0 | 0.19306 | 0.087137 | 0.055821 | 37.9137 | 47.1814 | 30.2712 | 19.4005 | 45 | 0.3 | 50000 | 20 | 33 | 0 | 100000 | 20 | 23 | 0 | 150000 | 20 | 18 | 0 | 200000 | 20 | 16 | 0 | 0 | 0 | 0 | 0 | 0.92621 | 0.069945 | 0.92885 | 0.075374 | 0 | 0 | 0 | 0 | 0.5922 | 0.6585 | 0.88562 | 0.83836 | 0 | 0 | 0 | 0 | 0.28197 | 0.89906 | 0.94224 | 1.2669 | 0 | 0 | 0 | 0 | 0.013005 | 1.1026 | 1.1027 | 1.559
6 | 2 | 60 | 327.185 | 1567.5103 | 0.22221 | 15.6553 | 5 | 0 | 0 | 7 | 10 | 0 | 0 | 500 | 2 | 3 | 45 | 0.3 | 0 | 1.6276 | 0.34706 | 0.048197 | 0.012107 | 1.3779 | 0.80932 | 2.224 | 0.41419 | 0.77759 | 19.7624 | 0.37893 | 45 | 0.3 | 3 | 3 | 10 | 32 | 20 | 0 | 0.026367 | 0.0073565 | 0.0017372 | 37.2299 | 21.5465 | 15.6919 | 10.8008 | 45 | 0.3 | 100000 | 20 | 23 | 160 | 32 | 20 | 0 | 0 | 0.19291 | 0.087072 | 0.055672 | 37.88 | 47.0621 | 30.3612 | 19.4169 | 45 | 0.3 | 50000 | 20 | 33 | 0 | 100000 | 20 | 23 | 0 | 150000 | 20 | 18 | 0 | 200000 | 20 | 16 | 0 | 0 | 0 | 0 | 0 | 0.92614 | 0.069894 | 0.92877 | 0.075325 | 0 | 0 | 0 | 0 | 0.5922 | 0.65847 | 0.8856 | 0.83834 | 0 | 0 | 0 | 0 | 0.28192 | 0.89896 | 0.94213 | 1.2669 | 0 | 0 | 0 | 0 | 0.01303 | 1.1026 | 1.1026 | 1.559
6 | 2 | 60 | 327.185 | 1567.5103 | 0.22221 | 15.6553 | 5 | 0 | 0 | 8 | 10 | 0 | 0 | 500 | 2 | 3 | 45 | 0.3 | 0 | 1.6271 | 0.3529 | 0.049034 | 0.020318 | 1.361 | 0.5813 | 2.6551 | 0.43288 | 0.79161 | 19.9587 | 0.37743 | 45 | 0.3 | 3 | 3 | 10 | 32 | 20 | 0 | 0.026713 | 0.0073419 | 0.001629 | 36.425 | 21.6082 | 16.1868 | 10.6694 | 45 | 0.3 | 100000 | 20 | 23 | 160 | 32 | 20 | 0 | 0 | 0.19359 | 0.087196 | 0.055831 | 37.7241 | 46.9815 | 30.2106 | 19.3437 | 45 | 0.3 | 50000 | 20 | 33 | 0 | 100000 | 20 | 23 | 0 | 150000 | 20 | 18 | 0 | 200000 | 20 | 16 | 0 | 0 | 0 | 0 | 0 | 0.92583 | 0.069894 | 0.92847 | 0.07535 | 0 | 0 | 0 | 0 | 0.5922 | 0.65839 | 0.88554 | 0.83828 | 0 | 0 | 0 | 0 | 0.28192 | 0.89888 | 0.94205 | 1.2669 | 0 | 0 | 0 | 0 | 0.013056 | 1.1025 | 1.1026 | 1.559
6 | 2 | 60 | 327.185 | 1567.5103 | 0.22221 | 15.6553 | 5 | 0 | 0 | 9 | 10 | 0 | 0 | 500 | 2 | 3 | 45 | 0.3 | 0 | 1.6271 | 0.35945 | 0.04436 | 0.015853 | 1.3661 | 0.50655 | 2.872 | 0.43254 | 0.8043 | 20.3219 | 0.36883 | 45 | 0.3 | 3 | 3 | 10 | 32 | 20 | 0 | 0.026429 | 0.0073423 | 0.0017646 | 37.6446 | 21.8929 | 16.0062 | 10.5102 | 45 | 0.3 | 100000 | 20 | 23 | 160 | 32 | 20 | 0 | 0 | 0.19362 | 0.087278 | 0.055729 | 37.8106 | 46.9928 | 30.3878 | 19.2599 | 45 | 0.3 | 50000 | 20 | 33 | 0 | 100000 | 20 | 23 | 0 | 150000 | 20 | 18 | 0 | 200000 | 20 | 16 | 0 | 0 | 0 | 0 | 0 | 0.92593 | 0.069817 | 0.92856 | 0.07526 | 0 | 0 | 0 | 0 | 0.59225 | 0.65842 | 0.88559 | 0.83826 | 0 | 0 | 0 | 0 | 0.28192 | 0.8989 | 0.94208 | 1.2669 | 0 | 0 | 0 | 0 | 0.013056 | 1.1025 | 1.1026 | 1.559
6 | 2 | 60 | 327.185 | 1567.5103 | 0.22221 | 15.6553 | 5 | 0 | 0 | 10 | 10 | 0 | 0 | 500 | 2 | 3 | 45 | 0.3 | 0 | 1.6258 | 0.3573 | 0.049755 | 0.015214 | 1.3607 | 0.70452 | 2.4757 | 0.4361 | 0.80175 | 19.7644 | 0.38448 | 45 | 0.3 | 3 | 3 | 10 | 32 | 20 | 0 | 0.026906 | 0.0074198 | 0.0016211 | 38.1053 | 21.4103 | 15.892 | 10.2782 | 45 | 0.3 | 100000 | 20 | 23 | 160 | 32 | 20 | 0 | 0 | 0.19344 | 0.087055 | 0.055696 | 37.587 | 47.0419 | 30.1826 | 19.2524 | 45 | 0.3 | 50000 | 20 | 33 | 0 | 100000 | 20 | 23 | 0 | 150000 | 20 | 18 | 0 | 200000 | 20 | 16 | 0 | 0 | 0 | 0 | 0 | 0.92599 | 0.069817 | 0.92861 | 0.075256 | 0 | 0 | 0 | 0 | 0.5922 | 0.65839 | 0.88554 | 0.83828 | 0 | 0 | 0 | 0 | 0.28187 | 0.89883 | 0.94199 | 1.2669 | 0 | 0 | 0 | 0 | 0.013081 | 1.1026 | 1.1026 | 1.5589
6 | 2 | 60 | 327.185 | 1567.5103 | 0.22221 | 15.6553 | 6 | 0 | 0 | 1 | 10 | 0 | 0 | 500 | 2 | 3 | 45 | 0.3 | 0 | 1.6249 | 0.33985 | 0.041152 | 0.010353 | 1.3992 | 0.99492 | 2.8153 | 0.40337 | 0.76089 | 20.1627 | 0.36187 | 45 | 0.3 | 3 | 3 | 10 | 32 | 20 | 0 | 0.025543 | 0.007187 | 0.0017564 | 37.5314 | 21.8522 | 16.1477 | 10.0321 | 45 | 0.3 | 100000 | 20 | 23 | 160 | 32 | 20 | 0 | 0 | 0.18968 | 0.085864 | 0.054987 | 37.8158 | 47.2015 | 30.5098 | 19.4406 | 45 | 0.3 | 50000 | 20 | 33 | 0 | 100000 | 20 | 23 | 0 | 150000 | 20 | 18 | 0 | 200000 | 20 | 16 | 0 | 0 | 0 | 0 | 0 | 0.93101 | 0.074764 | 0.93401 | 0.080133 | 0 | 0 | 0 | 0 | 0.59151 | 0.66304 | 0.88854 | 0.84235 | 0 | 0 | 0 | 0 | 0.2797 | 0.90181 | 0.94419 | 1.27 | 0 | 0 | 0 | 0 | 0.010353 | 1.1039 | 1.1039 | 1.5614
6 | 2 | 60 | 327.185 | 1567.5103 | 0.22221 | 15.6553 | 6 | 0 | 0 | 2 | 10 | 0 | 0 | 500 | 2 | 3 | 45 | 0.3 | 0 | 1.6262 | 0.34898 | 0.044155 | 0.019845 | 1.3621 | 0.77032 | 2.6074 | 0.41758 | 0.78178 | 19.5784 | 0.3784 | 45 | 0.3 | 3 | 3 | 10 | 32 | 20 | 0 | 0.025882 | 0.0071618 | 0.0013565 | 37.7434 | 21.3467 | 15.5156 | 10.1057 | 45 | 0.3 | 100000 | 20 | 23 | 160 | 32 | 20 | 0 | 0 | 0.1905 | 0.086068 | 0.055129 | 37.7954 | 47.2381 | 30.3846 | 19.3855 | 45 | 0.3 | 50000 | 20 | 33 | 0 | 100000 | 20 | 23 | 0 | 150000 | 20 | 18 | 0 | 200000 | 20 | 16 | 0 | 0 | 0 | 0 | 0 | 0.93055 | 0.074407 | 0.93352 | 0.079791 | 0 | 0 | 0 | 0 | 0.59148 | 0.66263 | 0.88822 | 0.84207 | 0 | 0 | 0 | 0 | 0.27986 | 0.90143 | 0.94387 | 1.2698 | 0 | 0 | 0 | 0 | 0.010582 | 1.1036 | 1.1037 | 1.5612
6 | 2 | 60 | 327.185 | 1567.5103 | 0.22221 | 15.6553 | 6 | 0 | 0 | 3 | 10 | 0 | 0 | 500 | 2 | 3 | 45 | 0.3 | 0 | 1.6258 | 0.33994 | 0.044899 | 0.010469 | 1.3552 | 0.78625 | 2.6687 | 0.40727 | 0.76172 | 20.0298 | 0.3546 | 45 | 0.3 | 3 | 3 | 10 | 32 | 20 | 0 | 0.025912 | 0.0070169 | 0.0014195 | 37.1502 | 21.6001 | 15.6369 | 9.7527 | 45 | 0.3 | 100000 | 20 | 23 | 160 | 32 | 20 | 0 | 0 | 0.19064 | 0.086036 | 0.055149 | 37.7567 | 47.2522 | 30.3834 | 19.18 | 45 | 0.3 | 50000 | 20 | 33 | 0 | 100000 | 20 | 23 | 0 | 150000 | 20 | 18 | 0 | 200000 | 20 | 16 | 0 | 0 | 0 | 0 | 0 | 0.93024 | 0.074229 | 0.9332 | 0.079626 | 0 | 0 | 0 | 0 | 0.59143 | 0.6624 | 0.88801 | 0.84194 | 0 | 0 | 0 | 0 | 0.27986 | 0.90123 | 0.94368 | 1.2697 | 0 | 0 | 0 | 0 | 0.010684 | 1.1035 | 1.1035 | 1.5611
6 | 2 | 60 | 327.185 | 1567.5103 | 0.22221 | 15.6553 | 6 | 0 | 0 | 4 | 10 | 0 | 0 | 500 | 2 | 3 | 45 | 0.3 | 0 | 1.6276 | 0.35227 | 0.047807 | 0.016717 | 1.376 | 0.79837 | 2.4914 | 0.42452 | 0.78937 | 19.7485 | 0.38353 | 45 | 0.3 | 3 | 3 | 10 | 32 | 20 | 0 | 0.025348 | 0.0071078 | 0.001637 | 37.5671 | 20.9516 | 15.6359 | 10.7938 | 45 | 0.3 | 100000 | 20 | 23 | 160 | 32 | 20 | 0 | 0 | 0.19054 | 0.086128 | 0.055222 | 37.8644 | 47.0848 | 30.4641 | 19.3527 | 45 | 0.3 | 50000 | 20 | 33 | 0 | 100000 | 20 | 23 | 0 | 150000 | 20 | 18 | 0 | 200000 | 20 | 16 | 0 | 0 | 0 | 0 | 0 | 0.93009 | 0.07405 | 0.93303 | 0.079449 | 0 | 0 | 0 | 0 | 0.59138 | 0.6623 | 0.8879 | 0.8419 | 0 | 0 | 0 | 0 | 0.27991 | 0.90115 | 0.94362 | 1.2696 | 0 | 0 | 0 | 0 | 0.010659 | 1.1035 | 1.1035 | 1.5611
6 | 2 | 60 | 327.185 | 1567.5103 | 0.22221 | 15.6553 | 6 | 0 | 0 | 5 | 10 | 0 | 0 | 500 | 2 | 3 | 45 | 0.3 | 0 | 1.6267 | 0.34558 | 0.051876 | 0.020386 | 1.3452 | 0.87201 | 2.3084 | 0.42373 | 0.77656 | 19.1922 | 0.38733 | 45 | 0.3 | 3 | 3 | 10 | 32 | 20 | 0 | 0.026215 | 0.0071792 | 0.001614 | 37.539 | 21.239 | 15.2793 | 9.8 | 45 | 0.3 | 100000 | 20 | 23 | 160 | 32 | 20 | 0 | 0 | 0.19077 | 0.086154 | 0.055092 | 37.7055 | 47.2672 | 30.3899 | 19.2779 | 45 | 0.3 | 50000 | 20 | 33 | 0 | 100000 | 20 | 23 | 0 | 150000 | 20 | 18 | 0 | 200000 | 20 | 16 | 0 | 0 | 0 | 0 | 0 | 0.92984 | 0.073948 | 0.93277 | 0.079361 | 0 | 0 | 0 | 0 | 0.59131 | 0.66212 | 0.88772 | 0.84183 | 0 | 0 | 0 | 0 | 0.27998 | 0.90102 | 0.94352 | 1.2695 | 0 | 0 | 0 | 0 | 0.010761 | 1.1033 | 1.1033 | 1.561
6 | 2 | 60 | 327.185 | 1567.5103 | 0.22221 | 15.6553 | 6 | 0 | 0 | 6 | 10 | 0 | 0 | 500 | 2 | 3 | 45 | 0.3 | 0 | 1.6276 | 0.35191 | 0.047166 | 0.010521 | 1.3595 | 0.8452 | 2.5113 | 0.42177 | 0.78837 | 19.4721 | 0.38114 | 45 | 0.3 | 3 | 3 | 10 | 32 | 20 | 0 | 0.026921 | 0.0073746 | 0.0016509 | 37.9739 | 21.7245 | 15.7488 | 10.1233 | 45 | 0.3 | 100000 | 20 | 23 | 160 | 32 | 20 | 0 | 0 | 0.19043 | 0.086042 | 0.055148 | 37.8627 | 47.1481 | 30.3975 | 19.4486 | 45 | 0.3 | 50000 | 20 | 33 | 0 | 100000 | 20 | 23 | 0 | 150000 | 20 | 18 | 0 | 200000 | 20 | 16 | 0 | 0 | 0 | 0 | 0 | 0.92981 | 0.073872 | 0.93274 | 0.079282 | 0 | 0 | 0 | 0 | 0.59131 | 0.66207 | 0.88768 | 0.84179 | 0 | 0 | 0 | 0 | 0.27996 | 0.90087 | 0.94337 | 1.2695 | 0 | 0 | 0 | 0 | 0.010761 | 1.1033 | 1.1034 | 1.561
6 | 2 | 60 | 327.185 | 1567.5103 | 0.22221 | 15.6553 | 6 | 0 | 0 | 7 | 10 | 0 | 0 | 500 | 2 | 3 | 45 | 0.3 | 0 | 1.6262 | 0.34299 | 0.044127 | 0.01132 | 1.3506 | 0.72008 | 2.7299 | 0.41081 | 0.76871 | 19.9292 | 0.36123 | 45 | 0.3 | 3 | 3 | 10 | 32 | 20 | 0 | 0.026793 | 0.0072989 | 0.001519 | 37.5862 | 21.6059 | 15.6614 | 10.2548 | 45 | 0.3 | 100000 | 20 | 23 | 160 | 32 | 20 | 0 | 0 | 0.19095 | 0.086216 | 0.055209 | 37.7923 | 47.1238 | 30.3124 | 19.3652 | 45 | 0.3 | 50000 | 20 | 33 | 0 | 100000 | 20 | 23 | 0 | 150000 | 20 | 18 | 0 | 200000 | 20 | 16 | 0 | 0 | 0 | 0 | 0 | 0.92966 | 0.073795 | 0.93258 | 0.079213 | 0 | 0 | 0 | 0 | 0.59136 | 0.66194 | 0.88762 | 0.84166 | 0 | 0 | 0 | 0 | 0.27998 | 0.90082 | 0.94333 | 1.2695 | 0 | 0 | 0 | 0 | 0.010837 | 1.1032 | 1.1033 | 1.561
6 | 2 | 60 | 327.185 | 1567.5103 | 0.22221 | 15.6553 | 6 | 0 | 0 | 8 | 10 | 0 | 0 | 500 | 2 | 3 | 45 | 0.3 | 0 | 1.6262 | 0.34413 | 0.046992 | 0.020498 | 1.3638 | 0.77356 | 2.2251 | 0.4234 | 0.77238 | 19.5949 | 0.37652 | 45 | 0.3 | 3 | 3 | 10 | 32 | 20 | 0 | 0.026201 | 0.0072995 | 0.0014791 | 37.6098 | 22.0749 | 15.8967 | 10.3096 | 45 | 0.3 | 100000 | 20 | 23 | 160 | 32 | 20 | 0 | 0 | 0.19109 | 0.086325 | 0.055269 | 37.7673 | 47.1027 | 30.4099 | 19.3501 | 45 | 0.3 | 50000 | 20 | 33 | 0 | 100000 | 20 | 23 | 0 | 150000 | 20 | 18 | 0 | 200000 | 20 | 16 | 0 | 0 | 0 | 0 | 0 | 0.92938 | 0.073846 | 0.93231 | 0.079291 | 0 | 0 | 0 | 0 | 0.59133 | 0.66179 | 0.88749 | 0.84156 | 0 | 0 | 0 | 0 | 0.28001 | 0.90077 | 0.94328 | 1.2694 | 0 | 0 | 0 | 0 | 0.010863 | 1.1032 | 1.1032 | 1.5609
6 | 2 | 60 | 327.185 | 1567.5103 | 0.22221 | 15.6553 | 6 | 0 | 0 | 9 | 10 | 0 | 0 | 500 | 2 | 3 | 45 | 0.3 | 0 | 1.628 | 0.34414 | 0.046023 | 0.009828 | 1.3966 | 0.89979 | 2.0648 | 0.41247 | 0.77081 | 19.6847 | 0.38475 | 45 | 0.3 | 3 | 3 | 10 | 32 | 20 | 0 | 0.026418 | 0.0072372 | 0.0015593 | 37.5101 | 21.9804 | 15.7734 | 9.7583 | 45 | 0.3 | 100000 | 20 | 23 | 160 | 32 | 20 | 0 | 0 | 0.19036 | 0.086024 | 0.055196 | 37.7434 | 47.2264 | 30.5007 | 19.2817 | 45 | 0.3 | 50000 | 20 | 33 | 0 | 100000 | 20 | 23 | 0 | 150000 | 20 | 18 | 0 | 200000 | 20 | 16 | 0 | 0 | 0 | 0 | 0 | 0.92958 | 0.073744 | 0.9325 | 0.079165 | 0 | 0 | 0 | 0 | 0.59131 | 0.66181 | 0.88749 | 0.8416 | 0 | 0 | 0 | 0 | 0.28003 | 0.90077 | 0.94329 | 1.2694 | 0 | 0 | 0 | 0 | 0.010837 | 1.1032 | 1.1033 | 1.561
6 | 2 | 60 | 327.185 | 1567.5103 | 0.22221 | 15.6553 | 6 | 0 | 0 | 10 | 10 | 0 | 0 | 500 | 2 | 3 | 45 | 0.3 | 0 | 1.6253 | 0.34725 | 0.045696 | 0.011674 | 1.343 | 0.75741 | 2.2622 | 0.41664 | 0.77852 | 19.477 | 0.37556 | 45 | 0.3 | 3 | 3 | 10 | 32 | 20 | 0 | 0.026408 | 0.0071672 | 0.0014376 | 36.346 | 21.7332 | 15.6419 | 10.363 | 45 | 0.3 | 100000 | 20 | 23 | 160 | 32 | 20 | 0 | 0 | 0.1907 | 0.086173 | 0.055162 | 37.8189 | 47.1589 | 30.3146 | 19.438 | 45 | 0.3 | 50000 | 20 | 33 | 0 | 100000 | 20 | 23 | 0 | 150000 | 20 | 18 | 0 | 200000 | 20 | 16 | 0 | 0 | 0 | 0 | 0 | 0.9293 | 0.073617 | 0.93221 | 0.079052 | 0 | 0 | 0 | 0 | 0.5912 | 0.66163 | 0.88729 | 0.84156 | 0 | 0 | 0 | 0 | 0.28001 | 0.90061 | 0.94314 | 1.2694 | 0 | 0 | 0 | 0 | 0.010914 | 1.1031 | 1.1031 | 1.5609
6 | 2 | 60 | 327.185 | 1567.5103 | 0.22221 | 15.6553 | 7 | 0 | 0 | 1 | 10 | 0 | 0 | 500 | 2 | 3 | 45 | 0.3 | 0 | 1.6436 | 0.36361 | 0.045426 | 0.01849 | 1.3901 | 0.67523 | 1.9757 | 0.44033 | 0.81484 | 19.7896 | 0.39355 | 45 | 0.3 | 3 | 3 | 10 | 32 | 20 | 0 | 0.026832 | 0.0072107 | 0.0012718 | 37.0041 | 21.7925 | 15.6354 | 9.7103 | 45 | 0.3 | 100000 | 20 | 23 | 160 | 32 | 20 | 0 | 0 | 0.19436 | 0.087747 | 0.056174 | 37.7659 | 46.941 | 30.2407 | 19.3523 | 45 | 0.3 | 50000 | 20 | 33 | 0 | 100000 | 20 | 23 | 0 | 150000 | 20 | 18 | 0 | 200000 | 20 | 16 | 0 | 0 | 0 | 0 | 0 | 0.92805 | 0.072393 | 0.93087 | 0.077848 | 0 | 0 | 0 | 0 | 0.59197 | 0.66049 | 0.88694 | 0.84005 | 0 | 0 | 0 | 0 | 0.28105 | 0.90021 | 0.94306 | 1.2682 | 0 | 0 | 0 | 0 | 0.01201 | 1.1032 | 1.1032 | 1.5599
6 | 2 | 60 | 327.185 | 1567.5103 | 0.22221 | 15.6553 | 7 | 0 | 0 | 2 | 10 | 0 | 0 | 500 | 2 | 3 | 45 | 0.3 | 0 | 1.6436 | 0.36062 | 0.039616 | 0.018111 | 1.4052 | 0.91518 | 2.6256 | 0.42461 | 0.80642 | 20.0263 | 0.3894 | 45 | 0.3 | 3 | 3 | 10 | 32 | 20 | 0 | 0.027891 | 0.007533 | 0.0020347 | 37.6265 | 21.7313 | 15.5369 | 10.1343 | 45 | 0.3 | 100000 | 20 | 23 | 160 | 32 | 20 | 0 | 0 | 0.19432 | 0.087765 | 0.056194 | 37.7965 | 46.9326 | 30.4251 | 19.3532 | 45 | 0.3 | 50000 | 20 | 33 | 0 | 100000 | 20 | 23 | 0 | 150000 | 20 | 18 | 0 | 200000 | 20 | 16 | 0 | 0 | 0 | 0 | 0 | 0.9279 | 0.07201 | 0.93069 | 0.077451 | 0 | 0 | 0 | 0 | 0.59182 | 0.66033 | 0.88673 | 0.84006 | 0 | 0 | 0 | 0 | 0.28116 | 0.90003 | 0.94292 | 1.268 | 0 | 0 | 0 | 0 | 0.012061 | 1.103 | 1.1031 | 1.5599
6 | 2 | 60 | 327.185 | 1567.5103 | 0.22221 | 15.6553 | 7 | 0 | 0 | 3 | 10 | 0 | 0 | 500 | 2 | 3 | 45 | 0.3 | 0 | 1.6431 | 0.36316 | 0.043492 | 0.017456 | 1.3831 | 0.77936 | 2.6234 | 0.43244 | 0.81332 | 19.8413 | 0.39174 | 45 | 0.3 | 3 | 3 | 10 | 32 | 20 | 0 | 0.026764 | 0.0073394 | 0.0018759 | 36.7138 | 22.1533 | 15.7993 | 10.1617 | 45 | 0.3 | 100000 | 20 | 23 | 160 | 32 | 20 | 0 | 0 | 0.19501 | 0.087818 | 0.05617 | 37.7661 | 46.8461 | 30.2552 | 19.263 | 45 | 0.3 | 50000 | 20 | 33 | 0 | 100000 | 20 | 23 | 0 | 150000 | 20 | 18 | 0 | 200000 | 20 | 16 | 0 | 0 | 0 | 0 | 0 | 0.92741 | 0.072087 | 0.93021 | 0.077573 | 0 | 0 | 0 | 0 | 0.59182 | 0.66008 | 0.88654 | 0.83987 | 0 | 0 | 0 | 0 | 0.28113 | 0.89992 | 0.94281 | 1.268 | 0 | 0 | 0 | 0 | 0.012138 | 1.1029 | 1.103 | 1.5598
6 | 2 | 60 | 327.185 | 1567.5103 | 0.22221 | 15.6553 | 7 | 0 | 0 | 4 | 10 | 0 | 0 | 500 | 2 | 3 | 45 | 0.3 | 0 | 1.6436 | 0.36385 | 0.045216 | 0.017069 | 1.374 | 0.87169 | 2.4176 | 0.43578 | 0.81553 | 19.2638 | 0.40476 | 45 | 0.3 | 3 | 3 | 10 | 32 | 20 | 0 | 0.026308 | 0.0074775 | 0.0014613 | 37.1331 | 21.9511 | 16.3323 | 10.9795 | 45 | 0.3 | 100000 | 20 | 23 | 160 | 32 | 20 | 0 | 0 | 0.19554 | 0.087962 | 0.056187 | 37.4717 | 46.8668 | 30.0854 | 19.1696 | 45 | 0.3 | 50000 | 20 | 33 | 0 | 100000 | 20 | 23 | 0 | 150000 | 20 | 18 | 0 | 200000 | 20 | 16 | 0 | 0 | 0 | 0 | 0 | 0.92726 | 0.071908 | 0.93004 | 0.077394 | 0 | 0 | 0 | 0 | 0.59184 | 0.65992 | 0.88644 | 0.83973 | 0 | 0 | 0 | 0 | 0.28118 | 0.89972 | 0.94264 | 1.2679 | 0 | 0 | 0 | 0 | 0.01224 | 1.1028 | 1.1028 | 1.5597
6 | 2 | 60 | 327.185 | 1567.5103 | 0.22221 | 15.6553 | 7 | 0 | 0 | 5 | 10 | 0 | 0 | 500 | 2 | 3 | 45 | 0.3 | 0 | 1.6444 | 0.37238 | 0.045545 | 0.0099028 | 1.366 | 0.85612 | 2.7287 | 0.43391 | 0.83295 | 19.7677 | 0.39448 | 45 | 0.3 | 3 | 3 | 10 | 32 | 20 | 0 | 0.026982 | 0.0074974 | 0.0017444 | 37.4955 | 21.1084 | 15.7247 | 10.6424 | 45 | 0.3 | 100000 | 20 | 23 | 160 | 32 | 20 | 0 | 0 | 0.19454 | 0.087807 | 0.056221 | 37.82 | 46.9591 | 30.3555 | 19.3451 | 45 | 0.3 | 50000 | 20 | 33 | 0 | 100000 | 20 | 23 | 0 | 150000 | 20 | 18 | 0 | 200000 | 20 | 16 | 0 | 0 | 0 | 0 | 0 | 0.92736 | 0.071857 | 0.93014 | 0.077331 | 0 | 0 | 0 | 0 | 0.59174 | 0.6598 | 0.88628 | 0.83972 | 0 | 0 | 0 | 0 | 0.28118 | 0.89959 | 0.94251 | 1.2679 | 0 | 0 | 0 | 0 | 0.012291 | 1.1027 | 1.1028 | 1.5597
6 | 2 | 60 | 327.185 | 1567.5103 | 0.22221 | 15.6553 | 7 | 0 | 0 | 6 | 10 | 0 | 0 | 500 | 2 | 3 | 45 | 0.3 | 0 | 1.6436 | 0.36377 | 0.049011 | 0.018324 | 1.3688 | 0.73363 | 2.4218 | 0.44072 | 0.81624 | 19.6367 | 0.39812 | 45 | 0.3 | 3 | 3 | 10 | 32 | 20 | 0 | 0.026691 | 0.0074257 | 0.0017843 | 37.5422 | 21.734 | 16.1749 | 10.599 | 45 | 0.3 | 100000 | 20 | 23 | 160 | 32 | 20 | 0 | 0 | 0.1945 | 0.087832 | 0.056245 | 37.879 | 46.9489 | 30.3549 | 19.3812 | 45 | 0.3 | 50000 | 20 | 33 | 0 | 100000 | 20 | 23 | 0 | 150000 | 20 | 18 | 0 | 200000 | 20 | 16 | 0 | 0 | 0 | 0 | 0 | 0.92721 | 0.071653 | 0.92997 | 0.077125 | 0 | 0 | 0 | 0 | 0.59171 | 0.6597 | 0.88618 | 0.83967 | 0 | 0 | 0 | 0 | 0.28121 | 0.89954 | 0.94247 | 1.2678 | 0 | 0 | 0 | 0 | 0.012291 | 1.1027 | 1.1027 | 1.5597
6 | 2 | 60 | 327.185 | 1567.5103 | 0.22221 | 15.6553 | 7 | 0 | 0 | 7 | 10 | 0 | 0 | 500 | 2 | 3 | 45 | 0.3 | 0 | 1.6449 | 0.35449 | 0.04097 | 0.016937 | 1.4025 | 0.69669 | 2.2297 | 0.42214 | 0.793 | 20.0352 | 0.38237 | 45 | 0.3 | 3 | 3 | 10 | 32 | 20 | 0 | 0.027369 | 0.0074715 | 0.0014997 | 37.8247 | 22.4954 | 15.8446 | 9.7993 | 45 | 0.3 | 100000 | 20 | 23 | 160 | 32 | 20 | 0 | 0 | 0.19433 | 0.08777 | 0.05616 | 37.8824 | 46.9491 | 30.4273 | 19.3484 | 45 | 0.3 | 50000 | 20 | 33 | 0 | 100000 | 20 | 23 | 0 | 150000 | 20 | 18 | 0 | 200000 | 20 | 16 | 0 | 0 | 0 | 0 | 0 | 0.92713 | 0.071628 | 0.9299 | 0.077104 | 0 | 0 | 0 | 0 | 0.59171 | 0.65962 | 0.88613 | 0.83961 | 0 | 0 | 0 | 0 | 0.28121 | 0.89939 | 0.94233 | 1.2678 | 0 | 0 | 0 | 0 | 0.012367 | 1.1027 | 1.1027 | 1.5596
6 | 2 | 60 | 327.185 | 1567.5103 | 0.22221 | 15.6553 | 7 | 0 | 0 | 8 | 10 | 0 | 0 | 500 | 2 | 3 | 45 | 0.3 | 0 | 1.6444 | 0.35835 | 0.048073 | 0.0092302 | 1.3769 | 0.75199 | 2.6036 | 0.42799 | 0.80283 | 19.9305 | 0.3861 | 45 | 0.3 | 3 | 3 | 10 | 32 | 20 | 0 | 0.026966 | 0.0075256 | 0.0015235 | 37.4857 | 22.2061 | 15.5876 | 10.5798 | 45 | 0.3 | 100000 | 20 | 23 | 160 | 32 | 20 | 0 | 0 | 0.19465 | 0.087693 | 0.056049 | 37.8675 | 47.0068 | 30.2028 | 19.3726 | 45 | 0.3 | 50000 | 20 | 33 | 0 | 100000 | 20 | 23 | 0 | 150000 | 20 | 18 | 0 | 200000 | 20 | 16 | 0 | 0 | 0 | 0 | 0 | 0.9269 | 0.0715 | 0.92966 | 0.076986 | 0 | 0 | 0 | 0 | 0.59169 | 0.65947 | 0.886 | 0.83952 | 0 | 0 | 0 | 0 | 0.28121 | 0.89926 | 0.9422 | 1.2677 | 0 | 0 | 0 | 0 | 0.012418 | 1.1025 | 1.1026 | 1.5595
6 | 2 | 60 | 327.185 | 1567.5103 | 0.22221 | 15.6553 | 7 | 0 | 0 | 9 | 10 | 0 | 0 | 500 | 2 | 3 | 45 | 0.3 | 0 | 1.6444 | 0.36019 | 0.042991 | 0.011464 | 1.3914 | 0.99418 | 2.2114 | 0.4262 | 0.80599 | 19.5608 | 0.39217 | 45 | 0.3 | 3 | 3 | 10 | 32 | 20 | 0 | 0.027544 | 0.0074582 | 0.001339 | 37.0657 | 21.969 | 15.9171 | 9.8682 | 45 | 0.3 | 100000 | 20 | 23 | 160 | 32 | 20 | 0 | 0 | 0.19435 | 0.087721 | 0.056135 | 37.8916 | 46.9637 | 30.3816 | 19.3049 | 45 | 0.3 | 50000 | 20 | 33 | 0 | 100000 | 20 | 23 | 0 | 150000 | 20 | 18 | 0 | 200000 | 20 | 16 | 0 | 0 | 0 | 0 | 0 | 0.9266 | 0.0715 | 0.92935 | 0.077012 | 0 | 0 | 0 | 0 | 0.59166 | 0.65931 | 0.88587 | 0.83942 | 0 | 0 | 0 | 0 | 0.28133 | 0.89926 | 0.94224 | 1.2676 | 0 | 0 | 0 | 0 | 0.012444 | 1.1025 | 1.1026 | 1.5595
6 | 2 | 60 | 327.185 | 1567.5103 | 0.22221 | 15.6553 | 7 | 0 | 0 | 10 | 10 | 0 | 0 | 500 | 2 | 3 | 45 | 0.3 | 0 | 1.6427 | 0.36489 | 0.046264 | 0.016247 | 1.3934 | 0.70933 | 2.5825 | 0.43589 | 0.81828 | 19.9751 | 0.39239 | 45 | 0.3 | 3 | 3 | 10 | 32 | 20 | 0 | 0.025377 | 0.0072914 | 0.0016216 | 36.9344 | 22.5141 | 16.9116 | 10.9647 | 45 | 0.3 | 100000 | 20 | 23 | 160 | 32 | 20 | 0 | 0 | 0.19441 | 0.087638 | 0.055982 | 37.864 | 47.0155 | 30.2526 | 19.4169 | 45 | 0.3 | 50000 | 20 | 33 | 0 | 100000 | 20 | 23 | 0 | 150000 | 20 | 18 | 0 | 200000 | 20 | 16 | 0 | 0 | 0 | 0 | 0 | 0.92683 | 0.071398 | 0.92957 | 0.076883 | 0 | 0 | 0 | 0 | 0.59161 | 0.65931 | 0.88583 | 0.83947 | 0 | 0 | 0 | 0 | 0.28131 | 0.89926 | 0.94224 | 1.2676 | 0 | 0 | 0 | 0 | 0.012393 | 1.1025 | 1.1026 | 1.5596
6 | 2 | 60 | 327.185 | 1567.5103 | 0.22221 | 15.6553 | 8 | 0 | 0 | 1 | 10 | 0 | 0 | 500 | 2 | 3 | 45 | 0.3 | 0 | 1.6244 | 0.34531 | 0.046371 | 0.01064 | 1.3671 | 0.5001 | 2.6289 | 0.40986 | 0.77482 | 20.1814 | 0.36143 | 45 | 0.3 | 3 | 3 | 10 | 32 | 20 | 0 | 0.025601 | 0.0071465 | 0.001152 | 36.8543 | 22.131 | 15.9103 | 10.8286 | 45 | 0.3 | 100000 | 20 | 23 | 160 | 32 | 20 | 0 | 0 | 0.19116 | 0.086247 | 0.055394 | 37.7587 | 47.1797 | 30.3531 | 19.2663 | 45 | 0.3 | 50000 | 20 | 33 | 0 | 100000 | 20 | 23 | 0 | 150000 | 20 | 18 | 0 | 200000 | 20 | 16 | 0 | 0 | 0 | 0 | 0 | 0.9305 | 0.07456 | 0.93348 | 0.079959 | 0 | 0 | 0 | 0 | 0.59146 | 0.66263 | 0.8882 | 0.84209 | 0 | 0 | 0 | 0 | 0.27988 | 0.90143 | 0.94388 | 1.2697 | 0 | 0 | 0 | 0 | 0.010633 | 1.1036 | 1.1036 | 1.5612
6 | 2 | 60 | 327.185 | 1567.5103 | 0.22221 | 15.6553 | 8 | 0 | 0 | 2 | 10 | 0 | 0 | 500 | 2 | 3 | 45 | 0.3 | 0 | 1.6267 | 0.35188 | 0.03801 | 0.014222 | 1.3528 | 0.68608 | 2.3856 | 0.41583 | 0.78699 | 19.5558 | 0.37106 | 45 | 0.3 | 3 | 3 | 10 | 32 | 20 | 0 | 0.026284 | 0.0071516 | 0.0016916 | 37.7828 | 22.42 | 15.6149 | 9.8117 | 45 | 0.3 | 100000 | 20 | 23 | 160 | 32 | 20 | 0 | 0 | 0.19112 | 0.08625 | 0.055153 | 37.815 | 46.9992 | 30.5112 | 19.3175 | 45 | 0.3 | 50000 | 20 | 33 | 0 | 100000 | 20 | 23 | 0 | 150000 | 20 | 18 | 0 | 200000 | 20 | 16 | 0 | 0 | 0 | 0 | 0 | 0.93007 | 0.074076 | 0.93301 | 0.079478 | 0 | 0 | 0 | 0 | 0.59146 | 0.66217 | 0.88786 | 0.84174 | 0 | 0 | 0 | 0 | 0.28003 | 0.9011 | 0.94361 | 1.2695 | 0 | 0 | 0 | 0 | 0.010863 | 1.1034 | 1.1035 | 1.561
6 | 2 | 60 | 327.185 | 1567.5103 | 0.22221 | 15.6553 | 8 | 0 | 0 | 3 | 10 | 0 | 0 | 500 | 2 | 3 | 45 | 0.3 | 0 | 1.6276 | 0.3462 | 0.03985 | 0.011728 | 1.3852 | 0.80208 | 2.3851 | 0.41592 | 0.77506 | 19.7733 | 0.36556 | 45 | 0.3 | 3 | 3 | 10 | 32 | 20 | 0 | 0.025298 | 0.0073177 | 0.0015977 | 37.7436 | 21.9346 | 16.3308 | 10.8663 | 45 | 0.3 | 100000 | 20 | 23 | 160 | 32 | 20 | 0 | 0 | 0.19153 | 0.086421 | 0.055386 | 37.7866 | 47.0014 | 30.3569 | 19.2517 | 45 | 0.3 | 50000 | 20 | 33 | 0 | 100000 | 20 | 23 | 0 | 150000 | 20 | 18 | 0 | 200000 | 20 | 16 | 0 | 0 | 0 | 0 | 0 | 0.92948 | 0.07377 | 0.9324 | 0.079201 | 0 | 0 | 0 | 0 | 0.59141 | 0.66179 | 0.88754 | 0.8415 | 0 | 0 | 0 | 0 | 0.28014 | 0.90082 | 0.94337 | 1.2693 | 0 | 0 | 0 | 0 | 0.011016 | 1.1033 | 1.1034 | 1.5608
6 | 2 | 60 | 327.185 | 1567.5103 | 0.22221 | 15.6553 | 8 | 0 | 0 | 4 | 10 | 0 | 0 | 500 | 2 | 3 | 45 | 0.3 | 0 | 1.6271 | 0.34953 | 0.04571 | 0.0098434 | 1.3754 | 0.96841 | 1.9487 | 0.41053 | 0.78291 | 19.5391 | 0.38712 | 45 | 0.3 | 3 | 3 | 10 | 32 | 20 | 0 | 0.025671 | 0.0071598 | 0.0013281 | 37.1808 | 21.5716 | 15.5845 | 10.2084 | 45 | 0.3 | 100000 | 20 | 23 | 160 | 32 | 20 | 0 | 0 | 0.19133 | 0.086449 | 0.055453 | 37.7954 | 47.0793 | 30.3608 | 19.3444 | 45 | 0.3 | 50000 | 20 | 33 | 0 | 100000 | 20 | 23 | 0 | 150000 | 20 | 18 | 0 | 200000 | 20 | 16 | 0 | 0 | 0 | 0 | 0 | 0.92953 | 0.073693 | 0.93245 | 0.079115 | 0 | 0 | 0 | 0 | 0.59141 | 0.66166 | 0.88744 | 0.8414 | 0 | 0 | 0 | 0 | 0.28016 | 0.90069 | 0.94326 | 1.2692 | 0 | 0 | 0 | 0 | 0.011041 | 1.1032 | 1.1033 | 1.5608
6 | 2 | 60 | 327.185 | 1567.5103 | 0.22221 | 15.6553 | 8 | 0 | 0 | 5 | 10 | 0 | 0 | 500 | 2 | 3 | 45 | 0.3 | 0 | 1.6293 | 0.34722 | 0.04002 | 0.014814 | 1.374 | 0.90265 | 2.2094 | 0.41131 | 0.77604 | 19.4506 | 0.37618 | 45 | 0.3 | 3 | 3 | 10 | 32 | 20 | 0 | 0.02507 | 0.0071841 | 0.0013952 | 37.1088 | 22.0825 | 16.0831 | 10.8882 | 45 | 0.3 | 100000 | 20 | 23 | 160 | 32 | 20 | 0 | 0 | 0.19148 | 0.08648 | 0.055454 | 37.8195 | 47.0358 | 30.3866 | 19.4395 | 45 | 0.3 | 50000 | 20 | 33 | 0 | 100000 | 20 | 23 | 0 | 150000 | 20 | 18 | 0 | 200000 | 20 | 16 | 0 | 0 | 0 | 0 | 0 | 0.92925 | 0.07354 | 0.93215 | 0.078975 | 0 | 0 | 0 | 0 | 0.59133 | 0.66153 | 0.8873 | 0.84137 | 0 | 0 | 0 | 0 | 0.28024 | 0.90059 | 0.94318 | 1.2691 | 0 | 0 | 0 | 0 | 0.011118 | 1.1031 | 1.1031 | 1.5607
6 | 2 | 60 | 327.185 | 1567.5103 | 0.22221 | 15.6553 | 8 | 0 | 0 | 6 | 10 | 0 | 0 | 500 | 2 | 3 | 45 | 0.3 | 0 | 1.6289 | 0.35271 | 0.04283 | 0.01503 | 1.3972 | 0.9591 | 2.1193 | 0.41824 | 0.789 | 19.7755 | 0.38768 | 45 | 0.3 | 3 | 3 | 10 | 32 | 20 | 0 | 0.025354 | 0.0072015 | 0.0015472 | 36.9471 | 21.7155 | 16.4998 | 10.9835 | 45 | 0.3 | 100000 | 20 | 23 | 160 | 32 | 20 | 0 | 0 | 0.19134 | 0.08644 | 0.055492 | 37.7677 | 47.188 | 30.4613 | 19.3398 | 45 | 0.3 | 50000 | 20 | 33 | 0 | 100000 | 20 | 23 | 0 | 150000 | 20 | 18 | 0 | 200000 | 20 | 16 | 0 | 0 | 0 | 0 | 0 | 0.92922 | 0.073362 | 0.93212 | 0.078786 | 0 | 0 | 0 | 0 | 0.59136 | 0.66138 | 0.8872 | 0.84123 | 0 | 0 | 0 | 0 | 0.28024 | 0.90046 | 0.94306 | 1.2691 | 0 | 0 | 0 | 0 | 0.011169 | 1.1031 | 1.1032 | 1.5607
6 | 2 | 60 | 327.185 | 1567.5103 | 0.22221 | 15.6553 | 8 | 0 | 0 | 7 | 10 | 0 | 0 | 500 | 2 | 3 | 45 | 0.3 | 0 | 1.6298 | 0.3531 | 0.044793 | 0.019955 | 1.3582 | 0.74104 | 2.0371 | 0.42699 | 0.79019 | 19.6861 | 0.37722 | 45 | 0.3 | 3 | 3 | 10 | 32 | 20 | 0 | 0.024507 | 0.007185 | 0.0017437 | 37.2244 | 22.1435 | 17.099 | 11.2764 | 45 | 0.3 | 100000 | 20 | 23 | 160 | 32 | 20 | 0 | 0 | 0.19149 | 0.086503 | 0.055515 | 37.6874 | 47.0953 | 30.2883 | 19.3493 | 45 | 0.3 | 50000 | 20 | 33 | 0 | 100000 | 20 | 23 | 0 | 150000 | 20 | 18 | 0 | 200000 | 20 | 16 | 0 | 0 | 0 | 0 | 0 | 0.92899 | 0.073362 | 0.93189 | 0.078805 | 0 | 0 | 0 | 0 | 0.59131 | 0.66125 | 0.88707 | 0.84118 | 0 | 0 | 0 | 0 | 0.28026 | 0.90038 | 0.94299 | 1.269 | 0 | 0 | 0 | 0 | 0.01122 | 1.103 | 1.103 | 1.5606
6 | 2 | 60 | 327.185 | 1567.5103 | 0.22221 | 15.6553 | 8 | 0 | 0 | 8 | 10 | 0 | 0 | 500 | 2 | 3 | 45 | 0.3 | 0 | 1.6284 | 0.35012 | 0.045471 | 0.014871 | 1.387 | 0.9083 | 2.5369 | 0.41582 | 0.78442 | 19.6668 | 0.38599 | 45 | 0.3 | 3 | 3 | 10 | 32 | 20 | 0 | 0.02642 | 0.007287 | 0.0015469 | 37.5668 | 21.6313 | 15.4276 | 9.9708 | 45 | 0.3 | 100000 | 20 | 23 | 160 | 32 | 20 | 0 | 0 | 0.19136 | 0.086376 | 0.05526 | 37.9061 | 46.9888 | 30.2671 | 19.3291 | 45 | 0.3 | 50000 | 20 | 33 | 0 | 100000 | 20 | 23 | 0 | 150000 | 20 | 18 | 0 | 200000 | 20 | 16 | 0 | 0 | 0 | 0 | 0 | 0.92905 | 0.073183 | 0.93192 | 0.07861 | 0 | 0 | 0 | 0 | 0.59128 | 0.66123 | 0.88703 | 0.84118 | 0 | 0 | 0 | 0 | 0.28029 | 0.90038 | 0.943 | 1.269 | 0 | 0 | 0 | 0 | 0.01122 | 1.103 | 1.1031 | 1.5606
6 | 2 | 60 | 327.185 | 1567.5103 | 0.22221 | 15.6553 | 8 | 0 | 0 | 9 | 10 | 0 | 0 | 500 | 2 | 3 | 45 | 0.3 | 0 | 1.6298 | 0.35991 | 0.045762 | 0.014346 | 1.3547 | 0.71924 | 2.4595 | 0.4306 | 0.80513 | 19.5731 | 0.39543 | 45 | 0.3 | 3 | 3 | 10 | 32 | 20 | 0 | 0.026826 | 0.0071834 | 0.0015358 | 37.6481 | 21.2252 | 14.9642 | 9.4395 | 45 | 0.3 | 100000 | 20 | 23 | 160 | 32 | 20 | 0 | 0 | 0.19154 | 0.086507 | 0.055532 | 37.8795 | 47.2225 | 30.3931 | 19.3512 | 45 | 0.3 | 50000 | 20 | 33 | 0 | 100000 | 20 | 23 | 0 | 150000 | 20 | 18 | 0 | 200000 | 20 | 16 | 0 | 0 | 0 | 0 | 0 | 0.92884 | 0.073209 | 0.93172 | 0.078655 | 0 | 0 | 0 | 0 | 0.59136 | 0.66112 | 0.88701 | 0.84104 | 0 | 0 | 0 | 0 | 0.28029 | 0.90023 | 0.94286 | 1.269 | 0 | 0 | 0 | 0 | 0.011322 | 1.1029 | 1.103 | 1.5605
6 | 2 | 60 | 327.185 | 1567.5103 | 0.22221 | 15.6553 | 8 | 0 | 0 | 10 | 10 | 0 | 0 | 500 | 2 | 3 | 45 | 0.3 | 0 | 1.628 | 0.34916 | 0.040819 | 0.016226 | 1.3674 | 0.80463 | 2.5398 | 0.41598 | 0.78158 | 19.6341 | 0.37468 | 45 | 0.3 | 3 | 3 | 10 | 32 | 20 | 0 | 0.026767 | 0.0071758 | 0.0014934 | 36.8819 | 21.52 | 15.5795 | 10.1326 | 45 | 0.3 | 100000 | 20 | 23 | 160 | 32 | 20 | 0 | 0 | 0.19177 | 0.086542 | 0.055402 | 37.7211 | 47.1539 | 30.3058 | 19.3794 | 45 | 0.3 | 50000 | 20 | 33 | 0 | 100000 | 20 | 23 | 0 | 150000 | 20 | 18 | 0 | 200000 | 20 | 16 | 0 | 0 | 0 | 0 | 0 | 0.92869 | 0.073107 | 0.93156 | 0.078558 | 0 | 0 | 0 | 0 | 0.59123 | 0.66102 | 0.88685 | 0.84107 | 0 | 0 | 0 | 0 | 0.28037 | 0.9001 | 0.94276 | 1.2688 | 0 | 0 | 0 | 0 | 0.011322 | 1.1028 | 1.1029 | 1.5605
6 | 2 | 60 | 327.185 | 1567.5103 | 0.22221 | 15.6553 | 9 | 0 | 0 | 1 | 10 | 0 | 0 | 500 | 2 | 3 | 45 | 0.3 | 0 | 1.6151 | 0.33081 | 0.037506 | 0.01268 | 1.3517 | 0.80534 | 2.1828 | 0.39171 | 0.73994 | 19.8004 | 0.35646 | 45 | 0.3 | 3 | 3 | 10 | 32 | 20 | 0 | 0.024084 | 0.0068266 | 0.0015551 | 37.2693 | 21.7767 | 16.0189 | 10.8053 | 45 | 0.3 | 100000 | 20 | 23 | 160 | 32 | 20 | 0 | 0 | 0.18301 | 0.082814 | 0.053838 | 38.0529 | 47.5481 | 30.6563 | 19.3675 | 45 | 0.3 | 50000 | 20 | 33 | 0 | 100000 | 20 | 23 | 0 | 150000 | 20 | 18 | 0 | 200000 | 20 | 16 | 0 | 0 | 0 | 0 | 0 | 0.94075 | 0.086035 | 0.94468 | 0.0912 | 0 | 0 | 0 | 0 | 0.58909 | 0.67298 | 0.89439 | 0.85177 | 0 | 0 | 0 | 0 | 0.27407 | 0.9075 | 0.94798 | 1.2775 | 0 | 0 | 0 | 0 | 0.003825 | 1.1056 | 1.1056 | 1.5673
6 | 2 | 60 | 327.185 | 1567.5103 | 0.22221 | 15.6553 | 9 | 0 | 0 | 2 | 10 | 0 | 0 | 500 | 2 | 3 | 45 | 0.3 | 0 | 1.616 | 0.33553 | 0.040362 | 0.0085545 | 1.3497 | 0.69708 | 2.2465 | 0.39748 | 0.75045 | 19.6354 | 0.35789 | 45 | 0.3 | 3 | 3 | 10 | 32 | 20 | 0 | 0.024945 | 0.0069681 | 0.001799 | 37.3801 | 21.7276 | 15.7181 | 10.4132 | 45 | 0.3 | 100000 | 20 | 23 | 160 | 32 | 20 | 0 | 0 | 0.18308 | 0.082928 | 0.054204 | 37.8197 | 47.5816 | 30.698 | 19.3827 | 45 | 0.3 | 50000 | 20 | 33 | 0 | 100000 | 20 | 23 | 0 | 150000 | 20 | 18 | 0 | 200000 | 20 | 16 | 0 | 0 | 0 | 0 | 0 | 0.94042 | 0.085678 | 0.94431 | 0.090855 | 0 | 0 | 0 | 0 | 0.58906 | 0.67262 | 0.8941 | 0.85153 | 0 | 0 | 0 | 0 | 0.27417 | 0.90717 | 0.94769 | 1.2773 | 0 | 0 | 0 | 0 | 0.0039524 | 1.1055 | 1.1055 | 1.5672
6 | 2 | 60 | 327.185 | 1567.5103 | 0.22221 | 15.6553 | 9 | 0 | 0 | 3 | 10 | 0 | 0 | 500 | 2 | 3 | 45 | 0.3 | 0 | 1.616 | 0.34002 | 0.038799 | 0.015268 | 1.3504 | 0.77631 | 2.323 | 0.39921 | 0.75998 | 19.5712 | 0.36614 | 45 | 0.3 | 3 | 3 | 10 | 32 | 20 | 0 | 0.024042 | 0.0065869 | 0.0015513 | 36.9481 | 21.4347 | 15.3437 | 9.9855 | 45 | 0.3 | 100000 | 20 | 23 | 160 | 32 | 20 | 0 | 0 | 0.18296 | 0.082931 | 0.053868 | 37.9528 | 47.7126 | 30.662 | 19.5129 | 45 | 0.3 | 50000 | 20 | 33 | 0 | 100000 | 20 | 23 | 0 | 150000 | 20 | 18 | 0 | 200000 | 20 | 16 | 0 | 0 | 0 | 0 | 0 | 0.94027 | 0.085398 | 0.94414 | 0.090574 | 0 | 0 | 0 | 0 | 0.58911 | 0.67247 | 0.89402 | 0.85138 | 0 | 0 | 0 | 0 | 0.2742 | 0.90706 | 0.9476 | 1.2772 | 0 | 0 | 0 | 0 | 0.0039779 | 1.1054 | 1.1054 | 1.5672
6 | 2 | 60 | 327.185 | 1567.5103 | 0.22221 | 15.6553 | 9 | 0 | 0 | 4 | 10 | 0 | 0 | 500 | 2 | 3 | 45 | 0.3 | 0 | 1.616 | 0.33173 | 0.041637 | 0.008205 | 1.3676 | 0.82219 | 2.2503 | 0.3872 | 0.74226 | 19.657 | 0.3616 | 45 | 0.3 | 3 | 3 | 10 | 32 | 20 | 0 | 0.023037 | 0.006566 | 0.0014141 | 37.2176 | 22.2061 | 16.2663 | 10.9637 | 45 | 0.3 | 100000 | 20 | 23 | 160 | 32 | 20 | 0 | 0 | 0.18273 | 0.082623 | 0.053584 | 37.888 | 47.3757 | 30.6068 | 19.438 | 45 | 0.3 | 50000 | 20 | 33 | 0 | 100000 | 20 | 23 | 0 | 150000 | 20 | 18 | 0 | 200000 | 20 | 16 | 0 | 0 | 0 | 0 | 0 | 0.94019 | 0.085423 | 0.94406 | 0.090609 | 0 | 0 | 0 | 0 | 0.58893 | 0.67242 | 0.89386 | 0.85149 | 0 | 0 | 0 | 0 | 0.2742 | 0.90694 | 0.94748 | 1.2772 | 0 | 0 | 0 | 0 | 0.0040034 | 1.1053 | 1.1053 | 1.5672
6 | 2 | 60 | 327.185 | 1567.5103 | 0.22221 | 15.6553 | 9 | 0 | 0 | 5 | 10 | 0 | 0 | 500 | 2 | 3 | 45 | 0.3 | 0 | 1.6151 | 0.33177 | 0.046154 | 0.015843 | 1.3345 | 0.64298 | 2.2608 | 0.40284 | 0.74452 | 19.3311 | 0.36278 | 45 | 0.3 | 3 | 3 | 10 | 32 | 20 | 0 | 0.023296 | 0.0065956 | 0.0016919 | 38.0363 | 22.439 | 16.1699 | 10.4136 | 45 | 0.3 | 100000 | 20 | 23 | 160 | 32 | 20 | 0 | 0 | 0.18293 | 0.082785 | 0.053829 | 38.0073 | 47.5855 | 30.5482 | 19.3953 | 45 | 0.3 | 50000 | 20 | 33 | 0 | 100000 | 20 | 23 | 0 | 150000 | 20 | 18 | 0 | 200000 | 20 | 16 | 0 | 0 | 0 | 0 | 0 | 0.94009 | 0.085449 | 0.94396 | 0.090645 | 0 | 0 | 0 | 0 | 0.58906 | 0.67229 | 0.89385 | 0.85129 | 0 | 0 | 0 | 0 | 0.27427 | 0.90689 | 0.94745 | 1.2771 | 0 | 0 | 0 | 0 | 0.0040544 | 1.1053 | 1.1053 | 1.5671
6 | 2 | 60 | 327.185 | 1567.5103 | 0.22221 | 15.6553 | 9 | 0 | 0 | 6 | 10 | 0 | 0 | 500 | 2 | 3 | 45 | 0.3 | 0 | 1.616 | 0.33376 | 0.039852 | 0.015477 | 1.3436 | 0.70738 | 2.2928 | 0.39735 | 0.74657 | 19.5317 | 0.35762 | 45 | 0.3 | 3 | 3 | 10 | 32 | 20 | 0 | 0.023087 | 0.0066443 | 0.0011339 | 37.3738 | 22.1873 | 16.4577 | 10.7482 | 45 | 0.3 | 100000 | 20 | 23 | 160 | 32 | 20 | 0 | 0 | 0.18268 | 0.082696 | 0.054417 | 37.9195 | 47.5504 | 30.5719 | 19.3552 | 45 | 0.3 | 50000 | 20 | 33 | 0 | 100000 | 20 | 23 | 0 | 150000 | 20 | 18 | 0 | 200000 | 20 | 16 | 0 | 0 | 0 | 0 | 0 | 0.93998 | 0.085219 | 0.94384 | 0.090413 | 0 | 0 | 0 | 0 | 0.58901 | 0.67227 | 0.8938 | 0.85131 | 0 | 0 | 0 | 0 | 0.27427 | 0.90678 | 0.94736 | 1.2771 | 0 | 0 | 0 | 0 | 0.0040544 | 1.1052 | 1.1052 | 1.5671
6 | 2 | 60 | 327.185 | 1567.5103 | 0.22221 | 15.6553 | 9 | 0 | 0 | 7 | 10 | 0 | 0 | 500 | 2 | 3 | 45 | 0.3 | 0 | 1.6133 | 0.33279 | 0.040591 | 0.01846 | 1.328 | 0.76215 | 2.6164 | 0.40076 | 0.74632 | 19.3368 | 0.35434 | 45 | 0.3 | 3 | 3 | 10 | 32 | 20 | 0 | 0.026104 | 0.0068802 | 0.0014409 | 37.2756 | 21.0358 | 14.8989 | 9.125 | 45 | 0.3 | 100000 | 20 | 23 | 160 | 32 | 20 | 0 | 0 | 0.18297 | 0.082879 | 0.054201 | 37.8866 | 47.5705 | 30.7646 | 19.377 | 45 | 0.3 | 50000 | 20 | 33 | 0 | 100000 | 20 | 23 | 0 | 150000 | 20 | 18 | 0 | 200000 | 20 | 16 | 0 | 0 | 0 | 0 | 0 | 0.93981 | 0.085168 | 0.94366 | 0.090376 | 0 | 0 | 0 | 0 | 0.58904 | 0.67204 | 0.89364 | 0.85112 | 0 | 0 | 0 | 0 | 0.27427 | 0.90666 | 0.94723 | 1.277 | 0 | 0 | 0 | 0 | 0.0041564 | 1.1051 | 1.1051 | 1.567
6 | 2 | 60 | 327.185 | 1567.5103 | 0.22221 | 15.6553 | 9 | 0 | 0 | 8 | 10 | 0 | 0 | 500 | 2 | 3 | 45 | 0.3 | 0 | 1.6169 | 0.33373 | 0.038227 | 0.013973 | 1.343 | 0.95076 | 2.3895 | 0.39565 | 0.74589 | 19.3357 | 0.36039 | 45 | 0.3 | 3 | 3 | 10 | 32 | 20 | 0 | 0.023688 | 0.0067585 | 0.0016994 | 37.9023 | 22.0683 | 16.2186 | 10.38 | 45 | 0.3 | 100000 | 20 | 23 | 160 | 32 | 20 | 0 | 0 | 0.18274 | 0.082699 | 0.054524 | 37.9263 | 47.5814 | 30.6044 | 19.3649 | 45 | 0.3 | 50000 | 20 | 33 | 0 | 100000 | 20 | 23 | 0 | 150000 | 20 | 18 | 0 | 200000 | 20 | 16 | 0 | 0 | 0 | 0 | 0 | 0.9396 | 0.085066 | 0.94344 | 0.090288 | 0 | 0 | 0 | 0 | 0.58891 | 0.67196 | 0.8935 | 0.85117 | 0 | 0 | 0 | 0 | 0.27427 | 0.90661 | 0.94718 | 1.277 | 0 | 0 | 0 | 0 | 0.0041819 | 1.1051 | 1.1051 | 1.567
6 | 2 | 60 | 327.185 | 1567.5103 | 0.22221 | 15.6553 | 9 | 0 | 0 | 9 | 10 | 0 | 0 | 500 | 2 | 3 | 45 | 0.3 | 0 | 1.616 | 0.32914 | 0.041368 | 0.017079 | 1.3309 | 0.82088 | 2.4894 | 0.39469 | 0.73706 | 19.2794 | 0.35884 | 45 | 0.3 | 3 | 3 | 10 | 32 | 20 | 0 | 0.024894 | 0.0068704 | 0.001452 | 37.6108 | 22.1059 | 15.602 | 9.6165 | 45 | 0.3 | 100000 | 20 | 23 | 160 | 32 | 20 | 0 | 0 | 0.18334 | 0.082851 | 0.054233 | 37.89 | 47.4517 | 30.5894 | 19.3756 | 45 | 0.3 | 50000 | 20 | 33 | 0 | 100000 | 20 | 23 | 0 | 150000 | 20 | 18 | 0 | 200000 | 20 | 16 | 0 | 0 | 0 | 0 | 0 | 0.9395 | 0.085015 | 0.94334 | 0.090244 | 0 | 0 | 0 | 0 | 0.58891 | 0.67186 | 0.89342 | 0.8511 | 0 | 0 | 0 | 0 | 0.27432 | 0.90658 | 0.94718 | 1.277 | 0 | 0 | 0 | 0 | 0.0042074 | 1.105 | 1.105 | 1.567
6 | 2 | 60 | 327.185 | 1567.5103 | 0.22221 | 15.6553 | 9 | 0 | 0 | 10 | 10 | 0 | 0 | 500 | 2 | 3 | 45 | 0.3 | 0 | 1.616 | 0.33741 | 0.037931 | 0.012945 | 1.3449 | 0.80439 | 1.9939 | 0.39765 | 0.75437 | 19.3618 | 0.35746 | 45 | 0.3 | 3 | 3 | 10 | 32 | 20 | 0 | 0.024561 | 0.0067506 | 0.0015295 | 37.8396 | 21.6477 | 15.5377 | 9.9539 | 45 | 0.3 | 100000 | 20 | 23 | 160 | 32 | 20 | 0 | 0 | 0.1829 | 0.082775 | 0.054141 | 37.9763 | 47.507 | 30.6459 | 19.4991 | 45 | 0.3 | 50000 | 20 | 33 | 0 | 100000 | 20 | 23 | 0 | 150000 | 20 | 18 | 0 | 200000 | 20 | 16 | 0 | 0 | 0 | 0 | 0 | 0.93945 | 0.08499 | 0.94329 | 0.090222 | 0 | 0 | 0 | 0 | 0.58888 | 0.67186 | 0.89341 | 0.85112 | 0 | 0 | 0 | 0 | 0.27432 | 0.90648 | 0.94708 | 1.2769 | 0 | 0 | 0 | 0 | 0.0041819 | 1.105 | 1.105 | 1.567
6 | 2 | 60 | 327.185 | 1567.5103 | 0.22221 | 15.6553 | 10 | 0 | 0 | 1 | 10 | 0 | 0 | 500 | 2 | 3 | 45 | 0.3 | 0 | 1.6133 | 0.32943 | 0.040408 | 0.015065 | 1.3507 | 0.70295 | 2.4508 | 0.39505 | 0.73725 | 19.7064 | 0.34648 | 45 | 0.3 | 3 | 3 | 10 | 32 | 20 | 0 | 0.025556 | 0.0069395 | 0.0018838 | 38.0305 | 21.6927 | 15.8404 | 10.3587 | 45 | 0.3 | 100000 | 20 | 23 | 160 | 32 | 20 | 0 | 0 | 0.18225 | 0.082423 | 0.054316 | 37.9068 | 47.5045 | 30.6975 | 19.3645 | 45 | 0.3 | 50000 | 20 | 33 | 0 | 100000 | 20 | 23 | 0 | 150000 | 20 | 18 | 0 | 200000 | 20 | 16 | 0 | 0 | 0 | 0 | 0 | 0.94141 | 0.086749 | 0.9454 | 0.091888 | 0 | 0 | 0 | 0 | 0.58904 | 0.67382 | 0.89499 | 0.85244 | 0 | 0 | 0 | 0 | 0.27366 | 0.90791 | 0.94825 | 1.278 | 0 | 0 | 0 | 0 | 0.0032385 | 1.1057 | 1.1057 | 1.5679
6 | 2 | 60 | 327.185 | 1567.5103 | 0.22221 | 15.6553 | 10 | 0 | 0 | 2 | 10 | 0 | 0 | 500 | 2 | 3 | 45 | 0.3 | 0 | 1.6107 | 0.3317 | 0.045132 | 0.017755 | 1.3418 | 0.69669 | 2.7884 | 0.40569 | 0.74573 | 19.8787 | 0.35205 | 45 | 0.3 | 3 | 3 | 10 | 32 | 20 | 0 | 0.022999 | 0.0067624 | 0.0014153 | 37.0974 | 22.2022 | 16.5318 | 10.8468 | 45 | 0.3 | 100000 | 20 | 23 | 160 | 32 | 20 | 0 | 0 | 0.18216 | 0.082459 | 0.053374 | 37.8005 | 47.5087 | 30.7866 | 19.4589 | 45 | 0.3 | 50000 | 20 | 33 | 0 | 100000 | 20 | 23 | 0 | 150000 | 20 | 18 | 0 | 200000 | 20 | 16 | 0 | 0 | 0 | 0 | 0 | 0.94106 | 0.086494 | 0.94502 | 0.091654 | 0 | 0 | 0 | 0 | 0.58909 | 0.67336 | 0.89467 | 0.85205 | 0 | 0 | 0 | 0 | 0.27381 | 0.90763 | 0.94803 | 1.2778 | 0 | 0 | 0 | 0 | 0.0034679 | 1.1056 | 1.1056 | 1.5677
6 | 2 | 60 | 327.185 | 1567.5103 | 0.22221 | 15.6553 | 10 | 0 | 0 | 3 | 10 | 0 | 0 | 500 | 2 | 3 | 45 | 0.3 | 0 | 1.6142 | 0.3351 | 0.045024 | 0.015009 | 1.3605 | 0.87526 | 2.4642 | 0.40088 | 0.75081 | 19.468 | 0.36964 | 45 | 0.3 | 3 | 3 | 10 | 32 | 20 | 0 | 0.023347 | 0.0066761 | 0.0015156 | 36.9949 | 22.2599 | 16.3343 | 11.2617 | 45 | 0.3 | 100000 | 20 | 23 | 160 | 32 | 20 | 0 | 0 | 0.18224 | 0.082543 | 0.054433 | 37.9168 | 47.6656 | 30.7058 | 19.5138 | 45 | 0.3 | 50000 | 20 | 33 | 0 | 100000 | 20 | 23 | 0 | 150000 | 20 | 18 | 0 | 200000 | 20 | 16 | 0 | 0 | 0 | 0 | 0 | 0.941 | 0.08606 | 0.94493 | 0.091202 | 0 | 0 | 0 | 0 | 0.58893 | 0.67321 | 0.89446 | 0.85207 | 0 | 0 | 0 | 0 | 0.27384 | 0.90745 | 0.94786 | 1.2777 | 0 | 0 | 0 | 0 | 0.0035444 | 1.1055 | 1.1055 | 1.5676
6 | 2 | 60 | 327.185 | 1567.5103 | 0.22221 | 15.6553 | 10 | 0 | 0 | 4 | 10 | 0 | 0 | 500 | 2 | 3 | 45 | 0.3 | 0 | 1.6133 | 0.33074 | 0.038737 | 0.019454 | 1.3358 | 0.65475 | 2.1631 | 0.40078 | 0.74056 | 19.2426 | 0.35362 | 45 | 0.3 | 3 | 3 | 10 | 32 | 20 | 0 | 0.023598 | 0.0067622 | 0.0017427 | 37.4081 | 22.0177 | 16.3343 | 10.4723 | 45 | 0.3 | 100000 | 20 | 23 | 160 | 32 | 20 | 0 | 0 | 0.18279 | 0.082585 | 0.053595 | 37.8269 | 47.5998 | 30.6124 | 19.3517 | 45 | 0.3 | 50000 | 20 | 33 | 0 | 100000 | 20 | 23 | 0 | 150000 | 20 | 18 | 0 | 200000 | 20 | 16 | 0 | 0 | 0 | 0 | 0 | 0.9406 | 0.086086 | 0.94453 | 0.091268 | 0 | 0 | 0 | 0 | 0.58896 | 0.67293 | 0.89426 | 0.85184 | 0 | 0 | 0 | 0 | 0.27394 | 0.90724 | 0.9477 | 1.2776 | 0 | 0 | 0 | 0 | 0.0036209 | 1.1053 | 1.1054 | 1.5675
6 | 2 | 60 | 327.185 | 1567.5103 | 0.22221 | 15.6553 | 10 | 0 | 0 | 5 | 10 | 0 | 0 | 500 | 2 | 3 | 45 | 0.3 | 0 | 1.6173 | 0.33123 | 0.043563 | 0.010334 | 1.3479 | 0.66952 | 2.4604 | 0.38784 | 0.74003 | 19.9681 | 0.34878 | 45 | 0.3 | 3 | 3 | 10 | 32 | 20 | 0 | 0.024299 | 0.0066844 | 0.0013322 | 37.6617 | 21.5494 | 15.3598 | 9.8781 | 45 | 0.3 | 100000 | 20 | 23 | 160 | 32 | 20 | 0 | 0 | 0.18274 | 0.082519 | 0.053973 | 37.8779 | 47.5805 | 30.5236 | 19.2857 | 45 | 0.3 | 50000 | 20 | 33 | 0 | 100000 | 20 | 23 | 0 | 150000 | 20 | 18 | 0 | 200000 | 20 | 16 | 0 | 0 | 0 | 0 | 0 | 0.94062 | 0.085805 | 0.94453 | 0.09097 | 0 | 0 | 0 | 0 | 0.58896 | 0.67288 | 0.89423 | 0.85181 | 0 | 0 | 0 | 0 | 0.27394 | 0.90712 | 0.94758 | 1.2775 | 0 | 0 | 0 | 0 | 0.0036719 | 1.1053 | 1.1054 | 1.5675
6 | 2 | 60 | 327.185 | 1567.5103 | 0.22221 | 15.6553 | 10 | 0 | 0 | 6 | 10 | 0 | 0 | 500 | 2 | 3 | 45 | 0.3 | 0 | 1.6156 | 0.32518 | 0.048965 | 0.0084874 | 1.3731 | 0.95478 | 1.7894 | 0.39437 | 0.7299 | 19.4971 | 0.36464 | 45 | 0.3 | 3 | 3 | 10 | 32 | 20 | 0 | 0.024225 | 0.0068309 | 0.0019075 | 37.3678 | 21.6287 | 16.0496 | 10.6327 | 45 | 0.3 | 100000 | 20 | 23 | 160 | 32 | 20 | 0 | 0 | 0.18237 | 0.082506 | 0.054191 | 37.9292 | 47.4249 | 30.6987 | 19.4434 | 45 | 0.3 | 50000 | 20 | 33 | 0 | 100000 | 20 | 23 | 0 | 150000 | 20 | 18 | 0 | 200000 | 20 | 16 | 0 | 0 | 0 | 0 | 0 | 0.94037 | 0.085754 | 0.94427 | 0.090941 | 0 | 0 | 0 | 0 | 0.58888 | 0.6727 | 0.89404 | 0.85174 | 0 | 0 | 0 | 0 | 0.27399 | 0.90709 | 0.94757 | 1.2775 | 0 | 0 | 0 | 0 | 0.0037229 | 1.1052 | 1.1053 | 1.5674
6 | 2 | 60 | 327.185 | 1567.5103 | 0.22221 | 15.6553 | 10 | 0 | 0 | 7 | 10 | 0 | 0 | 500 | 2 | 3 | 45 | 0.3 | 0 | 1.6147 | 0.33466 | 0.047257 | 0.022623 | 1.3344 | 0.80987 | 2.3989 | 0.41636 | 0.75196 | 18.8592 | 0.38165 | 45 | 0.3 | 3 | 3 | 10 | 32 | 20 | 0 | 0.02386 | 0.0069125 | 0.0018208 | 37.1236 | 22.0597 | 16.591 | 10.4461 | 45 | 0.3 | 100000 | 20 | 23 | 160 | 32 | 20 | 0 | 0 | 0.18281 | 0.082554 | 0.054323 | 37.8099 | 47.5254 | 30.6804 | 19.2789 | 45 | 0.3 | 50000 | 20 | 33 | 0 | 100000 | 20 | 23 | 0 | 150000 | 20 | 18 | 0 | 200000 | 20 | 16 | 0 | 0 | 0 | 0 | 0 | 0.94021 | 0.085805 | 0.94412 | 0.09101 | 0 | 0 | 0 | 0 | 0.58896 | 0.6726 | 0.89401 | 0.8516 | 0 | 0 | 0 | 0 | 0.27397 | 0.90706 | 0.94754 | 1.2775 | 0 | 0 | 0 | 0 | 0.0037484 | 1.1052 | 1.1053 | 1.5674
6 | 2 | 60 | 327.185 | 1567.5103 | 0.22221 | 15.6553 | 10 | 0 | 0 | 8 | 10 | 0 | 0 | 500 | 2 | 3 | 45 | 0.3 | 0 | 1.6129 | 0.33281 | 0.039758 | 0.013605 | 1.3634 | 0.84793 | 2.469 | 0.39564 | 0.74509 | 19.7853 | 0.358 | 45 | 0.3 | 3 | 3 | 10 | 32 | 20 | 0 | 0.023477 | 0.0066338 | 0.0015983 | 37.2739 | 22.969 | 16.488 | 10.2349 | 45 | 0.3 | 100000 | 20 | 23 | 160 | 32 | 20 | 0 | 0 | 0.18242 | 0.082367 | 0.054314 | 37.8871 | 47.4272 | 30.61 | 19.2901 | 45 | 0.3 | 50000 | 20 | 33 | 0 | 100000 | 20 | 23 | 0 | 150000 | 20 | 18 | 0 | 200000 | 20 | 16 | 0 | 0 | 0 | 0 | 0 | 0.94024 | 0.085653 | 0.94413 | 0.090846 | 0 | 0 | 0 | 0 | 0.58888 | 0.67247 | 0.89387 | 0.85157 | 0 | 0 | 0 | 0 | 0.27399 | 0.90689 | 0.94737 | 1.2774 | 0 | 0 | 0 | 0 | 0.0037994 | 1.1051 | 1.1052 | 1.5674
6 | 2 | 60 | 327.185 | 1567.5103 | 0.22221 | 15.6553 | 10 | 0 | 0 | 9 | 10 | 0 | 0 | 500 | 2 | 3 | 45 | 0.3 | 0 | 1.6129 | 0.33789 | 0.040464 | 0.014741 | 1.3385 | 0.7316 | 2.4937 | 0.4037 | 0.75652 | 19.3054 | 0.36184 | 45 | 0.3 | 3 | 3 | 10 | 32 | 20 | 0 | 0.024354 | 0.0068699 | 0.0016213 | 37.2762 | 21.4271 | 15.5118 | 10.1174 | 45 | 0.3 | 100000 | 20 | 23 | 160 | 32 | 20 | 0 | 0 | 0.1826 | 0.082527 | 0.054271 | 37.9423 | 47.6425 | 30.616 | 19.4636 | 45 | 0.3 | 50000 | 20 | 33 | 0 | 100000 | 20 | 23 | 0 | 150000 | 20 | 18 | 0 | 200000 | 20 | 16 | 0 | 0 | 0 | 0 | 0 | 0.94004 | 0.085704 | 0.94393 | 0.090919 | 0 | 0 | 0 | 0 | 0.58888 | 0.67232 | 0.89375 | 0.85146 | 0 | 0 | 0 | 0 | 0.27404 | 0.90676 | 0.94726 | 1.2773 | 0 | 0 | 0 | 0 | 0.0039014 | 1.1051 | 1.1051 | 1.5673
6 | 2 | 60 | 327.185 | 1567.5103 | 0.22221 | 15.6553 | 10 | 0 | 0 | 10 | 10 | 0 | 0 | 500 | 2 | 3 | 45 | 0.3 | 0 | 1.6147 | 0.33725 | 0.040191 | 0.011315 | 1.3489 | 0.96163 | 2.6463 | 0.3946 | 0.75419 | 19.211 | 0.36613 | 45 | 0.3 | 3 | 3 | 10 | 32 | 20 | 0 | 0.023928 | 0.0067188 | 0.0014632 | 37.6496 | 21.9596 | 15.5656 | 10.131 | 45 | 0.3 | 100000 | 20 | 23 | 160 | 32 | 20 | 0 | 0 | 0.18244 | 0.082509 | 0.054284 | 37.9165 | 47.5202 | 30.6197 | 19.5018 | 45 | 0.3 | 50000 | 20 | 33 | 0 | 100000 | 20 | 23 | 0 | 150000 | 20 | 18 | 0 | 200000 | 20 | 16 | 0 | 0 | 0 | 0 | 0 | 0.94011 | 0.085347 | 0.94398 | 0.090535 | 0 | 0 | 0 | 0 | 0.58891 | 0.67232 | 0.89377 | 0.85143 | 0 | 0 | 0 | 0 | 0.27407 | 0.90686 | 0.94737 | 1.2773 | 0 | 0 | 0 | 0 | 0.0038759 | 1.1051 | 1.1051 | 1.5673
6 | 9 | 60 | 324.4222 | 1053.9846 | 0.21485 | 23.8778 | 1 | 0 | 0 | 1 | 10 | 0 | 0 | 500 | 2 | 3 | 45 | 0.3 | 0 | 1.7898 | 0.4859 | 0.073991 | 0.01629 | 1.2694 | 0.64394 | 2.9168 | 0.58705 | 1.0941 | 19.1522 | 0.50691 | 45 | 0.3 | 3 | 3 | 10 | 32 | 20 | 0 | 0.067079 | 0.015272 | 0.0021183 | 35.1678 | 21.7165 | 15.1463 | 9.5162 | 45 | 0.3 | 100000 | 20 | 23 | 160 | 32 | 20 | 0 | 0 | 0.3169 | 0.13206 | 0.086143 | 34.8828 | 46.239 | 29.1822 | 18.5834 | 45 | 0.3 | 50000 | 20 | 33 | 0 | 100000 | 20 | 23 | 0 | 150000 | 20 | 18 | 0 | 200000 | 20 | 16 | 0 | 0 | 0 | 0 | 0 | 0.80397 | -0.0651 | 0.8066 | -0.080797 | 0 | 0 | 0 | 0 | 0.61678 | 0.5374 | 0.81806 | 0.71673 | 0 | 0 | 0 | 0 | 0.34822 | 0.82506 | 0.89553 | 1.1714 | 0 | 0 | 0 | 0 | 0.094628 | 1.0709 | 1.0751 | 1.4827
6 | 9 | 60 | 324.4222 | 1053.9846 | 0.21485 | 23.8778 | 1 | 0 | 0 | 2 | 10 | 0 | 0 | 500 | 2 | 3 | 45 | 0.3 | 0 | 1.788 | 0.47884 | 0.079664 | 0.015637 | 1.2595 | 0.62247 | 2.8534 | 0.58267 | 1.0815 | 18.9775 | 0.50271 | 45 | 0.3 | 3 | 3 | 10 | 32 | 20 | 0 | 0.069287 | 0.015786 | 0.0021058 | 34.9113 | 21.3395 | 14.9893 | 9.7444 | 45 | 0.3 | 100000 | 20 | 23 | 160 | 32 | 20 | 0 | 0 | 0.31761 | 0.1325 | 0.086547 | 35.1797 | 46.2941 | 29.2446 | 18.5253 | 45 | 0.3 | 50000 | 20 | 33 | 0 | 100000 | 20 | 23 | 0 | 150000 | 20 | 18 | 0 | 200000 | 20 | 16 | 0 | 0 | 0 | 0 | 0 | 0.80417 | -0.064692 | 0.80677 | -0.080272 | 0 | 0 | 0 | 0 | 0.6164 | 0.53712 | 0.81758 | 0.71678 | 0 | 0 | 0 | 0 | 0.34837 | 0.82483 | 0.89538 | 1.1712 | 0 | 0 | 0 | 0 | 0.094679 | 1.0706 | 1.0748 | 1.4826
6 | 9 | 60 | 324.4222 | 1053.9846 | 0.21485 | 23.8778 | 1 | 0 | 0 | 3 | 10 | 0 | 0 | 500 | 2 | 3 | 45 | 0.3 | 0 | 1.7884 | 0.47648 | 0.074901 | 0.019551 | 1.2642 | 0.76618 | 2.7496 | 0.58191 | 1.0749 | 18.8687 | 0.50253 | 45 | 0.3 | 3 | 3 | 10 | 32 | 20 | 0 | 0.068035 | 0.015381 | 0.0017634 | 34.8514 | 21.4642 | 14.9549 | 9.6058 | 45 | 0.3 | 100000 | 20 | 23 | 160 | 32 | 20 | 0 | 0 | 0.31718 | 0.13205 | 0.085933 | 34.767 | 45.9938 | 28.9865 | 18.5842 | 45 | 0.3 | 50000 | 20 | 33 | 0 | 100000 | 20 | 23 | 0 | 150000 | 20 | 18 | 0 | 200000 | 20 | 16 | 0 | 0 | 0 | 0 | 0 | 0.80351 | -0.065227 | 0.80615 | -0.081 | 0 | 0 | 0 | 0 | 0.61658 | 0.53699 | 0.81763 | 0.71652 | 0 | 0 | 0 | 0 | 0.3483 | 0.8248 | 0.89533 | 1.1712 | 0 | 0 | 0 | 0 | 0.094603 | 1.0707 | 1.0748 | 1.4827
6 | 9 | 60 | 324.4222 | 1053.9846 | 0.21485 | 23.8778 | 1 | 0 | 0 | 4 | 10 | 0 | 0 | 500 | 2 | 3 | 45 | 0.3 | 0 | 1.7898 | 0.47732 | 0.075703 | 0.011658 | 1.2683 | 0.67962 | 2.8275 | 0.57313 | 1.0755 | 19.0307 | 0.50042 | 45 | 0.3 | 3 | 3 | 10 | 32 | 20 | 0 | 0.065961 | 0.015209 | 0.001849 | 35.4987 | 21.9158 | 15.4758 | 9.9601 | 45 | 0.3 | 100000 | 20 | 23 | 160 | 32 | 20 | 0 | 0 | 0.31784 | 0.13232 | 0.086246 | 34.7147 | 46.0438 | 29.1068 | 18.604 | 45 | 0.3 | 50000 | 20 | 33 | 0 | 100000 | 20 | 23 | 0 | 150000 | 20 | 18 | 0 | 200000 | 20 | 16 | 0 | 0 | 0 | 0 | 0 | 0.8031 | -0.065355 | 0.80576 | -0.081199 | 0 | 0 | 0 | 0 | 0.61658 | 0.53681 | 0.81752 | 0.71635 | 0 | 0 | 0 | 0 | 0.3483 | 0.82455 | 0.89509 | 1.1711 | 0 | 0 | 0 | 0 | 0.094781 | 1.0705 | 1.0747 | 1.4825
6 | 9 | 60 | 324.4222 | 1053.9846 | 0.21485 | 23.8778 | 1 | 0 | 0 | 5 | 10 | 0 | 0 | 500 | 2 | 3 | 45 | 0.3 | 0 | 1.7902 | 0.48397 | 0.071953 | 0.012085 | 1.258 | 0.68121 | 2.3559 | 0.57785 | 1.0887 | 18.9019 | 0.50663 | 45 | 0.3 | 3 | 3 | 10 | 32 | 20 | 0 | 0.067073 | 0.015348 | 0.0015527 | 35.5925 | 21.6793 | 15.3495 | 9.7693 | 45 | 0.3 | 100000 | 20 | 23 | 160 | 32 | 20 | 0 | 0 | 0.31736 | 0.13225 | 0.086229 | 34.8645 | 45.994 | 29.0042 | 18.6126 | 45 | 0.3 | 50000 | 20 | 33 | 0 | 100000 | 20 | 23 | 0 | 150000 | 20 | 18 | 0 | 200000 | 20 | 16 | 0 | 0 | 0 | 0 | 0 | 0.80326 | -0.065253 | 0.8059 | -0.081058 | 0 | 0 | 0 | 0 | 0.61652 | 0.53676 | 0.81745 | 0.71635 | 0 | 0 | 0 | 0 | 0.34832 | 0.8246 | 0.89515 | 1.1711 | 0 | 0 | 0 | 0 | 0.09473 | 1.0705 | 1.0746 | 1.4825
6 | 9 | 60 | 324.4222 | 1053.9846 | 0.21485 | 23.8778 | 1 | 0 | 0 | 6 | 10 | 0 | 0 | 500 | 2 | 3 | 45 | 0.3 | 0 | 1.792 | 0.48103 | 0.072199 | 0.0077 | 1.2696 | 0.69244 | 2.9401 | 0.56845 | 1.0808 | 19.1047 | 0.50139 | 45 | 0.3 | 3 | 3 | 10 | 32 | 20 | 0 | 0.067276 | 0.015549 | 0.0017641 | 35.1365 | 21.9756 | 15.5211 | 10.0652 | 45 | 0.3 | 100000 | 20 | 23 | 160 | 32 | 20 | 0 | 0 | 0.31826 | 0.13257 | 0.086422 | 34.7391 | 46.0214 | 29.1211 | 18.579 | 45 | 0.3 | 50000 | 20 | 33 | 0 | 100000 | 20 | 23 | 0 | 150000 | 20 | 18 | 0 | 200000 | 20 | 16 | 0 | 0 | 0 | 0 | 0 | 0.80321 | -0.065406 | 0.80586 | -0.081252 | 0 | 0 | 0 | 0 | 0.61647 | 0.53663 | 0.81732 | 0.71627 | 0 | 0 | 0 | 0 | 0.34827 | 0.82447 | 0.89501 | 1.1711 | 0 | 0 | 0 | 0 | 0.094781 | 1.0704 | 1.0746 | 1.4825
6 | 9 | 60 | 324.4222 | 1053.9846 | 0.21485 | 23.8778 | 1 | 0 | 0 | 7 | 10 | 0 | 0 | 500 | 2 | 3 | 45 | 0.3 | 0 | 1.792 | 0.48171 | 0.070236 | 0.013313 | 1.2632 | 0.59235 | 2.7058 | 0.57107 | 1.0824 | 19.0304 | 0.4992 | 45 | 0.3 | 3 | 3 | 10 | 32 | 20 | 0 | 0.069059 | 0.015409 | 0.0020087 | 35.326 | 21.4676 | 14.7158 | 9.25 | 45 | 0.3 | 100000 | 20 | 23 | 160 | 32 | 20 | 0 | 0 | 0.31815 | 0.13236 | 0.086052 | 34.8197 | 46.0603 | 29.0722 | 18.5657 | 45 | 0.3 | 50000 | 20 | 33 | 0 | 100000 | 20 | 23 | 0 | 150000 | 20 | 18 | 0 | 200000 | 20 | 16 | 0 | 0 | 0 | 0 | 0 | 0.80295 | -0.06561 | 0.80563 | -0.08153 | 0 | 0 | 0 | 0 | 0.6164 | 0.53658 | 0.81723 | 0.71629 | 0 | 0 | 0 | 0 | 0.3483 | 0.82432 | 0.89488 | 1.171 | 0 | 0 | 0 | 0 | 0.094807 | 1.0703 | 1.0745 | 1.4824
6 | 9 | 60 | 324.4222 | 1053.9846 | 0.21485 | 23.8778 | 1 | 0 | 0 | 8 | 10 | 0 | 0 | 500 | 2 | 3 | 45 | 0.3 | 0 | 1.7911 | 0.48071 | 0.072077 | 0.014105 | 1.2448 | 0.64985 | 2.4804 | 0.57883 | 1.0816 | 18.8398 | 0.50099 | 45 | 0.3 | 3 | 3 | 10 | 32 | 20 | 0 | 0.069111 | 0.015606 | 0.0018279 | 35.4145 | 21.4213 | 15.0946 | 9.4639 | 45 | 0.3 | 100000 | 20 | 23 | 160 | 32 | 20 | 0 | 0 | 0.31777 | 0.13219 | 0.086085 | 34.6875 | 46.0338 | 29.0277 | 18.668 | 45 | 0.3 | 50000 | 20 | 33 | 0 | 100000 | 20 | 23 | 0 | 150000 | 20 | 18 | 0 | 200000 | 20 | 16 | 0 | 0 | 0 | 0 | 0 | 0.80293 | -0.065559 | 0.8056 | -0.081469 | 0 | 0 | 0 | 0 | 0.6164 | 0.53648 | 0.81716 | 0.71619 | 0 | 0 | 0 | 0 | 0.3483 | 0.82427 | 0.89483 | 1.171 | 0 | 0 | 0 | 0 | 0.094807 | 1.0703 | 1.0745 | 1.4824
6 | 9 | 60 | 324.4222 | 1053.9846 | 0.21485 | 23.8778 | 1 | 0 | 0 | 9 | 10 | 0 | 0 | 500 | 2 | 3 | 45 | 0.3 | 0 | 1.7916 | 0.4812 | 0.074754 | 0.019898 | 1.2658 | 0.65029 | 2.7257 | 0.586 | 1.0838 | 18.9216 | 0.51315 | 45 | 0.3 | 3 | 3 | 10 | 32 | 20 | 0 | 0.067551 | 0.015568 | 0.0017705 | 35.5499 | 21.4832 | 15.2834 | 10.0051 | 45 | 0.3 | 100000 | 20 | 23 | 160 | 32 | 20 | 0 | 0 | 0.31784 | 0.13229 | 0.086238 | 34.6935 | 46.0075 | 29.0827 | 18.6013 | 45 | 0.3 | 50000 | 20 | 33 | 0 | 100000 | 20 | 23 | 0 | 150000 | 20 | 18 | 0 | 200000 | 20 | 16 | 0 | 0 | 0 | 0 | 0 | 0.80287 | -0.065431 | 0.80554 | -0.081317 | 0 | 0 | 0 | 0 | 0.61635 | 0.53656 | 0.81718 | 0.7163 | 0 | 0 | 0 | 0 | 0.3483 | 0.82437 | 0.89493 | 1.171 | 0 | 0 | 0 | 0 | 0.094858 | 1.0703 | 1.0745 | 1.4824
6 | 9 | 60 | 324.4222 | 1053.9846 | 0.21485 | 23.8778 | 1 | 0 | 0 | 10 | 10 | 0 | 0 | 500 | 2 | 3 | 45 | 0.3 | 0 | 1.7933 | 0.48832 | 0.074585 | 0.012427 | 1.2582 | 0.67452 | 2.5449 | 0.58255 | 1.0974 | 19.0204 | 0.50978 | 45 | 0.3 | 3 | 3 | 10 | 32 | 20 | 0 | 0.067847 | 0.015634 | 0.0021029 | 35.127 | 21.7864 | 15.5752 | 10.0486 | 45 | 0.3 | 100000 | 20 | 23 | 160 | 32 | 20 | 0 | 0 | 0.31793 | 0.1324 | 0.086334 | 34.8102 | 46.0216 | 29.0151 | 18.5629 | 45 | 0.3 | 50000 | 20 | 33 | 0 | 100000 | 20 | 23 | 0 | 150000 | 20 | 18 | 0 | 200000 | 20 | 16 | 0 | 0 | 0 | 0 | 0 | 0.80275 | -0.06538 | 0.8054 | -0.081267 | 0 | 0 | 0 | 0 | 0.61635 | 0.53643 | 0.81709 | 0.71618 | 0 | 0 | 0 | 0 | 0.34827 | 0.82419 | 0.89475 | 1.171 | 0 | 0 | 0 | 0 | 0.094832 | 1.0702 | 1.0744 | 1.4824
6 | 9 | 60 | 324.4222 | 1053.9846 | 0.21485 | 23.8778 | 2 | 0 | 0 | 1 | 10 | 0 | 0 | 500 | 2 | 3 | 45 | 0.3 | 0 | 1.7876 | 0.47745 | 0.063774 | 0.01884 | 1.1857 | 0.62217 | 2.6899 | 0.56602 | 1.0745 | 18.0439 | 0.48747 | 45 | 0.3 | 3 | 3 | 10 | 32 | 20 | 0 | 0.062103 | 0.014779 | 0.0020193 | 35.1749 | 22.5231 | 15.6696 | 10.4131 | 45 | 0.3 | 100000 | 20 | 23 | 160 | 32 | 20 | 0 | 0 | 0.30635 | 0.12942 | 0.084664 | 35.2357 | 46.6006 | 29.6596 | 18.9164 | 45 | 0.3 | 50000 | 20 | 33 | 0 | 100000 | 20 | 23 | 0 | 150000 | 20 | 18 | 0 | 200000 | 20 | 16 | 0 | 0 | 0 | 0 | 0 | 0.80578 | -0.061734 | 0.80814 | -0.076465 | 0 | 0 | 0 | 0 | 0.61632 | 0.53969 | 0.81922 | 0.71921 | 0 | 0 | 0 | 0 | 0.34717 | 0.82679 | 0.89673 | 1.1732 | 0 | 0 | 0 | 0 | 0.0932 | 1.0723 | 1.0763 | 1.4841
6 | 9 | 60 | 324.4222 | 1053.9846 | 0.21485 | 23.8778 | 2 | 0 | 0 | 2 | 10 | 0 | 0 | 500 | 2 | 3 | 45 | 0.3 | 0 | 1.7916 | 0.48176 | 0.06084 | 0.025522 | 1.1802 | 0.79383 | 2.176 | 0.5795 | 1.0819 | 17.6424 | 0.49846 | 45 | 0.3 | 3 | 3 | 10 | 32 | 20 | 0 | 0.063497 | 0.014685 | 0.0018875 | 35.0933 | 21.9036 | 15.4299 | 9.7952 | 45 | 0.3 | 100000 | 20 | 23 | 160 | 32 | 20 | 0 | 0 | 0.3067 | 0.12924 | 0.084412 | 35.1983 | 46.6413 | 29.5952 | 18.8567 | 45 | 0.3 | 50000 | 20 | 33 | 0 | 100000 | 20 | 23 | 0 | 150000 | 20 | 18 | 0 | 200000 | 20 | 16 | 0 | 0 | 0 | 0 | 0 | 0.80565 | -0.061938 | 0.80803 | -0.076728 | 0 | 0 | 0 | 0 | 0.61637 | 0.53949 | 0.81912 | 0.71898 | 0 | 0 | 0 | 0 | 0.3472 | 0.82667 | 0.89662 | 1.1732 | 0 | 0 | 0 | 0 | 0.093175 | 1.0721 | 1.0761 | 1.4841
6 | 9 | 60 | 324.4222 | 1053.9846 | 0.21485 | 23.8778 | 2 | 0 | 0 | 3 | 10 | 0 | 0 | 500 | 2 | 3 | 45 | 0.3 | 0 | 1.7924 | 0.47859 | 0.069153 | 0.0195 | 1.1911 | 0.66694 | 2.766 | 0.57468 | 1.0759 | 18.09 | 0.4912 | 45 | 0.3 | 3 | 3 | 10 | 32 | 20 | 0 | 0.064518 | 0.014857 | 0.001792 | 35.439 | 22.2404 | 15.6133 | 10.048 | 45 | 0.3 | 100000 | 20 | 23 | 160 | 32 | 20 | 0 | 0 | 0.30567 | 0.12912 | 0.084505 | 35.288 | 46.6167 | 29.658 | 18.8849 | 45 | 0.3 | 50000 | 20 | 33 | 0 | 100000 | 20 | 23 | 0 | 150000 | 20 | 18 | 0 | 200000 | 20 | 16 | 0 | 0 | 0 | 0 | 0 | 0.80558 | -0.061734 | 0.80794 | -0.076484 | 0 | 0 | 0 | 0 | 0.61635 | 0.53944 | 0.81907 | 0.71896 | 0 | 0 | 0 | 0 | 0.34715 | 0.82654 | 0.89648 | 1.1732 | 0 | 0 | 0 | 0 | 0.093149 | 1.0721 | 1.0762 | 1.4841
6 | 9 | 60 | 324.4222 | 1053.9846 | 0.21485 | 23.8778 | 2 | 0 | 0 | 4 | 10 | 0 | 0 | 500 | 2 | 3 | 45 | 0.3 | 0 | 1.7902 | 0.47632 | 0.067527 | 0.015777 | 1.1835 | 0.79133 | 2.5901 | 0.56918 | 1.0715 | 18.0033 | 0.48828 | 45 | 0.3 | 3 | 3 | 10 | 32 | 20 | 0 | 0.064402 | 0.014832 | 0.0018141 | 35.5779 | 21.4361 | 15.3679 | 10.0138 | 45 | 0.3 | 100000 | 20 | 23 | 160 | 32 | 20 | 0 | 0 | 0.3058 | 0.12925 | 0.084683 | 35.2601 | 46.7593 | 29.6151 | 18.9168 | 45 | 0.3 | 50000 | 20 | 33 | 0 | 100000 | 20 | 23 | 0 | 150000 | 20 | 18 | 0 | 200000 | 20 | 16 | 0 | 0 | 0 | 0 | 0 | 0.8056 | -0.061913 | 0.80798 | -0.076702 | 0 | 0 | 0 | 0 | 0.61624 | 0.53934 | 0.81893 | 0.71894 | 0 | 0 | 0 | 0 | 0.3471 | 0.82644 | 0.89637 | 1.1732 | 0 | 0 | 0 | 0 | 0.093175 | 1.0719 | 1.076 | 1.4841
6 | 9 | 60 | 324.4222 | 1053.9846 | 0.21485 | 23.8778 | 2 | 0 | 0 | 5 | 10 | 0 | 0 | 500 | 2 | 3 | 45 | 0.3 | 0 | 1.7911 | 0.47312 | 0.068191 | 0.013784 | 1.1771 | 0.60088 | 2.9501 | 0.56246 | 1.0646 | 18.1286 | 0.4752 | 45 | 0.3 | 3 | 3 | 10 | 32 | 20 | 0 | 0.0607 | 0.014541 | 0.0017745 | 35.4811 | 22.4515 | 16.2135 | 10.4399 | 45 | 0.3 | 100000 | 20 | 23 | 160 | 32 | 20 | 0 | 0 | 0.30602 | 0.12902 | 0.084388 | 35.2379 | 46.6515 | 29.6978 | 18.9437 | 45 | 0.3 | 50000 | 20 | 33 | 0 | 100000 | 20 | 23 | 0 | 150000 | 20 | 18 | 0 | 200000 | 20 | 16 | 0 | 0 | 0 | 0 | 0 | 0.80537 | -0.061862 | 0.80775 | -0.076661 | 0 | 0 | 0 | 0 | 0.61617 | 0.53929 | 0.81884 | 0.71896 | 0 | 0 | 0 | 0 | 0.34707 | 0.82633 | 0.89626 | 1.1732 | 0 | 0 | 0 | 0 | 0.0932 | 1.0719 | 1.076 | 1.4841
6 | 9 | 60 | 324.4222 | 1053.9846 | 0.21485 | 23.8778 | 2 | 0 | 0 | 6 | 10 | 0 | 0 | 500 | 2 | 3 | 45 | 0.3 | 0 | 1.7907 | 0.47345 | 0.066092 | 0.018283 | 1.1859 | 0.71112 | 2.2576 | 0.56191 | 1.0644 | 17.7012 | 0.49821 | 45 | 0.3 | 3 | 3 | 10 | 32 | 20 | 0 | 0.061411 | 0.014425 | 0.0016233 | 35.3658 | 21.8289 | 15.5663 | 10.0302 | 45 | 0.3 | 100000 | 20 | 23 | 160 | 32 | 20 | 0 | 0 | 0.30604 | 0.12908 | 0.08446 | 35.3875 | 46.6043 | 29.6614 | 18.9327 | 45 | 0.3 | 50000 | 20 | 33 | 0 | 100000 | 20 | 23 | 0 | 150000 | 20 | 18 | 0 | 200000 | 20 | 16 | 0 | 0 | 0 | 0 | 0 | 0.80525 | -0.06204 | 0.80763 | -0.076893 | 0 | 0 | 0 | 0 | 0.61619 | 0.53924 | 0.81882 | 0.71889 | 0 | 0 | 0 | 0 | 0.3471 | 0.82631 | 0.89625 | 1.1731 | 0 | 0 | 0 | 0 | 0.093251 | 1.0719 | 1.076 | 1.484
6 | 9 | 60 | 324.4222 | 1053.9846 | 0.21485 | 23.8778 | 2 | 0 | 0 | 7 | 10 | 0 | 0 | 500 | 2 | 3 | 45 | 0.3 | 0 | 1.7907 | 0.47242 | 0.061063 | 0.015683 | 1.1907 | 0.68066 | 2.8211 | 0.55631 | 1.0606 | 18.0261 | 0.4793 | 45 | 0.3 | 3 | 3 | 10 | 32 | 20 | 0 | 0.062214 | 0.014459 | 0.0013872 | 35.0955 | 22.1205 | 15.5419 | 9.8346 | 45 | 0.3 | 100000 | 20 | 23 | 160 | 32 | 20 | 0 | 0 | 0.3067 | 0.12921 | 0.084473 | 35.2951 | 46.6596 | 29.6038 | 18.7622 | 45 | 0.3 | 50000 | 20 | 33 | 0 | 100000 | 20 | 23 | 0 | 150000 | 20 | 18 | 0 | 200000 | 20 | 16 | 0 | 0 | 0 | 0 | 0 | 0.80522 | -0.061913 | 0.8076 | -0.076738 | 0 | 0 | 0 | 0 | 0.61617 | 0.53929 | 0.81884 | 0.71896 | 0 | 0 | 0 | 0 | 0.3471 | 0.82628 | 0.89623 | 1.1731 | 0 | 0 | 0 | 0 | 0.093175 | 1.0718 | 1.0759 | 1.4841
6 | 9 | 60 | 324.4222 | 1053.9846 | 0.21485 | 23.8778 | 2 | 0 | 0 | 8 | 10 | 0 | 0 | 500 | 2 | 3 | 45 | 0.3 | 0 | 1.7907 | 0.47172 | 0.067902 | 0.013133 | 1.1815 | 0.73172 | 2.5515 | 0.56293 | 1.0613 | 17.9892 | 0.48031 | 45 | 0.3 | 3 | 3 | 10 | 32 | 20 | 0 | 0.062218 | 0.014417 | 0.0016518 | 34.9772 | 22.1209 | 15.4679 | 9.7576 | 45 | 0.3 | 100000 | 20 | 23 | 160 | 32 | 20 | 0 | 0 | 0.30536 | 0.12891 | 0.084289 | 35.2328 | 46.5624 | 29.6362 | 18.9302 | 45 | 0.3 | 50000 | 20 | 33 | 0 | 100000 | 20 | 23 | 0 | 150000 | 20 | 18 | 0 | 200000 | 20 | 16 | 0 | 0 | 0 | 0 | 0 | 0.80507 | -0.061913 | 0.80744 | -0.076753 | 0 | 0 | 0 | 0 | 0.61604 | 0.53921 | 0.81869 | 0.71899 | 0 | 0 | 0 | 0 | 0.34707 | 0.82623 | 0.89617 | 1.1731 | 0 | 0 | 0 | 0 | 0.093098 | 1.0718 | 1.0759 | 1.4842
6 | 9 | 60 | 324.4222 | 1053.9846 | 0.21485 | 23.8778 | 2 | 0 | 0 | 9 | 10 | 0 | 0 | 500 | 2 | 3 | 45 | 0.3 | 0 | 1.7907 | 0.47579 | 0.068982 | 0.010222 | 1.1837 | 0.75615 | 2.8315 | 0.56375 | 1.0703 | 17.8927 | 0.48934 | 45 | 0.3 | 3 | 3 | 10 | 32 | 20 | 0 | 0.062737 | 0.014503 | 0.0014596 | 35.0423 | 21.798 | 15.4226 | 9.9245 | 45 | 0.3 | 100000 | 20 | 23 | 160 | 32 | 20 | 0 | 0 | 0.3061 | 0.12918 | 0.084491 | 35.2931 | 46.6571 | 29.6912 | 18.9351 | 45 | 0.3 | 50000 | 20 | 33 | 0 | 100000 | 20 | 23 | 0 | 150000 | 20 | 18 | 0 | 200000 | 20 | 16 | 0 | 0 | 0 | 0 | 0 | 0.80509 | -0.062142 | 0.80749 | -0.077033 | 0 | 0 | 0 | 0 | 0.61614 | 0.53901 | 0.81863 | 0.71872 | 0 | 0 | 0 | 0 | 0.34707 | 0.82608 | 0.89603 | 1.173 | 0 | 0 | 0 | 0 | 0.093175 | 1.0717 | 1.0758 | 1.4841
6 | 9 | 60 | 324.4222 | 1053.9846 | 0.21485 | 23.8778 | 2 | 0 | 0 | 10 | 10 | 0 | 0 | 500 | 2 | 3 | 45 | 0.3 | 0 | 1.7907 | 0.4709 | 0.063052 | 0.014988 | 1.1744 | 0.79481 | 2.5557 | 0.55459 | 1.0577 | 17.6913 | 0.48217 | 45 | 0.3 | 3 | 3 | 10 | 32 | 20 | 0 | 0.058024 | 0.014348 | 0.0019816 | 35.267 | 22.4252 | 16.4921 | 10.8862 | 45 | 0.3 | 100000 | 20 | 23 | 160 | 32 | 20 | 0 | 0 | 0.30606 | 0.12908 | 0.084492 | 35.3155 | 46.6503 | 29.6586 | 18.953 | 45 | 0.3 | 50000 | 20 | 33 | 0 | 100000 | 20 | 23 | 0 | 150000 | 20 | 18 | 0 | 200000 | 20 | 16 | 0 | 0 | 0 | 0 | 0 | 0.80479 | -0.062066 | 0.80718 | -0.076968 | 0 | 0 | 0 | 0 | 0.61607 | 0.53908 | 0.81863 | 0.71885 | 0 | 0 | 0 | 0 | 0.34707 | 0.82616 | 0.8961 | 1.1731 | 0 | 0 | 0 | 0 | 0.093226 | 1.0717 | 1.0758 | 1.484
6 | 9 | 60 | 324.4222 | 1053.9846 | 0.21485 | 23.8778 | 3 | 0 | 0 | 1 | 10 | 0 | 0 | 500 | 2 | 3 | 45 | 0.3 | 0 | 1.788 | 0.46814 | 0.065616 | 0.017926 | 1.1783 | 0.70213 | 2.2335 | 0.56329 | 1.0525 | 17.7926 | 0.48128 | 45 | 0.3 | 3 | 3 | 10 | 32 | 20 | 0 | 0.063317 | 0.014755 | 0.0021851 | 35.1337 | 21.8047 | 15.5027 | 9.8592 | 45 | 0.3 | 100000 | 20 | 23 | 160 | 32 | 20 | 0 | 0 | 0.30637 | 0.12932 | 0.084472 | 35.2911 | 46.6299 | 29.674 | 18.8136 | 45 | 0.3 | 50000 | 20 | 33 | 0 | 100000 | 20 | 23 | 0 | 150000 | 20 | 18 | 0 | 200000 | 20 | 16 | 0 | 0 | 0 | 0 | 0 | 0.80606 | -0.060281 | 0.80831 | -0.074645 | 0 | 0 | 0 | 0 | 0.61601 | 0.53952 | 0.81887 | 0.71929 | 0 | 0 | 0 | 0 | 0.34705 | 0.82654 | 0.89644 | 1.1733 | 0 | 0 | 0 | 0 | 0.093073 | 1.072 | 1.0761 | 1.4842
6 | 9 | 60 | 324.4222 | 1053.9846 | 0.21485 | 23.8778 | 3 | 0 | 0 | 2 | 10 | 0 | 0 | 500 | 2 | 3 | 45 | 0.3 | 0 | 1.788 | 0.47359 | 0.063873 | 0.011801 | 1.1754 | 0.77312 | 2.6131 | 0.56363 | 1.0638 | 17.8947 | 0.47633 | 45 | 0.3 | 3 | 3 | 10 | 32 | 20 | 0 | 0.06067 | 0.014249 | 0.0020211 | 35.5159 | 21.9718 | 15.6126 | 10.0007 | 45 | 0.3 | 100000 | 20 | 23 | 160 | 32 | 20 | 0 | 0 | 0.30728 | 0.12944 | 0.084424 | 35.2978 | 46.4887 | 29.7039 | 18.7463 | 45 | 0.3 | 50000 | 20 | 33 | 0 | 100000 | 20 | 23 | 0 | 150000 | 20 | 18 | 0 | 200000 | 20 | 16 | 0 | 0 | 0 | 0 | 0 | 0.8057 | -0.060485 | 0.80797 | -0.07493 | 0 | 0 | 0 | 0 | 0.61594 | 0.53929 | 0.81866 | 0.71914 | 0 | 0 | 0 | 0 | 0.34702 | 0.82628 | 0.8962 | 1.1732 | 0 | 0 | 0 | 0 | 0.093175 | 1.0718 | 1.0758 | 1.4841
6 | 9 | 60 | 324.4222 | 1053.9846 | 0.21485 | 23.8778 | 3 | 0 | 0 | 3 | 10 | 0 | 0 | 500 | 2 | 3 | 45 | 0.3 | 0 | 1.788 | 0.46553 | 0.059859 | 0.0079839 | 1.1835 | 0.75142 | 2.7725 | 0.54082 | 1.0446 | 18.0738 | 0.46501 | 45 | 0.3 | 3 | 3 | 10 | 32 | 20 | 0 | 0.063549 | 0.014607 | 0.0018439 | 35.1589 | 21.7724 | 15.2537 | 9.5253 | 45 | 0.3 | 100000 | 20 | 23 | 160 | 32 | 20 | 0 | 0 | 0.30712 | 0.12943 | 0.084425 | 35.3185 | 46.5594 | 29.5993 | 18.8222 | 45 | 0.3 | 50000 | 20 | 33 | 0 | 100000 | 20 | 23 | 0 | 150000 | 20 | 18 | 0 | 200000 | 20 | 16 | 0 | 0 | 0 | 0 | 0 | 0.80542 | -0.060357 | 0.80768 | -0.074798 | 0 | 0 | 0 | 0 | 0.61586 | 0.53913 | 0.81851 | 0.71906 | 0 | 0 | 0 | 0 | 0.34705 | 0.82621 | 0.89614 | 1.1731 | 0 | 0 | 0 | 0 | 0.093175 | 1.0717 | 1.0757 | 1.4841
6 | 9 | 60 | 324.4222 | 1053.9846 | 0.21485 | 23.8778 | 3 | 0 | 0 | 4 | 10 | 0 | 0 | 500 | 2 | 3 | 45 | 0.3 | 0 | 1.788 | 0.46959 | 0.068468 | 0.015723 | 1.1976 | 0.79754 | 1.9723 | 0.55904 | 1.0563 | 17.8034 | 0.49912 | 45 | 0.3 | 3 | 3 | 10 | 32 | 20 | 0 | 0.064185 | 0.014648 | 0.0016973 | 35.3148 | 21.3775 | 14.973 | 9.8093 | 45 | 0.3 | 100000 | 20 | 23 | 160 | 32 | 20 | 0 | 0 | 0.30868 | 0.1297 | 0.084655 | 35.3883 | 46.4265 | 29.4182 | 18.6097 | 45 | 0.3 | 50000 | 20 | 33 | 0 | 100000 | 20 | 23 | 0 | 150000 | 20 | 18 | 0 | 200000 | 20 | 16 | 0 | 0 | 0 | 0 | 0 | 0.80545 | -0.060561 | 0.80772 | -0.075048 | 0 | 0 | 0 | 0 | 0.61586 | 0.53916 | 0.81852 | 0.71909 | 0 | 0 | 0 | 0 | 0.34705 | 0.82608 | 0.89602 | 1.1731 | 0 | 0 | 0 | 0 | 0.093226 | 1.0716 | 1.0757 | 1.484
6 | 9 | 60 | 324.4222 | 1053.9846 | 0.21485 | 23.8778 | 3 | 0 | 0 | 5 | 10 | 0 | 0 | 500 | 2 | 3 | 45 | 0.3 | 0 | 1.788 | 0.46897 | 0.066442 | 0.019096 | 1.1955 | 0.79916 | 2.9333 | 0.56502 | 1.055 | 18.2045 | 0.47524 | 45 | 0.3 | 3 | 3 | 10 | 32 | 20 | 0 | 0.059223 | 0.014156 | 0.0016248 | 35.7691 | 22.4196 | 15.9279 | 10.5838 | 45 | 0.3 | 100000 | 20 | 23 | 160 | 32 | 20 | 0 | 0 | 0.30797 | 0.12971 | 0.084842 | 35.3079 | 46.5259 | 29.572 | 18.6932 | 45 | 0.3 | 50000 | 20 | 33 | 0 | 100000 | 20 | 23 | 0 | 150000 | 20 | 18 | 0 | 200000 | 20 | 16 | 0 | 0 | 0 | 0 | 0 | 0.80522 | -0.060561 | 0.80749 | -0.075069 | 0 | 0 | 0 | 0 | 0.61579 | 0.53903 | 0.81838 | 0.71903 | 0 | 0 | 0 | 0 | 0.34697 | 0.826 | 0.89592 | 1.1731 | 0 | 0 | 0 | 0 | 0.093251 | 1.0716 | 1.0756 | 1.484
6 | 9 | 60 | 324.4222 | 1053.9846 | 0.21485 | 23.8778 | 3 | 0 | 0 | 6 | 10 | 0 | 0 | 500 | 2 | 3 | 45 | 0.3 | 0 | 1.788 | 0.4754 | 0.065047 | 0.019427 | 1.1978 | 0.73689 | 2.4577 | 0.56485 | 1.0685 | 18.1382 | 0.48691 | 45 | 0.3 | 3 | 3 | 10 | 32 | 20 | 0 | 0.062821 | 0.014715 | 0.0022673 | 35.3776 | 21.9252 | 15.5529 | 10.049 | 45 | 0.3 | 100000 | 20 | 23 | 160 | 32 | 20 | 0 | 0 | 0.30842 | 0.12942 | 0.084314 | 35.4725 | 46.2904 | 29.4489 | 18.545 | 45 | 0.3 | 50000 | 20 | 33 | 0 | 100000 | 20 | 23 | 0 | 150000 | 20 | 18 | 0 | 200000 | 20 | 16 | 0 | 0 | 0 | 0 | 0 | 0.8053 | -0.060612 | 0.80757 | -0.075125 | 0 | 0 | 0 | 0 | 0.61586 | 0.53906 | 0.81845 | 0.71899 | 0 | 0 | 0 | 0 | 0.34705 | 0.82595 | 0.8959 | 1.173 | 0 | 0 | 0 | 0 | 0.093226 | 1.0714 | 1.0755 | 1.484
6 | 9 | 60 | 324.4222 | 1053.9846 | 0.21485 | 23.8778 | 3 | 0 | 0 | 7 | 10 | 0 | 0 | 500 | 2 | 3 | 45 | 0.3 | 0 | 1.788 | 0.46947 | 0.060387 | 0.018269 | 1.1819 | 0.74218 | 2.5062 | 0.55429 | 1.054 | 17.7822 | 0.48337 | 45 | 0.3 | 3 | 3 | 10 | 32 | 20 | 0 | 0.058756 | 0.014335 | 0.0017028 | 35.3779 | 22.6108 | 16.1166 | 10.8609 | 45 | 0.3 | 100000 | 20 | 23 | 160 | 32 | 20 | 0 | 0 | 0.30689 | 0.12954 | 0.084692 | 35.3928 | 46.5188 | 29.5557 | 18.7394 | 45 | 0.3 | 50000 | 20 | 33 | 0 | 100000 | 20 | 23 | 0 | 150000 | 20 | 18 | 0 | 200000 | 20 | 16 | 0 | 0 | 0 | 0 | 0 | 0.80494 | -0.060714 | 0.80723 | -0.075284 | 0 | 0 | 0 | 0 | 0.61573 | 0.5388 | 0.81819 | 0.71886 | 0 | 0 | 0 | 0 | 0.34707 | 0.82577 | 0.89575 | 1.1729 | 0 | 0 | 0 | 0 | 0.093302 | 1.0714 | 1.0755 | 1.4839
6 | 9 | 60 | 324.4222 | 1053.9846 | 0.21485 | 23.8778 | 3 | 0 | 0 | 8 | 10 | 0 | 0 | 500 | 2 | 3 | 45 | 0.3 | 0 | 1.7884 | 0.4722 | 0.071212 | 0.020981 | 1.1814 | 0.84475 | 2.8624 | 0.57696 | 1.0636 | 17.9713 | 0.48546 | 45 | 0.3 | 3 | 3 | 10 | 32 | 20 | 0 | 0.056987 | 0.01401 | 0.0021103 | 35.4256 | 22.8949 | 16.4484 | 11.0396 | 45 | 0.3 | 100000 | 20 | 23 | 160 | 32 | 20 | 0 | 0 | 0.30711 | 0.12937 | 0.084429 | 35.235 | 46.5666 | 29.5913 | 18.8391 | 45 | 0.3 | 50000 | 20 | 33 | 0 | 100000 | 20 | 23 | 0 | 150000 | 20 | 18 | 0 | 200000 | 20 | 16 | 0 | 0 | 0 | 0 | 0 | 0.80489 | -0.060689 | 0.80717 | -0.075258 | 0 | 0 | 0 | 0 | 0.61573 | 0.53878 | 0.81817 | 0.71884 | 0 | 0 | 0 | 0 | 0.34707 | 0.82582 | 0.89579 | 1.1729 | 0 | 0 | 0 | 0 | 0.093328 | 1.0714 | 1.0755 | 1.4839
6 | 9 | 60 | 324.4222 | 1053.9846 | 0.21485 | 23.8778 | 3 | 0 | 0 | 9 | 10 | 0 | 0 | 500 | 2 | 3 | 45 | 0.3 | 0 | 1.7893 | 0.46826 | 0.062683 | 0.0201 | 1.1884 | 0.61614 | 2.504 | 0.55499 | 1.0515 | 17.9931 | 0.48133 | 45 | 0.3 | 3 | 3 | 10 | 32 | 20 | 0 | 0.062072 | 0.014555 | 0.0017818 | 35.3049 | 21.7113 | 15.5592 | 10.1739 | 45 | 0.3 | 100000 | 20 | 23 | 160 | 32 | 20 | 0 | 0 | 0.30733 | 0.12946 | 0.084533 | 35.3554 | 46.4827 | 29.5893 | 18.814 | 45 | 0.3 | 50000 | 20 | 33 | 0 | 100000 | 20 | 23 | 0 | 150000 | 20 | 18 | 0 | 200000 | 20 | 16 | 0 | 0 | 0 | 0 | 0 | 0.80468 | -0.060689 | 0.80697 | -0.075277 | 0 | 0 | 0 | 0 | 0.61566 | 0.53875 | 0.8181 | 0.71888 | 0 | 0 | 0 | 0 | 0.3471 | 0.8258 | 0.89578 | 1.1729 | 0 | 0 | 0 | 0 | 0.093302 | 1.0714 | 1.0754 | 1.4839
6 | 9 | 60 | 324.4222 | 1053.9846 | 0.21485 | 23.8778 | 3 | 0 | 0 | 10 | 10 | 0 | 0 | 500 | 2 | 3 | 45 | 0.3 | 0 | 1.7902 | 0.47994 | 0.066521 | 0.017311 | 1.1726 | 0.70306 | 2.3545 | 0.57538 | 1.0777 | 17.7726 | 0.492 | 45 | 0.3 | 3 | 3 | 10 | 32 | 20 | 0 | 0.059345 | 0.014331 | 0.0020052 | 35.5383 | 22.2731 | 16.036 | 10.4308 | 45 | 0.3 | 100000 | 20 | 23 | 160 | 32 | 20 | 0 | 0 | 0.30717 | 0.12949 | 0.084537 | 35.3192 | 46.4647 | 29.6982 | 18.7249 | 45 | 0.3 | 50000 | 20 | 33 | 0 | 100000 | 20 | 23 | 0 | 150000 | 20 | 18 | 0 | 200000 | 20 | 16 | 0 | 0 | 0 | 0 | 0 | 0.80471 | -0.060867 | 0.80701 | -0.075495 | 0 | 0 | 0 | 0 | 0.61573 | 0.53857 | 0.81804 | 0.71865 | 0 | 0 | 0 | 0 | 0.34717 | 0.82567 | 0.89569 | 1.1728 | 0 | 0 | 0 | 0 | 0.093404 | 1.0713 | 1.0753 | 1.4838
6 | 9 | 60 | 324.4222 | 1053.9846 | 0.21485 | 23.8778 | 4 | 0 | 0 | 1 | 10 | 0 | 0 | 500 | 2 | 3 | 45 | 0.3 | 0 | 1.7876 | 0.47788 | 0.072716 | 0.019275 | 1.2077 | 0.57873 | 2.2381 | 0.57888 | 1.0766 | 18.3237 | 0.49727 | 45 | 0.3 | 3 | 3 | 10 | 32 | 20 | 0 | 0.063471 | 0.014874 | 0.0019411 | 35.4657 | 21.8894 | 15.6459 | 10.1864 | 45 | 0.3 | 100000 | 20 | 23 | 160 | 32 | 20 | 0 | 0 | 0.31351 | 0.13129 | 0.085551 | 34.9992 | 46.1528 | 29.2652 | 18.6625 | 45 | 0.3 | 50000 | 20 | 33 | 0 | 100000 | 20 | 23 | 0 | 150000 | 20 | 18 | 0 | 200000 | 20 | 16 | 0 | 0 | 0 | 0 | 0 | 0.8053 | -0.062474 | 0.80772 | -0.077423 | 0 | 0 | 0 | 0 | 0.6165 | 0.53873 | 0.81872 | 0.71818 | 0 | 0 | 0 | 0 | 0.34751 | 0.82595 | 0.89608 | 1.1725 | 0 | 0 | 0 | 0 | 0.093787 | 1.0714 | 1.0755 | 1.4835
6 | 9 | 60 | 324.4222 | 1053.9846 | 0.21485 | 23.8778 | 4 | 0 | 0 | 2 | 10 | 0 | 0 | 500 | 2 | 3 | 45 | 0.3 | 0 | 1.792 | 0.47782 | 0.06859 | 0.017622 | 1.2467 | 0.64306 | 2.7859 | 0.56815 | 1.0734 | 18.8023 | 0.49617 | 45 | 0.3 | 3 | 3 | 10 | 32 | 20 | 0 | 0.06553 | 0.015059 | 0.0018733 | 35.3505 | 21.4615 | 15.3464 | 9.9467 | 45 | 0.3 | 100000 | 20 | 23 | 160 | 32 | 20 | 0 | 0 | 0.31498 | 0.13166 | 0.08577 | 34.8836 | 46.1305 | 29.2105 | 18.6356 | 45 | 0.3 | 50000 | 20 | 33 | 0 | 100000 | 20 | 23 | 0 | 150000 | 20 | 18 | 0 | 200000 | 20 | 16 | 0 | 0 | 0 | 0 | 0 | 0.80507 | -0.062805 | 0.80751 | -0.077854 | 0 | 0 | 0 | 0 | 0.61627 | 0.53847 | 0.81838 | 0.71813 | 0 | 0 | 0 | 0 | 0.34763 | 0.82577 | 0.89596 | 1.1723 | 0 | 0 | 0 | 0 | 0.093838 | 1.0712 | 1.0753 | 1.4834
6 | 9 | 60 | 324.4222 | 1053.9846 | 0.21485 | 23.8778 | 4 | 0 | 0 | 3 | 10 | 0 | 0 | 500 | 2 | 3 | 45 | 0.3 | 0 | 1.7907 | 0.48267 | 0.072824 | 0.016639 | 1.239 | 0.67696 | 2.8207 | 0.57992 | 1.0867 | 18.7624 | 0.50486 | 45 | 0.3 | 3 | 3 | 10 | 32 | 20 | 0 | 0.064291 | 0.014976 | 0.002158 | 35.8466 | 21.8755 | 15.197 | 9.7987 | 45 | 0.3 | 100000 | 20 | 23 | 160 | 32 | 20 | 0 | 0 | 0.31457 | 0.13162 | 0.085718 | 34.9409 | 46.1038 | 29.3559 | 18.6209 | 45 | 0.3 | 50000 | 20 | 33 | 0 | 100000 | 20 | 23 | 0 | 150000 | 20 | 18 | 0 | 200000 | 20 | 16 | 0 | 0 | 0 | 0 | 0 | 0.80491 | -0.062805 | 0.80736 | -0.077869 | 0 | 0 | 0 | 0 | 0.61617 | 0.53842 | 0.81827 | 0.71816 | 0 | 0 | 0 | 0 | 0.34753 | 0.82559 | 0.89576 | 1.1724 | 0 | 0 | 0 | 0 | 0.093889 | 1.0712 | 1.0753 | 1.4834
6 | 9 | 60 | 324.4222 | 1053.9846 | 0.21485 | 23.8778 | 4 | 0 | 0 | 4 | 10 | 0 | 0 | 500 | 2 | 3 | 45 | 0.3 | 0 | 1.7907 | 0.47757 | 0.078781 | 0.015247 | 1.2303 | 0.69927 | 2.8795 | 0.57548 | 1.0772 | 18.6394 | 0.49897 | 45 | 0.3 | 3 | 3 | 10 | 32 | 20 | 0 | 0.063784 | 0.015079 | 0.0016317 | 34.8872 | 22.4746 | 15.8199 | 10.2273 | 45 | 0.3 | 100000 | 20 | 23 | 160 | 32 | 20 | 0 | 0 | 0.31512 | 0.13178 | 0.085891 | 34.8495 | 46.1485 | 29.2874 | 18.6287 | 45 | 0.3 | 50000 | 20 | 33 | 0 | 100000 | 20 | 23 | 0 | 150000 | 20 | 18 | 0 | 200000 | 20 | 16 | 0 | 0 | 0 | 0 | 0 | 0.80456 | -0.063111 | 0.80703 | -0.078282 | 0 | 0 | 0 | 0 | 0.61614 | 0.53822 | 0.81811 | 0.71799 | 0 | 0 | 0 | 0 | 0.34761 | 0.82552 | 0.89572 | 1.1723 | 0 | 0 | 0 | 0 | 0.093965 | 1.0712 | 1.0753 | 1.4833
6 | 9 | 60 | 324.4222 | 1053.9846 | 0.21485 | 23.8778 | 4 | 0 | 0 | 5 | 10 | 0 | 0 | 500 | 2 | 3 | 45 | 0.3 | 0 | 1.7907 | 0.49098 | 0.074057 | 0.021566 | 1.2289 | 0.72262 | 2.606 | 0.59601 | 1.1059 | 18.5186 | 0.51738 | 45 | 0.3 | 3 | 3 | 10 | 32 | 20 | 0 | 0.066502 | 0.015382 | 0.0021752 | 35.1869 | 21.3806 | 15.3268 | 9.7511 | 45 | 0.3 | 100000 | 20 | 23 | 160 | 32 | 20 | 0 | 0 | 0.31558 | 0.13179 | 0.085761 | 34.8461 | 46.018 | 29.2717 | 18.6892 | 45 | 0.3 | 50000 | 20 | 33 | 0 | 100000 | 20 | 23 | 0 | 150000 | 20 | 18 | 0 | 200000 | 20 | 16 | 0 | 0 | 0 | 0 | 0 | 0.80453 | -0.063162 | 0.80701 | -0.078347 | 0 | 0 | 0 | 0 | 0.61619 | 0.53801 | 0.81802 | 0.71777 | 0 | 0 | 0 | 0 | 0.34768 | 0.82534 | 0.89558 | 1.1721 | 0 | 0 | 0 | 0 | 0.093991 | 1.071 | 1.0751 | 1.4833
6 | 9 | 60 | 324.4222 | 1053.9846 | 0.21485 | 23.8778 | 4 | 0 | 0 | 6 | 10 | 0 | 0 | 500 | 2 | 3 | 45 | 0.3 | 0 | 1.7911 | 0.48186 | 0.063893 | 0.022982 | 1.2395 | 0.65175 | 2.5842 | 0.57532 | 1.0822 | 18.6874 | 0.49581 | 45 | 0.3 | 3 | 3 | 10 | 32 | 20 | 0 | 0.063241 | 0.014938 | 0.0020317 | 35.1071 | 21.9666 | 15.5438 | 9.947 | 45 | 0.3 | 100000 | 20 | 23 | 160 | 32 | 20 | 0 | 0 | 0.31498 | 0.13164 | 0.085729 | 34.8631 | 46.2248 | 29.2733 | 18.6765 | 45 | 0.3 | 50000 | 20 | 33 | 0 | 100000 | 20 | 23 | 0 | 150000 | 20 | 18 | 0 | 200000 | 20 | 16 | 0 | 0 | 0 | 0 | 0 | 0.8043 | -0.063239 | 0.80678 | -0.078464 | 0 | 0 | 0 | 0 | 0.61617 | 0.53794 | 0.81795 | 0.71772 | 0 | 0 | 0 | 0 | 0.34763 | 0.82519 | 0.89542 | 1.1721 | 0 | 0 | 0 | 0 | 0.094118 | 1.0709 | 1.075 | 1.4831
6 | 9 | 60 | 324.4222 | 1053.9846 | 0.21485 | 23.8778 | 4 | 0 | 0 | 7 | 10 | 0 | 0 | 500 | 2 | 3 | 45 | 0.3 | 0 | 1.7933 | 0.48702 | 0.071112 | 0.015882 | 1.241 | 0.79948 | 2.7259 | 0.58448 | 1.094 | 18.6867 | 0.50888 | 45 | 0.3 | 3 | 3 | 10 | 32 | 20 | 0 | 0.066269 | 0.015108 | 0.0019117 | 35.2044 | 21.917 | 15.3521 | 9.6746 | 45 | 0.3 | 100000 | 20 | 23 | 160 | 32 | 20 | 0 | 0 | 0.31547 | 0.13194 | 0.086044 | 34.9741 | 46.2148 | 29.2982 | 18.6416 | 45 | 0.3 | 50000 | 20 | 33 | 0 | 100000 | 20 | 23 | 0 | 150000 | 20 | 18 | 0 | 200000 | 20 | 16 | 0 | 0 | 0 | 0 | 0 | 0.80415 | -0.063341 | 0.80664 | -0.078605 | 0 | 0 | 0 | 0 | 0.61617 | 0.53781 | 0.81786 | 0.7176 | 0 | 0 | 0 | 0 | 0.34766 | 0.82511 | 0.89536 | 1.172 | 0 | 0 | 0 | 0 | 0.094016 | 1.0707 | 1.0748 | 1.4832
6 | 9 | 60 | 324.4222 | 1053.9846 | 0.21485 | 23.8778 | 4 | 0 | 0 | 8 | 10 | 0 | 0 | 500 | 2 | 3 | 45 | 0.3 | 0 | 1.7911 | 0.48311 | 0.066958 | 0.016533 | 1.2371 | 0.66557 | 2.5839 | 0.58004 | 1.0858 | 18.6938 | 0.49721 | 45 | 0.3 | 3 | 3 | 10 | 32 | 20 | 0 | 0.068019 | 0.015334 | 0.0017934 | 35.1009 | 21.5275 | 14.9053 | 9.6328 | 45 | 0.3 | 100000 | 20 | 23 | 160 | 32 | 20 | 0 | 0 | 0.31528 | 0.13181 | 0.08599 | 34.8668 | 46.1465 | 29.4964 | 18.6988 | 45 | 0.3 | 50000 | 20 | 33 | 0 | 100000 | 20 | 23 | 0 | 150000 | 20 | 18 | 0 | 200000 | 20 | 16 | 0 | 0 | 0 | 0 | 0 | 0.80389 | -0.063468 | 0.8064 | -0.078787 | 0 | 0 | 0 | 0 | 0.61612 | 0.53773 | 0.81777 | 0.71757 | 0 | 0 | 0 | 0 | 0.34771 | 0.82506 | 0.89533 | 1.1719 | 0 | 0 | 0 | 0 | 0.094144 | 1.0707 | 1.0748 | 1.4831
6 | 9 | 60 | 324.4222 | 1053.9846 | 0.21485 | 23.8778 | 4 | 0 | 0 | 9 | 10 | 0 | 0 | 500 | 2 | 3 | 45 | 0.3 | 0 | 1.7911 | 0.48479 | 0.074977 | 0.01065 | 1.2369 | 0.69818 | 2.6498 | 0.58018 | 1.0917 | 18.6141 | 0.51013 | 45 | 0.3 | 3 | 3 | 10 | 32 | 20 | 0 | 0.064952 | 0.015182 | 0.0015838 | 35.3654 | 22.1008 | 15.7784 | 10.0217 | 45 | 0.3 | 100000 | 20 | 23 | 160 | 32 | 20 | 0 | 0 | 0.31508 | 0.13176 | 0.085839 | 34.8967 | 46.0307 | 29.3849 | 18.6807 | 45 | 0.3 | 50000 | 20 | 33 | 0 | 100000 | 20 | 23 | 0 | 150000 | 20 | 18 | 0 | 200000 | 20 | 16 | 0 | 0 | 0 | 0 | 0 | 0.80402 | -0.063494 | 0.80652 | -0.078806 | 0 | 0 | 0 | 0 | 0.61607 | 0.53768 | 0.8177 | 0.71756 | 0 | 0 | 0 | 0 | 0.34766 | 0.82503 | 0.89529 | 1.172 | 0 | 0 | 0 | 0 | 0.094118 | 1.0708 | 1.0749 | 1.4831
6 | 9 | 60 | 324.4222 | 1053.9846 | 0.21485 | 23.8778 | 4 | 0 | 0 | 10 | 10 | 0 | 0 | 500 | 2 | 3 | 45 | 0.3 | 0 | 1.7907 | 0.48944 | 0.065547 | 0.020343 | 1.2349 | 0.74281 | 2.7816 | 0.58212 | 1.1001 | 18.6336 | 0.50485 | 45 | 0.3 | 3 | 3 | 10 | 32 | 20 | 0 | 0.064929 | 0.0151 | 0.0017921 | 34.933 | 22.3106 | 15.6035 | 9.953 | 45 | 0.3 | 100000 | 20 | 23 | 160 | 32 | 20 | 0 | 0 | 0.31516 | 0.13178 | 0.085939 | 34.8829 | 46.0819 | 29.4218 | 18.6292 | 45 | 0.3 | 50000 | 20 | 33 | 0 | 100000 | 20 | 23 | 0 | 150000 | 20 | 18 | 0 | 200000 | 20 | 16 | 0 | 0 | 0 | 0 | 0 | 0.80395 | -0.063366 | 0.80644 | -0.078656 | 0 | 0 | 0 | 0 | 0.61617 | 0.53768 | 0.81778 | 0.71748 | 0 | 0 | 0 | 0 | 0.34768 | 0.82503 | 0.8953 | 1.172 | 0 | 0 | 0 | 0 | 0.094144 | 1.0708 | 1.0749 | 1.4831
6 | 9 | 60 | 324.4222 | 1053.9846 | 0.21485 | 23.8778 | 5 | 0 | 0 | 1 | 10 | 0 | 0 | 500 | 2 | 3 | 45 | 0.3 | 0 | 1.7867 | 0.46563 | 0.06529 | 0.018173 | 1.1936 | 0.57948 | 2.801 | 0.56291 | 1.0481 | 18.2332 | 0.47244 | 45 | 0.3 | 3 | 3 | 10 | 32 | 20 | 0 | 0.062455 | 0.014471 | 0.0018384 | 35.0891 | 21.9757 | 15.2359 | 9.5949 | 45 | 0.3 | 100000 | 20 | 23 | 160 | 32 | 20 | 0 | 0 | 0.30828 | 0.12964 | 0.084499 | 35.1311 | 46.4528 | 29.6127 | 18.7442 | 45 | 0.3 | 50000 | 20 | 33 | 0 | 100000 | 20 | 23 | 0 | 150000 | 20 | 18 | 0 | 200000 | 20 | 16 | 0 | 0 | 0 | 0 | 0 | 0.80767 | -0.060638 | 0.80994 | -0.074937 | 0 | 0 | 0 | 0 | 0.61604 | 0.5401 | 0.81928 | 0.71981 | 0 | 0 | 0 | 0 | 0.34672 | 0.82689 | 0.89664 | 1.1738 | 0 | 0 | 0 | 0 | 0.092665 | 1.0722 | 1.0762 | 1.4846
6 | 9 | 60 | 324.4222 | 1053.9846 | 0.21485 | 23.8778 | 5 | 0 | 0 | 2 | 10 | 0 | 0 | 500 | 2 | 3 | 45 | 0.3 | 0 | 1.7884 | 0.46745 | 0.06599 | 0.020377 | 1.213 | 0.68777 | 2.6857 | 0.56431 | 1.0512 | 18.3526 | 0.48004 | 45 | 0.3 | 3 | 3 | 10 | 32 | 20 | 0 | 0.061964 | 0.014549 | 0.0021141 | 35.2407 | 22.2434 | 15.5205 | 10.041 | 45 | 0.3 | 100000 | 20 | 23 | 160 | 32 | 20 | 0 | 0 | 0.31011 | 0.1306 | 0.085035 | 34.9406 | 46.4422 | 29.5901 | 18.8636 | 45 | 0.3 | 50000 | 20 | 33 | 0 | 100000 | 20 | 23 | 0 | 150000 | 20 | 18 | 0 | 200000 | 20 | 16 | 0 | 0 | 0 | 0 | 0 | 0.80665 | -0.061071 | 0.80896 | -0.075566 | 0 | 0 | 0 | 0 | 0.61604 | 0.53924 | 0.81871 | 0.71901 | 0 | 0 | 0 | 0 | 0.347 | 0.82616 | 0.89607 | 1.1732 | 0 | 0 | 0 | 0 | 0.093226 | 1.0715 | 1.0756 | 1.484
6 | 9 | 60 | 324.4222 | 1053.9846 | 0.21485 | 23.8778 | 5 | 0 | 0 | 3 | 10 | 0 | 0 | 500 | 2 | 3 | 45 | 0.3 | 0 | 1.7893 | 0.47131 | 0.070051 | 0.013597 | 1.2633 | 0.75996 | 2.3754 | 0.55954 | 1.0596 | 18.6653 | 0.50415 | 45 | 0.3 | 3 | 3 | 10 | 32 | 20 | 0 | 0.06308 | 0.015066 | 0.0020166 | 35.0542 | 22.3066 | 16.3057 | 10.5853 | 45 | 0.3 | 100000 | 20 | 23 | 160 | 32 | 20 | 0 | 0 | 0.31385 | 0.13129 | 0.085553 | 34.9142 | 46.2876 | 29.3247 | 18.692 | 45 | 0.3 | 50000 | 20 | 33 | 0 | 100000 | 20 | 23 | 0 | 150000 | 20 | 18 | 0 | 200000 | 20 | 16 | 0 | 0 | 0 | 0 | 0 | 0.80604 | -0.061479 | 0.80838 | -0.076126 | 0 | 0 | 0 | 0 | 0.61607 | 0.53883 | 0.81846 | 0.71862 | 0 | 0 | 0 | 0 | 0.34712 | 0.82582 | 0.89581 | 1.1729 | 0 | 0 | 0 | 0 | 0.093455 | 1.0712 | 1.0753 | 1.4838
6 | 9 | 60 | 324.4222 | 1053.9846 | 0.21485 | 23.8778 | 5 | 0 | 0 | 4 | 10 | 0 | 0 | 500 | 2 | 3 | 45 | 0.3 | 0 | 1.7884 | 0.4643 | 0.073117 | 0.015783 | 1.2793 | 0.79764 | 3.101 | 0.55722 | 1.0466 | 18.9959 | 0.49389 | 45 | 0.3 | 3 | 3 | 10 | 32 | 20 | 0 | 0.063209 | 0.015028 | 0.0019667 | 34.9684 | 22.2525 | 16.1737 | 10.608 | 45 | 0.3 | 100000 | 20 | 23 | 160 | 32 | 20 | 0 | 0 | 0.31689 | 0.13167 | 0.085671 | 34.988 | 46.1122 | 29.1887 | 18.5712 | 45 | 0.3 | 50000 | 20 | 33 | 0 | 100000 | 20 | 23 | 0 | 150000 | 20 | 18 | 0 | 200000 | 20 | 16 | 0 | 0 | 0 | 0 | 0 | 0.8056 | -0.061709 | 0.80796 | -0.07645 | 0 | 0 | 0 | 0 | 0.61594 | 0.5387 | 0.81828 | 0.7186 | 0 | 0 | 0 | 0 | 0.34715 | 0.82554 | 0.89556 | 1.1727 | 0 | 0 | 0 | 0 | 0.093583 | 1.071 | 1.0751 | 1.4836
6 | 9 | 60 | 324.4222 | 1053.9846 | 0.21485 | 23.8778 | 5 | 0 | 0 | 5 | 10 | 0 | 0 | 500 | 2 | 3 | 45 | 0.3 | 0 | 1.7876 | 0.45958 | 0.072842 | 0.011349 | 1.2577 | 0.6142 | 2.8292 | 0.55514 | 1.0362 | 19.0432 | 0.47617 | 45 | 0.3 | 3 | 3 | 10 | 32 | 20 | 0 | 0.068061 | 0.015253 | 0.001989 | 35.3989 | 21.36 | 14.6483 | 9.196 | 45 | 0.3 | 100000 | 20 | 23 | 160 | 32 | 20 | 0 | 0 | 0.31666 | 0.13168 | 0.085761 | 34.9383 | 46.0615 | 29.2143 | 18.5958 | 45 | 0.3 | 50000 | 20 | 33 | 0 | 100000 | 20 | 23 | 0 | 150000 | 20 | 18 | 0 | 200000 | 20 | 16 | 0 | 0 | 0 | 0 | 0 | 0.80525 | -0.061811 | 0.80761 | -0.07661 | 0 | 0 | 0 | 0 | 0.61599 | 0.53845 | 0.81815 | 0.71833 | 0 | 0 | 0 | 0 | 0.34728 | 0.82549 | 0.89557 | 1.1726 | 0 | 0 | 0 | 0 | 0.093634 | 1.0708 | 1.0749 | 1.4836
6 | 9 | 60 | 324.4222 | 1053.9846 | 0.21485 | 23.8778 | 5 | 0 | 0 | 6 | 10 | 0 | 0 | 500 | 2 | 3 | 45 | 0.3 | 0 | 1.788 | 0.47488 | 0.073028 | 0.012507 | 1.2668 | 0.71502 | 2.4888 | 0.56645 | 1.0697 | 18.9961 | 0.49759 | 45 | 0.3 | 3 | 3 | 10 | 32 | 20 | 0 | 0.067314 | 0.015256 | 0.001895 | 35.2982 | 21.374 | 15.0971 | 9.6609 | 45 | 0.3 | 100000 | 20 | 23 | 160 | 32 | 20 | 0 | 0 | 0.31681 | 0.13178 | 0.085778 | 34.7492 | 46.1164 | 29.1385 | 18.5845 | 45 | 0.3 | 50000 | 20 | 33 | 0 | 100000 | 20 | 23 | 0 | 150000 | 20 | 18 | 0 | 200000 | 20 | 16 | 0 | 0 | 0 | 0 | 0 | 0.80522 | -0.062091 | 0.80761 | -0.076958 | 0 | 0 | 0 | 0 | 0.61604 | 0.53824 | 0.81805 | 0.7181 | 0 | 0 | 0 | 0 | 0.34733 | 0.82542 | 0.89552 | 1.1725 | 0 | 0 | 0 | 0 | 0.093736 | 1.0707 | 1.0748 | 1.4835
6 | 9 | 60 | 324.4222 | 1053.9846 | 0.21485 | 23.8778 | 5 | 0 | 0 | 7 | 10 | 0 | 0 | 500 | 2 | 3 | 45 | 0.3 | 0 | 1.7884 | 0.46955 | 0.073369 | 0.016846 | 1.2767 | 0.60215 | 2.721 | 0.57056 | 1.0584 | 19.4356 | 0.48572 | 45 | 0.3 | 3 | 3 | 10 | 32 | 20 | 0 | 0.065436 | 0.015107 | 0.0013823 | 35.5146 | 22.1446 | 15.6272 | 10.0957 | 45 | 0.3 | 100000 | 20 | 23 | 160 | 32 | 20 | 0 | 0 | 0.31686 | 0.13188 | 0.085824 | 34.8096 | 46.0637 | 29.1357 | 18.5392 | 45 | 0.3 | 50000 | 20 | 33 | 0 | 100000 | 20 | 23 | 0 | 150000 | 20 | 18 | 0 | 200000 | 20 | 16 | 0 | 0 | 0 | 0 | 0 | 0.80502 | -0.062066 | 0.80741 | -0.076946 | 0 | 0 | 0 | 0 | 0.61609 | 0.53819 | 0.81806 | 0.71801 | 0 | 0 | 0 | 0 | 0.34725 | 0.82536 | 0.89544 | 1.1726 | 0 | 0 | 0 | 0 | 0.093736 | 1.0707 | 1.0748 | 1.4835
6 | 9 | 60 | 324.4222 | 1053.9846 | 0.21485 | 23.8778 | 5 | 0 | 0 | 8 | 10 | 0 | 0 | 500 | 2 | 3 | 45 | 0.3 | 0 | 1.7893 | 0.46836 | 0.07102 | 0.021339 | 1.2556 | 0.639 | 2.9447 | 0.56847 | 1.0548 | 18.8818 | 0.49231 | 45 | 0.3 | 3 | 3 | 10 | 32 | 20 | 0 | 0.064514 | 0.01499 | 0.0019302 | 35.0566 | 21.8994 | 15.7345 | 10.2821 | 45 | 0.3 | 100000 | 20 | 23 | 160 | 32 | 20 | 0 | 0 | 0.31621 | 0.13159 | 0.085523 | 34.8243 | 46.0715 | 29.0653 | 18.5286 | 45 | 0.3 | 50000 | 20 | 33 | 0 | 100000 | 20 | 23 | 0 | 150000 | 20 | 18 | 0 | 200000 | 20 | 16 | 0 | 0 | 0 | 0 | 0 | 0.8053 | -0.06204 | 0.80768 | -0.076888 | 0 | 0 | 0 | 0 | 0.61596 | 0.53819 | 0.81796 | 0.71811 | 0 | 0 | 0 | 0 | 0.34725 | 0.82534 | 0.89542 | 1.1725 | 0 | 0 | 0 | 0 | 0.093608 | 1.0707 | 1.0748 | 1.4836
6 | 9 | 60 | 324.4222 | 1053.9846 | 0.21485 | 23.8778 | 5 | 0 | 0 | 9 | 10 | 0 | 0 | 500 | 2 | 3 | 45 | 0.3 | 0 | 1.792 | 0.47084 | 0.061039 | 0.013388 | 1.2686 | 0.74022 | 2.8318 | 0.55342 | 1.0553 | 18.9562 | 0.48612 | 45 | 0.3 | 3 | 3 | 10 | 32 | 20 | 0 | 0.065435 | 0.015161 | 0.0019933 | 34.6426 | 22.0085 | 15.8095 | 10.3016 | 45 | 0.3 | 100000 | 20 | 23 | 160 | 32 | 20 | 0 | 0 | 0.3183 | 0.13212 | 0.086055 | 34.9562 | 46.0725 | 29.0535 | 18.4223 | 45 | 0.3 | 50000 | 20 | 33 | 0 | 100000 | 20 | 23 | 0 | 150000 | 20 | 18 | 0 | 200000 | 20 | 16 | 0 | 0 | 0 | 0 | 0 | 0.80489 | -0.06227 | 0.80729 | -0.07721 | 0 | 0 | 0 | 0 | 0.61596 | 0.53822 | 0.81798 | 0.71814 | 0 | 0 | 0 | 0 | 0.34733 | 0.82524 | 0.89535 | 1.1724 | 0 | 0 | 0 | 0 | 0.093761 | 1.0706 | 1.0747 | 1.4834
6 | 9 | 60 | 324.4222 | 1053.9846 | 0.21485 | 23.8778 | 5 | 0 | 0 | 10 | 10 | 0 | 0 | 500 | 2 | 3 | 45 | 0.3 | 0 | 1.7893 | 0.47106 | 0.071907 | 0.021429 | 1.2575 | 0.67448 | 2.7563 | 0.57179 | 1.0609 | 18.828 | 0.50057 | 45 | 0.3 | 3 | 3 | 10 | 32 | 20 | 0 | 0.065862 | 0.01524 | 0.0018516 | 35.0518 | 21.8903 | 15.6195 | 9.7971 | 45 | 0.3 | 100000 | 20 | 23 | 160 | 32 | 20 | 0 | 0 | 0.31732 | 0.13174 | 0.085827 | 34.8135 | 46.093 | 29.0746 | 18.4866 | 45 | 0.3 | 50000 | 20 | 33 | 0 | 100000 | 20 | 23 | 0 | 150000 | 20 | 18 | 0 | 200000 | 20 | 16 | 0 | 0 | 0 | 0 | 0 | 0.80484 | -0.062193 | 0.80724 | -0.077121 | 0 | 0 | 0 | 0 | 0.61601 | 0.53796 | 0.81785 | 0.71786 | 0 | 0 | 0 | 0 | 0.34735 | 0.82516 | 0.89529 | 1.1724 | 0 | 0 | 0 | 0 | 0.093787 | 1.0706 | 1.0747 | 1.4834
6 | 9 | 60 | 324.4222 | 1053.9846 | 0.21485 | 23.8778 | 6 | 0 | 0 | 1 | 10 | 0 | 0 | 500 | 2 | 3 | 45 | 0.3 | 0 | 1.7844 | 0.45605 | 0.061107 | 0.016491 | 1.171 | 0.84895 | 2.6948 | 0.54664 | 1.0263 | 17.592 | 0.46575 | 45 | 0.3 | 3 | 3 | 10 | 32 | 20 | 0 | 0.058441 | 0.014127 | 0.0011687 | 35.2893 | 22.415 | 16.2574 | 10.6547 | 45 | 0.3 | 100000 | 20 | 23 | 160 | 32 | 20 | 0 | 0 | 0.30273 | 0.12849 | 0.084081 | 35.7025 | 46.9255 | 29.7901 | 18.9126 | 45 | 0.3 | 50000 | 20 | 33 | 0 | 100000 | 20 | 23 | 0 | 150000 | 20 | 18 | 0 | 200000 | 20 | 16 | 0 | 0 | 0 | 0 | 0 | 0.80726 | -0.059873 | 0.80948 | -0.074032 | 0 | 0 | 0 | 0 | 0.61645 | 0.5401 | 0.81958 | 0.71948 | 0 | 0 | 0 | 0 | 0.34715 | 0.82715 | 0.89704 | 1.1734 | 0 | 0 | 0 | 0 | 0.092945 | 1.0728 | 1.0769 | 1.4844
6 | 9 | 60 | 324.4222 | 1053.9846 | 0.21485 | 23.8778 | 6 | 0 | 0 | 2 | 10 | 0 | 0 | 500 | 2 | 3 | 45 | 0.3 | 0 | 1.7876 | 0.45949 | 0.065565 | 0.023688 | 1.1624 | 0.83484 | 2.5021 | 0.56086 | 1.0341 | 17.5932 | 0.47558 | 45 | 0.3 | 3 | 3 | 10 | 32 | 20 | 0 | 0.057638 | 0.013928 | 0.0020396 | 35.1777 | 22.6109 | 15.9443 | 10.4562 | 45 | 0.3 | 100000 | 20 | 23 | 160 | 32 | 20 | 0 | 0 | 0.30198 | 0.12822 | 0.084016 | 35.5972 | 46.9059 | 29.7809 | 18.9694 | 45 | 0.3 | 50000 | 20 | 33 | 0 | 100000 | 20 | 23 | 0 | 150000 | 20 | 18 | 0 | 200000 | 20 | 16 | 0 | 0 | 0 | 0 | 0 | 0.80672 | -0.059873 | 0.80894 | -0.074081 | 0 | 0 | 0 | 0 | 0.61632 | 0.54003 | 0.81944 | 0.71952 | 0 | 0 | 0 | 0 | 0.34707 | 0.82712 | 0.89699 | 1.1735 | 0 | 0 | 0 | 0 | 0.092818 | 1.0727 | 1.0767 | 1.4845
6 | 9 | 60 | 324.4222 | 1053.9846 | 0.21485 | 23.8778 | 6 | 0 | 0 | 3 | 10 | 0 | 0 | 500 | 2 | 3 | 45 | 0.3 | 0 | 1.7871 | 0.45656 | 0.05874 | 0.01859 | 1.1547 | 0.8127 | 2.4558 | 0.54285 | 1.0255 | 17.421 | 0.46483 | 45 | 0.3 | 3 | 3 | 10 | 32 | 20 | 0 | 0.059428 | 0.014094 | 0.0018805 | 35.3014 | 22.3051 | 15.7772 | 9.9047 | 45 | 0.3 | 100000 | 20 | 23 | 160 | 32 | 20 | 0 | 0 | 0.30154 | 0.12812 | 0.083909 | 35.6217 | 46.981 | 29.8595 | 18.841 | 45 | 0.3 | 50000 | 20 | 33 | 0 | 100000 | 20 | 23 | 0 | 150000 | 20 | 18 | 0 | 200000 | 20 | 16 | 0 | 0 | 0 | 0 | 0 | 0.8067 | -0.060077 | 0.80893 | -0.074335 | 0 | 0 | 0 | 0 | 0.61635 | 0.53992 | 0.81939 | 0.7194 | 0 | 0 | 0 | 0 | 0.34707 | 0.8271 | 0.89697 | 1.1735 | 0 | 0 | 0 | 0 | 0.092843 | 1.0727 | 1.0767 | 1.4845
6 | 9 | 60 | 324.4222 | 1053.9846 | 0.21485 | 23.8778 | 6 | 0 | 0 | 4 | 10 | 0 | 0 | 500 | 2 | 3 | 45 | 0.3 | 0 | 1.7853 | 0.45754 | 0.062633 | 0.023578 | 1.1342 | 0.67696 | 2.3975 | 0.55162 | 1.0299 | 17.2572 | 0.46874 | 45 | 0.3 | 3 | 3 | 10 | 32 | 20 | 0 | 0.057702 | 0.013864 | 0.0013458 | 35.1104 | 22.4401 | 16.4192 | 10.2192 | 45 | 0.3 | 100000 | 20 | 23 | 160 | 32 | 20 | 0 | 0 | 0.30142 | 0.12784 | 0.083558 | 35.4955 | 46.7914 | 29.8272 | 18.8202 | 45 | 0.3 | 50000 | 20 | 33 | 0 | 100000 | 20 | 23 | 0 | 150000 | 20 | 18 | 0 | 200000 | 20 | 16 | 0 | 0 | 0 | 0 | 0 | 0.8066 | -0.059873 | 0.80882 | -0.074093 | 0 | 0 | 0 | 0 | 0.61637 | 0.54 | 0.81946 | 0.71945 | 0 | 0 | 0 | 0 | 0.3471 | 0.82702 | 0.89691 | 1.1734 | 0 | 0 | 0 | 0 | 0.092869 | 1.0728 | 1.0768 | 1.4844
6 | 9 | 60 | 324.4222 | 1053.9846 | 0.21485 | 23.8778 | 6 | 0 | 0 | 5 | 10 | 0 | 0 | 500 | 2 | 3 | 45 | 0.3 | 0 | 1.7853 | 0.45854 | 0.066215 | 0.023193 | 1.1413 | 0.68388 | 2.677 | 0.56043 | 1.0331 | 17.5582 | 0.46094 | 45 | 0.3 | 3 | 3 | 10 | 32 | 20 | 0 | 0.058106 | 0.013822 | 0.0018999 | 35.5646 | 22.2828 | 15.5653 | 9.849 | 45 | 0.3 | 100000 | 20 | 23 | 160 | 32 | 20 | 0 | 0 | 0.30132 | 0.12795 | 0.083839 | 35.6242 | 46.8971 | 29.7439 | 18.9543 | 45 | 0.3 | 50000 | 20 | 33 | 0 | 100000 | 20 | 23 | 0 | 150000 | 20 | 18 | 0 | 200000 | 20 | 16 | 0 | 0 | 0 | 0 | 0 | 0.80639 | -0.06023 | 0.80864 | -0.074552 | 0 | 0 | 0 | 0 | 0.61619 | 0.53987 | 0.81924 | 0.71948 | 0 | 0 | 0 | 0 | 0.34705 | 0.827 | 0.89686 | 1.1735 | 0 | 0 | 0 | 0 | 0.092869 | 1.0726 | 1.0766 | 1.4844
6 | 9 | 60 | 324.4222 | 1053.9846 | 0.21485 | 23.8778 | 6 | 0 | 0 | 6 | 10 | 0 | 0 | 500 | 2 | 3 | 45 | 0.3 | 0 | 1.7858 | 0.45929 | 0.064037 | 0.020003 | 1.1451 | 0.65702 | 2.5104 | 0.55457 | 1.0334 | 17.5258 | 0.46343 | 45 | 0.3 | 3 | 3 | 10 | 32 | 20 | 0 | 0.059415 | 0.014328 | 0.0017213 | 35.4827 | 22.6359 | 16.3688 | 10.4094 | 45 | 0.3 | 100000 | 20 | 23 | 160 | 32 | 20 | 0 | 0 | 0.30098 | 0.12775 | 0.083526 | 35.6134 | 46.8423 | 29.887 | 18.9741 | 45 | 0.3 | 50000 | 20 | 33 | 0 | 100000 | 20 | 23 | 0 | 150000 | 20 | 18 | 0 | 200000 | 20 | 16 | 0 | 0 | 0 | 0 | 0 | 0.80642 | -0.060204 | 0.80866 | -0.074518 | 0 | 0 | 0 | 0 | 0.61619 | 0.53977 | 0.81917 | 0.71938 | 0 | 0 | 0 | 0 | 0.347 | 0.82684 | 0.8967 | 1.1735 | 0 | 0 | 0 | 0 | 0.092818 | 1.0725 | 1.0765 | 1.4845
6 | 9 | 60 | 324.4222 | 1053.9846 | 0.21485 | 23.8778 | 6 | 0 | 0 | 7 | 10 | 0 | 0 | 500 | 2 | 3 | 45 | 0.3 | 0 | 1.788 | 0.45257 | 0.062053 | 0.021342 | 1.1802 | 0.88478 | 2.6843 | 0.54346 | 1.017 | 17.693 | 0.47232 | 45 | 0.3 | 3 | 3 | 10 | 32 | 20 | 0 | 0.059315 | 0.014362 | 0.0016947 | 35.9429 | 22.471 | 16.3046 | 10.8437 | 45 | 0.3 | 100000 | 20 | 23 | 160 | 32 | 20 | 0 | 0 | 0.3016 | 0.12799 | 0.083719 | 35.6091 | 46.7204 | 29.7692 | 18.9117 | 45 | 0.3 | 50000 | 20 | 33 | 0 | 100000 | 20 | 23 | 0 | 150000 | 20 | 18 | 0 | 200000 | 20 | 16 | 0 | 0 | 0 | 0 | 0 | 0.80632 | -0.060077 | 0.80855 | -0.07437 | 0 | 0 | 0 | 0 | 0.61624 | 0.53977 | 0.81921 | 0.71934 | 0 | 0 | 0 | 0 | 0.347 | 0.82689 | 0.89675 | 1.1735 | 0 | 0 | 0 | 0 | 0.092792 | 1.0725 | 1.0765 | 1.4845
6 | 9 | 60 | 324.4222 | 1053.9846 | 0.21485 | 23.8778 | 6 | 0 | 0 | 8 | 10 | 0 | 0 | 500 | 2 | 3 | 45 | 0.3 | 0 | 1.7871 | 0.45639 | 0.06187 | 0.017673 | 1.1589 | 0.57257 | 2.7548 | 0.54319 | 1.0254 | 17.8138 | 0.45771 | 45 | 0.3 | 3 | 3 | 10 | 32 | 20 | 0 | 0.057491 | 0.013913 | 0.001684 | 34.9531 | 22.5422 | 16.0204 | 10.3641 | 45 | 0.3 | 100000 | 20 | 23 | 160 | 32 | 20 | 0 | 0 | 0.30091 | 0.12794 | 0.083836 | 35.6358 | 46.9067 | 29.8588 | 18.9788 | 45 | 0.3 | 50000 | 20 | 33 | 0 | 100000 | 20 | 23 | 0 | 150000 | 20 | 18 | 0 | 200000 | 20 | 16 | 0 | 0 | 0 | 0 | 0 | 0.80611 | -0.060102 | 0.80835 | -0.07442 | 0 | 0 | 0 | 0 | 0.61612 | 0.53969 | 0.81907 | 0.71937 | 0 | 0 | 0 | 0 | 0.34707 | 0.82674 | 0.89664 | 1.1733 | 0 | 0 | 0 | 0 | 0.092843 | 1.0724 | 1.0764 | 1.4844
6 | 9 | 60 | 324.4222 | 1053.9846 | 0.21485 | 23.8778 | 6 | 0 | 0 | 9 | 10 | 0 | 0 | 500 | 2 | 3 | 45 | 0.3 | 0 | 1.7858 | 0.45463 | 0.051565 | 0.017249 | 1.1427 | 0.77831 | 2.4124 | 0.53385 | 1.0194 | 17.2702 | 0.45611 | 45 | 0.3 | 3 | 3 | 10 | 32 | 20 | 0 | 0.057673 | 0.014076 | 0.0016082 | 35.1307 | 22.5622 | 16.4872 | 10.7403 | 45 | 0.3 | 100000 | 20 | 23 | 160 | 32 | 20 | 0 | 0 | 0.30086 | 0.12784 | 0.083623 | 35.6035 | 46.7789 | 29.9129 | 19.0264 | 45 | 0.3 | 50000 | 20 | 33 | 0 | 100000 | 20 | 23 | 0 | 150000 | 20 | 18 | 0 | 200000 | 20 | 16 | 0 | 0 | 0 | 0 | 0 | 0.80604 | -0.060102 | 0.80827 | -0.074427 | 0 | 0 | 0 | 0 | 0.61609 | 0.53977 | 0.8191 | 0.71947 | 0 | 0 | 0 | 0 | 0.34702 | 0.82672 | 0.8966 | 1.1734 | 0 | 0 | 0 | 0 | 0.092843 | 1.0724 | 1.0764 | 1.4844
6 | 9 | 60 | 324.4222 | 1053.9846 | 0.21485 | 23.8778 | 6 | 0 | 0 | 10 | 10 | 0 | 0 | 500 | 2 | 3 | 45 | 0.3 | 0 | 1.788 | 0.45907 | 0.058795 | 0.022144 | 1.1464 | 0.84894 | 2.8416 | 0.54959 | 1.0306 | 17.4332 | 0.46344 | 45 | 0.3 | 3 | 3 | 10 | 32 | 20 | 0 | 0.058249 | 0.013948 | 0.0017874 | 35.2065 | 22.6402 | 15.8737 | 10.1956 | 45 | 0.3 | 100000 | 20 | 23 | 160 | 32 | 20 | 0 | 0 | 0.30094 | 0.12784 | 0.083767 | 35.508 | 46.7437 | 29.8486 | 18.9244 | 45 | 0.3 | 50000 | 20 | 33 | 0 | 100000 | 20 | 23 | 0 | 150000 | 20 | 18 | 0 | 200000 | 20 | 16 | 0 | 0 | 0 | 0 | 0 | 0.80616 | -0.060434 | 0.80843 | -0.074824 | 0 | 0 | 0 | 0 | 0.61624 | 0.53962 | 0.81911 | 0.7192 | 0 | 0 | 0 | 0 | 0.34705 | 0.82669 | 0.89658 | 1.1733 | 0 | 0 | 0 | 0 | 0.092869 | 1.0724 | 1.0764 | 1.4844
6 | 9 | 60 | 324.4222 | 1053.9846 | 0.21485 | 23.8778 | 7 | 0 | 0 | 1 | 10 | 0 | 0 | 500 | 2 | 3 | 45 | 0.3 | 0 | 1.7822 | 0.4807 | 0.065791 | 0.023309 | 1.2003 | 0.67029 | 2.7218 | 0.57659 | 1.0847 | 18.1274 | 0.49417 | 45 | 0.3 | 3 | 3 | 10 | 32 | 20 | 0 | 0.064015 | 0.014866 | 0.0019054 | 34.8631 | 22.1767 | 15.6314 | 10.0064 | 45 | 0.3 | 100000 | 20 | 23 | 160 | 32 | 20 | 0 | 0 | 0.31115 | 0.13041 | 0.08494 | 35.0601 | 46.227 | 29.1897 | 18.5964 | 45 | 0.3 | 50000 | 20 | 33 | 0 | 100000 | 20 | 23 | 0 | 150000 | 20 | 18 | 0 | 200000 | 20 | 16 | 0 | 0 | 0 | 0 | 0 | 0.80647 | -0.061836 | 0.80884 | -0.076525 | 0 | 0 | 0 | 0 | 0.61637 | 0.53931 | 0.81901 | 0.71882 | 0 | 0 | 0 | 0 | 0.34738 | 0.82649 | 0.89652 | 1.1729 | 0 | 0 | 0 | 0 | 0.093404 | 1.0719 | 1.076 | 1.4839
6 | 9 | 60 | 324.4222 | 1053.9846 | 0.21485 | 23.8778 | 7 | 0 | 0 | 2 | 10 | 0 | 0 | 500 | 2 | 3 | 45 | 0.3 | 0 | 1.7911 | 0.48285 | 0.06688 | 0.016344 | 1.2097 | 0.7414 | 2.6619 | 0.57333 | 1.0851 | 18.2609 | 0.49737 | 45 | 0.3 | 3 | 3 | 10 | 32 | 20 | 0 | 0.062144 | 0.014793 | 0.0020033 | 34.9778 | 22.0664 | 15.93 | 10.3437 | 45 | 0.3 | 100000 | 20 | 23 | 160 | 32 | 20 | 0 | 0 | 0.31205 | 0.13085 | 0.085335 | 35.0856 | 46.3258 | 29.3346 | 18.7246 | 45 | 0.3 | 50000 | 20 | 33 | 0 | 100000 | 20 | 23 | 0 | 150000 | 20 | 18 | 0 | 200000 | 20 | 16 | 0 | 0 | 0 | 0 | 0 | 0.80596 | -0.061887 | 0.80833 | -0.076636 | 0 | 0 | 0 | 0 | 0.61617 | 0.5389 | 0.81858 | 0.71861 | 0 | 0 | 0 | 0 | 0.34738 | 0.82605 | 0.89612 | 1.1727 | 0 | 0 | 0 | 0 | 0.093608 | 1.0715 | 1.0756 | 1.4837
6 | 9 | 60 | 324.4222 | 1053.9846 | 0.21485 | 23.8778 | 7 | 0 | 0 | 3 | 10 | 0 | 0 | 500 | 2 | 3 | 45 | 0.3 | 0 | 1.7902 | 0.48395 | 0.07218 | 0.01362 | 1.215 | 0.80751 | 2.7713 | 0.58064 | 1.0892 | 18.4517 | 0.49897 | 45 | 0.3 | 3 | 3 | 10 | 32 | 20 | 0 | 0.0647 | 0.014929 | 0.0019803 | 35.0355 | 21.3166 | 15.1725 | 9.9697 | 45 | 0.3 | 100000 | 20 | 23 | 160 | 32 | 20 | 0 | 0 | 0.31283 | 0.13115 | 0.085626 | 35.0835 | 46.4489 | 29.5963 | 18.7184 | 45 | 0.3 | 50000 | 20 | 33 | 0 | 100000 | 20 | 23 | 0 | 150000 | 20 | 18 | 0 | 200000 | 20 | 16 | 0 | 0 | 0 | 0 | 0 | 0.80604 | -0.061938 | 0.80841 | -0.076692 | 0 | 0 | 0 | 0 | 0.61617 | 0.53865 | 0.81842 | 0.71837 | 0 | 0 | 0 | 0 | 0.3474 | 0.82572 | 0.89583 | 1.1725 | 0 | 0 | 0 | 0 | 0.093761 | 1.0714 | 1.0755 | 1.4835
6 | 9 | 60 | 324.4222 | 1053.9846 | 0.21485 | 23.8778 | 7 | 0 | 0 | 4 | 10 | 0 | 0 | 500 | 2 | 3 | 45 | 0.3 | 0 | 1.7907 | 0.48694 | 0.06933 | 0.017753 | 1.217 | 0.75802 | 2.3572 | 0.57832 | 1.0952 | 18.1149 | 0.51307 | 45 | 0.3 | 3 | 3 | 10 | 32 | 20 | 0 | 0.063398 | 0.014847 | 0.0015878 | 35.2993 | 21.9659 | 15.5283 | 10.2431 | 45 | 0.3 | 100000 | 20 | 23 | 160 | 32 | 20 | 0 | 0 | 0.31295 | 0.13085 | 0.08527 | 35.2292 | 46.2309 | 29.3346 | 18.5508 | 45 | 0.3 | 50000 | 20 | 33 | 0 | 100000 | 20 | 23 | 0 | 150000 | 20 | 18 | 0 | 200000 | 20 | 16 | 0 | 0 | 0 | 0 | 0 | 0.80565 | -0.062091 | 0.80804 | -0.076917 | 0 | 0 | 0 | 0 | 0.61614 | 0.53862 | 0.81838 | 0.71837 | 0 | 0 | 0 | 0 | 0.3474 | 0.8258 | 0.8959 | 1.1726 | 0 | 0 | 0 | 0 | 0.093812 | 1.0714 | 1.0755 | 1.4835
6 | 9 | 60 | 324.4222 | 1053.9846 | 0.21485 | 23.8778 | 7 | 0 | 0 | 5 | 10 | 0 | 0 | 500 | 2 | 3 | 45 | 0.3 | 0 | 1.7907 | 0.48102 | 0.071601 | 0.017034 | 1.2287 | 0.86357 | 2.4088 | 0.57512 | 1.0828 | 18.1952 | 0.51314 | 45 | 0.3 | 3 | 3 | 10 | 32 | 20 | 0 | 0.06452 | 0.01483 | 0.001799 | 35.2378 | 21.6066 | 15.5026 | 10.119 | 45 | 0.3 | 100000 | 20 | 23 | 160 | 32 | 20 | 0 | 0 | 0.31174 | 0.13058 | 0.085027 | 35.0289 | 46.2854 | 29.3212 | 18.6668 | 45 | 0.3 | 50000 | 20 | 33 | 0 | 100000 | 20 | 23 | 0 | 150000 | 20 | 18 | 0 | 200000 | 20 | 16 | 0 | 0 | 0 | 0 | 0 | 0.80563 | -0.062193 | 0.80803 | -0.077045 | 0 | 0 | 0 | 0 | 0.61609 | 0.53857 | 0.81831 | 0.71836 | 0 | 0 | 0 | 0 | 0.34748 | 0.82572 | 0.89586 | 1.1725 | 0 | 0 | 0 | 0 | 0.093659 | 1.0714 | 1.0754 | 1.4836
6 | 9 | 60 | 324.4222 | 1053.9846 | 0.21485 | 23.8778 | 7 | 0 | 0 | 6 | 10 | 0 | 0 | 500 | 2 | 3 | 45 | 0.3 | 0 | 1.7938 | 0.48814 | 0.071697 | 0.01983 | 1.2207 | 0.72181 | 2.9111 | 0.58875 | 1.097 | 18.5451 | 0.50687 | 45 | 0.3 | 3 | 3 | 10 | 32 | 20 | 0 | 0.061753 | 0.014579 | 0.0017078 | 35.6442 | 21.9733 | 15.5465 | 10.3647 | 45 | 0.3 | 100000 | 20 | 23 | 160 | 32 | 20 | 0 | 0 | 0.31222 | 0.13082 | 0.085356 | 35.1451 | 46.3636 | 29.3644 | 18.6644 | 45 | 0.3 | 50000 | 20 | 33 | 0 | 100000 | 20 | 23 | 0 | 150000 | 20 | 18 | 0 | 200000 | 20 | 16 | 0 | 0 | 0 | 0 | 0 | 0.80563 | -0.062142 | 0.80802 | -0.076982 | 0 | 0 | 0 | 0 | 0.61609 | 0.53847 | 0.81824 | 0.71827 | 0 | 0 | 0 | 0 | 0.34743 | 0.8257 | 0.89581 | 1.1725 | 0 | 0 | 0 | 0 | 0.09371 | 1.0712 | 1.0753 | 1.4835
6 | 9 | 60 | 324.4222 | 1053.9846 | 0.21485 | 23.8778 | 7 | 0 | 0 | 7 | 10 | 0 | 0 | 500 | 2 | 3 | 45 | 0.3 | 0 | 1.7907 | 0.48125 | 0.066693 | 0.015288 | 1.2097 | 0.80775 | 2.6932 | 0.56961 | 1.0818 | 18.1165 | 0.49934 | 45 | 0.3 | 3 | 3 | 10 | 32 | 20 | 0 | 0.065583 | 0.01524 | 0.0019617 | 35.3167 | 22.169 | 15.4326 | 9.714 | 45 | 0.3 | 100000 | 20 | 23 | 160 | 32 | 20 | 0 | 0 | 0.31291 | 0.13096 | 0.085491 | 35.0364 | 46.3723 | 29.3605 | 18.6874 | 45 | 0.3 | 50000 | 20 | 33 | 0 | 100000 | 20 | 23 | 0 | 150000 | 20 | 18 | 0 | 200000 | 20 | 16 | 0 | 0 | 0 | 0 | 0 | 0.80522 | -0.062219 | 0.80762 | -0.077116 | 0 | 0 | 0 | 0 | 0.61599 | 0.53832 | 0.81806 | 0.71821 | 0 | 0 | 0 | 0 | 0.34748 | 0.82554 | 0.89569 | 1.1724 | 0 | 0 | 0 | 0 | 0.093761 | 1.0711 | 1.0752 | 1.4835
6 | 9 | 60 | 324.4222 | 1053.9846 | 0.21485 | 23.8778 | 7 | 0 | 0 | 8 | 10 | 0 | 0 | 500 | 2 | 3 | 45 | 0.3 | 0 | 1.7907 | 0.48015 | 0.068343 | 0.017388 | 1.2419 | 0.78781 | 2.3319 | 0.57286 | 1.0802 | 18.3531 | 0.50946 | 45 | 0.3 | 3 | 3 | 10 | 32 | 20 | 0 | 0.064416 | 0.015057 | 0.0019623 | 35.4219 | 22.0652 | 15.3864 | 9.9437 | 45 | 0.3 | 100000 | 20 | 23 | 160 | 32 | 20 | 0 | 0 | 0.31332 | 0.13085 | 0.085206 | 35.1065 | 46.1134 | 29.2554 | 18.5561 | 45 | 0.3 | 50000 | 20 | 33 | 0 | 100000 | 20 | 23 | 0 | 150000 | 20 | 18 | 0 | 200000 | 20 | 16 | 0 | 0 | 0 | 0 | 0 | 0.80535 | -0.062091 | 0.80774 | -0.076946 | 0 | 0 | 0 | 0 | 0.61604 | 0.53824 | 0.81805 | 0.7181 | 0 | 0 | 0 | 0 | 0.3474 | 0.82549 | 0.89562 | 1.1725 | 0 | 0 | 0 | 0 | 0.093787 | 1.0711 | 1.0752 | 1.4835
6 | 9 | 60 | 324.4222 | 1053.9846 | 0.21485 | 23.8778 | 7 | 0 | 0 | 9 | 10 | 0 | 0 | 500 | 2 | 3 | 45 | 0.3 | 0 | 1.7907 | 0.48353 | 0.074024 | 0.015514 | 1.2128 | 0.65224 | 2.3838 | 0.57772 | 1.0888 | 18.1924 | 0.51166 | 45 | 0.3 | 3 | 3 | 10 | 32 | 20 | 0 | 0.064909 | 0.01475 | 0.0014867 | 35.1258 | 21.8619 | 15.0619 | 9.5214 | 45 | 0.3 | 100000 | 20 | 23 | 160 | 32 | 20 | 0 | 0 | 0.31206 | 0.13074 | 0.085168 | 35.1577 | 46.2161 | 29.2262 | 18.7772 | 45 | 0.3 | 50000 | 20 | 33 | 0 | 100000 | 20 | 23 | 0 | 150000 | 20 | 18 | 0 | 200000 | 20 | 16 | 0 | 0 | 0 | 0 | 0 | 0.80514 | -0.06227 | 0.80755 | -0.077186 | 0 | 0 | 0 | 0 | 0.61604 | 0.53824 | 0.81805 | 0.7181 | 0 | 0 | 0 | 0 | 0.34745 | 0.82544 | 0.89559 | 1.1724 | 0 | 0 | 0 | 0 | 0.093761 | 1.0711 | 1.0752 | 1.4835
6 | 9 | 60 | 324.4222 | 1053.9846 | 0.21485 | 23.8778 | 7 | 0 | 0 | 10 | 10 | 0 | 0 | 500 | 2 | 3 | 45 | 0.3 | 0 | 1.7907 | 0.47884 | 0.066455 | 0.012096 | 1.2397 | 0.83585 | 2.5525 | 0.56641 | 1.0768 | 18.4346 | 0.50091 | 45 | 0.3 | 3 | 3 | 10 | 32 | 20 | 0 | 0.064781 | 0.014872 | 0.0020064 | 35.2488 | 21.9212 | 15.3338 | 9.7241 | 45 | 0.3 | 100000 | 20 | 23 | 160 | 32 | 20 | 0 | 0 | 0.31218 | 0.13091 | 0.085476 | 35.0349 | 46.1884 | 29.3138 | 18.7253 | 45 | 0.3 | 50000 | 20 | 33 | 0 | 100000 | 20 | 23 | 0 | 150000 | 20 | 18 | 0 | 200000 | 20 | 16 | 0 | 0 | 0 | 0 | 0 | 0.80512 | -0.062321 | 0.80753 | -0.077251 | 0 | 0 | 0 | 0 | 0.61596 | 0.53816 | 0.81794 | 0.71809 | 0 | 0 | 0 | 0 | 0.34743 | 0.82539 | 0.89553 | 1.1724 | 0 | 0 | 0 | 0 | 0.093787 | 1.0711 | 1.0751 | 1.4835
6 | 9 | 60 | 324.4222 | 1053.9846 | 0.21485 | 23.8778 | 8 | 0 | 0 | 1 | 10 | 0 | 0 | 500 | 2 | 3 | 45 | 0.3 | 0 | 1.7929 | 0.48247 | 0.074779 | 0.019623 | 1.2315 | 0.69924 | 2.4251 | 0.5876 | 1.0871 | 18.4587 | 0.5082 | 45 | 0.3 | 3 | 3 | 10 | 32 | 20 | 0 | 0.065137 | 0.015181 | 0.0019422 | 35.0728 | 22.0758 | 15.8406 | 10.1062 | 45 | 0.3 | 100000 | 20 | 23 | 160 | 32 | 20 | 0 | 0 | 0.31495 | 0.13165 | 0.085916 | 34.8023 | 46.0486 | 29.4658 | 18.6288 | 45 | 0.3 | 50000 | 20 | 33 | 0 | 100000 | 20 | 23 | 0 | 150000 | 20 | 18 | 0 | 200000 | 20 | 16 | 0 | 0 | 0 | 0 | 0 | 0.80494 | -0.063876 | 0.80747 | -0.079189 | 0 | 0 | 0 | 0 | 0.6165 | 0.53834 | 0.81846 | 0.71782 | 0 | 0 | 0 | 0 | 0.34784 | 0.82575 | 0.89602 | 1.1721 | 0 | 0 | 0 | 0 | 0.093965 | 1.0712 | 1.0753 | 1.4833
6 | 9 | 60 | 324.4222 | 1053.9846 | 0.21485 | 23.8778 | 8 | 0 | 0 | 2 | 10 | 0 | 0 | 500 | 2 | 3 | 45 | 0.3 | 0 | 1.7956 | 0.4888 | 0.07473 | 0.016731 | 1.2438 | 0.6046 | 2.8577 | 0.58692 | 1.0992 | 18.9542 | 0.50305 | 45 | 0.3 | 3 | 3 | 10 | 32 | 20 | 0 | 0.067472 | 0.015466 | 0.0021743 | 35.1638 | 21.8566 | 15.3149 | 9.6515 | 45 | 0.3 | 100000 | 20 | 23 | 160 | 32 | 20 | 0 | 0 | 0.31688 | 0.13189 | 0.085302 | 34.749 | 46.0258 | 29.1984 | 18.5941 | 45 | 0.3 | 50000 | 20 | 33 | 0 | 100000 | 20 | 23 | 0 | 150000 | 20 | 18 | 0 | 200000 | 20 | 16 | 0 | 0 | 0 | 0 | 0 | 0.80463 | -0.064437 | 0.80721 | -0.079912 | 0 | 0 | 0 | 0 | 0.6164 | 0.53799 | 0.81815 | 0.71758 | 0 | 0 | 0 | 0 | 0.34786 | 0.82539 | 0.8957 | 1.1719 | 0 | 0 | 0 | 0 | 0.094042 | 1.0711 | 1.0752 | 1.4832
6 | 9 | 60 | 324.4222 | 1053.9846 | 0.21485 | 23.8778 | 8 | 0 | 0 | 3 | 10 | 0 | 0 | 500 | 2 | 3 | 45 | 0.3 | 0 | 1.7942 | 0.49512 | 0.07981 | 0.021934 | 1.2509 | 0.68336 | 3.0228 | 0.60683 | 1.1164 | 18.9086 | 0.5166 | 45 | 0.3 | 3 | 3 | 10 | 32 | 20 | 0 | 0.067533 | 0.01532 | 0.0019132 | 35.2425 | 21.4324 | 15.3941 | 9.9197 | 45 | 0.3 | 100000 | 20 | 23 | 160 | 32 | 20 | 0 | 0 | 0.31726 | 0.13177 | 0.085885 | 34.7516 | 45.929 | 29.0426 | 18.5065 | 45 | 0.3 | 50000 | 20 | 33 | 0 | 100000 | 20 | 23 | 0 | 150000 | 20 | 18 | 0 | 200000 | 20 | 16 | 0 | 0 | 0 | 0 | 0 | 0.80466 | -0.064233 | 0.80722 | -0.079657 | 0 | 0 | 0 | 0 | 0.61632 | 0.53794 | 0.81806 | 0.71759 | 0 | 0 | 0 | 0 | 0.34776 | 0.82539 | 0.89566 | 1.172 | 0 | 0 | 0 | 0 | 0.093965 | 1.0709 | 1.0751 | 1.4833
6 | 9 | 60 | 324.4222 | 1053.9846 | 0.21485 | 23.8778 | 8 | 0 | 0 | 4 | 10 | 0 | 0 | 500 | 2 | 3 | 45 | 0.3 | 0 | 1.7951 | 0.49452 | 0.077213 | 0.01657 | 1.251 | 0.67673 | 2.7729 | 0.59758 | 1.1134 | 18.8898 | 0.51769 | 45 | 0.3 | 3 | 3 | 10 | 32 | 20 | 0 | 0.065583 | 0.015029 | 0.0022042 | 35.4491 | 21.8608 | 15.2609 | 9.7743 | 45 | 0.3 | 100000 | 20 | 23 | 160 | 32 | 20 | 0 | 0 | 0.31701 | 0.13182 | 0.08471 | 34.7826 | 45.9143 | 28.9204 | 18.5142 | 45 | 0.3 | 50000 | 20 | 33 | 0 | 100000 | 20 | 23 | 0 | 150000 | 20 | 18 | 0 | 200000 | 20 | 16 | 0 | 0 | 0 | 0 | 0 | 0.80417 | -0.064743 | 0.80678 | -0.080335 | 0 | 0 | 0 | 0 | 0.61632 | 0.53778 | 0.81796 | 0.71745 | 0 | 0 | 0 | 0 | 0.34784 | 0.82508 | 0.89541 | 1.1718 | 0 | 0 | 0 | 0 | 0.094118 | 1.0707 | 1.0748 | 1.4831
6 | 9 | 60 | 324.4222 | 1053.9846 | 0.21485 | 23.8778 | 8 | 0 | 0 | 5 | 10 | 0 | 0 | 500 | 2 | 3 | 45 | 0.3 | 0 | 1.7956 | 0.49537 | 0.076182 | 0.022459 | 1.2646 | 0.6419 | 2.7164 | 0.60119 | 1.115 | 18.9441 | 0.52402 | 45 | 0.3 | 3 | 3 | 10 | 32 | 20 | 0 | 0.068327 | 0.01525 | 0.0018991 | 35.5019 | 21.4731 | 15.0113 | 9.2353 | 45 | 0.3 | 100000 | 20 | 23 | 160 | 32 | 20 | 0 | 0 | 0.31737 | 0.13201 | 0.086194 | 34.7647 | 46.0077 | 29.1166 | 18.5624 | 45 | 0.3 | 50000 | 20 | 33 | 0 | 100000 | 20 | 23 | 0 | 150000 | 20 | 18 | 0 | 200000 | 20 | 16 | 0 | 0 | 0 | 0 | 0 | 0.80382 | -0.064641 | 0.80641 | -0.080245 | 0 | 0 | 0 | 0 | 0.6163 | 0.53765 | 0.81786 | 0.71735 | 0 | 0 | 0 | 0 | 0.34784 | 0.82498 | 0.89531 | 1.1718 | 0 | 0 | 0 | 0 | 0.094195 | 1.0706 | 1.0748 | 1.483
6 | 9 | 60 | 324.4222 | 1053.9846 | 0.21485 | 23.8778 | 8 | 0 | 0 | 6 | 10 | 0 | 0 | 500 | 2 | 3 | 45 | 0.3 | 0 | 1.792 | 0.49146 | 0.069529 | 0.019807 | 1.2444 | 0.58321 | 3.0364 | 0.59014 | 1.1061 | 18.8559 | 0.50474 | 45 | 0.3 | 3 | 3 | 10 | 32 | 20 | 0 | 0.067426 | 0.015261 | 0.0016722 | 34.9822 | 21.3955 | 14.8963 | 9.4208 | 45 | 0.3 | 100000 | 20 | 23 | 160 | 32 | 20 | 0 | 0 | 0.31779 | 0.13218 | 0.084948 | 34.7797 | 45.9772 | 28.9543 | 18.517 | 45 | 0.3 | 50000 | 20 | 33 | 0 | 100000 | 20 | 23 | 0 | 150000 | 20 | 18 | 0 | 200000 | 20 | 16 | 0 | 0 | 0 | 0 | 0 | 0.80392 | -0.064641 | 0.80651 | -0.080235 | 0 | 0 | 0 | 0 | 0.61627 | 0.53748 | 0.81772 | 0.71721 | 0 | 0 | 0 | 0 | 0.34791 | 0.82493 | 0.8953 | 1.1717 | 0 | 0 | 0 | 0 | 0.09422 | 1.0705 | 1.0747 | 1.483
6 | 9 | 60 | 324.4222 | 1053.9846 | 0.21485 | 23.8778 | 8 | 0 | 0 | 7 | 10 | 0 | 0 | 500 | 2 | 3 | 45 | 0.3 | 0 | 1.7947 | 0.48795 | 0.074667 | 0.01776 | 1.2773 | 0.79074 | 2.6297 | 0.58725 | 1.0987 | 18.8186 | 0.52335 | 45 | 0.3 | 3 | 3 | 10 | 32 | 20 | 0 | 0.064212 | 0.014908 | 0.0015676 | 35.1635 | 21.8017 | 15.4882 | 10.084 | 45 | 0.3 | 100000 | 20 | 23 | 160 | 32 | 20 | 0 | 0 | 0.31737 | 0.13217 | 0.08612 | 34.661 | 46.0123 | 29.0904 | 18.6334 | 45 | 0.3 | 50000 | 20 | 33 | 0 | 100000 | 20 | 23 | 0 | 150000 | 20 | 18 | 0 | 200000 | 20 | 16 | 0 | 0 | 0 | 0 | 0 | 0.80389 | -0.064896 | 0.80651 | -0.080552 | 0 | 0 | 0 | 0 | 0.61624 | 0.53743 | 0.81767 | 0.71718 | 0 | 0 | 0 | 0 | 0.34796 | 0.82493 | 0.89532 | 1.1716 | 0 | 0 | 0 | 0 | 0.094246 | 1.0705 | 1.0747 | 1.483
6 | 9 | 60 | 324.4222 | 1053.9846 | 0.21485 | 23.8778 | 8 | 0 | 0 | 8 | 10 | 0 | 0 | 500 | 2 | 3 | 45 | 0.3 | 0 | 1.7929 | 0.49084 | 0.071579 | 0.02156 | 1.2506 | 0.61046 | 3.0427 | 0.59106 | 1.1052 | 18.9917 | 0.50476 | 45 | 0.3 | 3 | 3 | 10 | 32 | 20 | 0 | 0.069603 | 0.015721 | 0.0018607 | 35.0955 | 21.4437 | 15.1296 | 9.5795 | 45 | 0.3 | 100000 | 20 | 23 | 160 | 32 | 20 | 0 | 0 | 0.31856 | 0.13214 | 0.086178 | 34.7631 | 45.9464 | 29.0556 | 18.4102 | 45 | 0.3 | 50000 | 20 | 33 | 0 | 100000 | 20 | 23 | 0 | 150000 | 20 | 18 | 0 | 200000 | 20 | 16 | 0 | 0 | 0 | 0 | 0 | 0.80382 | -0.064921 | 0.80644 | -0.080591 | 0 | 0 | 0 | 0 | 0.61619 | 0.5374 | 0.81761 | 0.7172 | 0 | 0 | 0 | 0 | 0.34789 | 0.82491 | 0.89526 | 1.1717 | 0 | 0 | 0 | 0 | 0.094195 | 1.0706 | 1.0747 | 1.483
6 | 9 | 60 | 324.4222 | 1053.9846 | 0.21485 | 23.8778 | 8 | 0 | 0 | 9 | 10 | 0 | 0 | 500 | 2 | 3 | 45 | 0.3 | 0 | 1.796 | 0.49285 | 0.067748 | 0.02276 | 1.2541 | 0.71536 | 2.5055 | 0.59105 | 1.1067 | 18.676 | 0.51928 | 45 | 0.3 | 3 | 3 | 10 | 32 | 20 | 0 | 0.068028 | 0.015692 | 0.0016889 | 35.4152 | 21.8757 | 15.799 | 9.8069 | 45 | 0.3 | 100000 | 20 | 23 | 160 | 32 | 20 | 0 | 0 | 0.31797 | 0.13202 | 0.086008 | 34.716 | 45.9473 | 29.0652 | 18.4037 | 45 | 0.3 | 50000 | 20 | 33 | 0 | 100000 | 20 | 23 | 0 | 150000 | 20 | 18 | 0 | 200000 | 20 | 16 | 0 | 0 | 0 | 0 | 0 | 0.80361 | -0.064819 | 0.80622 | -0.080486 | 0 | 0 | 0 | 0 | 0.61617 | 0.53737 | 0.81758 | 0.7172 | 0 | 0 | 0 | 0 | 0.34789 | 0.8248 | 0.89517 | 1.1717 | 0 | 0 | 0 | 0 | 0.094195 | 1.0704 | 1.0745 | 1.483
6 | 9 | 60 | 324.4222 | 1053.9846 | 0.21485 | 23.8778 | 8 | 0 | 0 | 10 | 10 | 0 | 0 | 500 | 2 | 3 | 45 | 0.3 | 0 | 1.7933 | 0.49839 | 0.076058 | 0.016647 | 1.2374 | 0.57837 | 2.9549 | 0.5984 | 1.1224 | 18.8006 | 0.51621 | 45 | 0.3 | 3 | 3 | 10 | 32 | 20 | 0 | 0.067744 | 0.015229 | 0.0021976 | 35.2454 | 21.4312 | 15.2681 | 9.6202 | 45 | 0.3 | 100000 | 20 | 23 | 160 | 32 | 20 | 0 | 0 | 0.31899 | 0.13219 | 0.085532 | 34.7186 | 45.9524 | 28.9595 | 18.4152 | 45 | 0.3 | 50000 | 20 | 33 | 0 | 100000 | 20 | 23 | 0 | 150000 | 20 | 18 | 0 | 200000 | 20 | 16 | 0 | 0 | 0 | 0 | 0 | 0.80377 | -0.065049 | 0.80639 | -0.080754 | 0 | 0 | 0 | 0 | 0.6163 | 0.5373 | 0.81762 | 0.71703 | 0 | 0 | 0 | 0 | 0.34789 | 0.82483 | 0.89519 | 1.1717 | 0 | 0 | 0 | 0 | 0.094297 | 1.0705 | 1.0747 | 1.4829
6 | 9 | 60 | 324.4222 | 1053.9846 | 0.21485 | 23.8778 | 9 | 0 | 0 | 1 | 10 | 0 | 0 | 500 | 2 | 3 | 45 | 0.3 | 0 | 1.788 | 0.46361 | 0.066967 | 0.023016 | 1.1528 | 0.60251 | 2.6994 | 0.5634 | 1.044 | 17.7772 | 0.47211 | 45 | 0.3 | 3 | 3 | 10 | 32 | 20 | 0 | 0.06031 | 0.01427 | 0.0017343 | 35.7845 | 22.0803 | 15.5356 | 10.3441 | 45 | 0.3 | 100000 | 20 | 23 | 160 | 32 | 20 | 0 | 0 | 0.30251 | 0.1284 | 0.084067 | 35.5735 | 46.8087 | 29.7532 | 18.8535 | 45 | 0.3 | 50000 | 20 | 33 | 0 | 100000 | 20 | 23 | 0 | 150000 | 20 | 18 | 0 | 200000 | 20 | 16 | 0 | 0 | 0 | 0 | 0 | 0.80754 | -0.059159 | 0.8097 | -0.073127 | 0 | 0 | 0 | 0 | 0.61609 | 0.54056 | 0.81962 | 0.72019 | 0 | 0 | 0 | 0 | 0.34679 | 0.8274 | 0.89714 | 1.1739 | 0 | 0 | 0 | 0 | 0.092639 | 1.0728 | 1.0768 | 1.4847
6 | 9 | 60 | 324.4222 | 1053.9846 | 0.21485 | 23.8778 | 9 | 0 | 0 | 2 | 10 | 0 | 0 | 500 | 2 | 3 | 45 | 0.3 | 0 | 1.7853 | 0.46363 | 0.059898 | 0.015011 | 1.1614 | 0.79534 | 2.8173 | 0.54268 | 1.0425 | 17.6486 | 0.46855 | 45 | 0.3 | 3 | 3 | 10 | 32 | 20 | 0 | 0.060032 | 0.014434 | 0.0020227 | 35.4735 | 22.0648 | 16.1363 | 10.2724 | 45 | 0.3 | 100000 | 20 | 23 | 160 | 32 | 20 | 0 | 0 | 0.30316 | 0.12846 | 0.084048 | 35.5879 | 46.8543 | 29.6142 | 18.8965 | 45 | 0.3 | 50000 | 20 | 33 | 0 | 100000 | 20 | 23 | 0 | 150000 | 20 | 18 | 0 | 200000 | 20 | 16 | 0 | 0 | 0 | 0 | 0 | 0.80795 | -0.05921 | 0.81012 | -0.073153 | 0 | 0 | 0 | 0 | 0.61627 | 0.54056 | 0.81975 | 0.72005 | 0 | 0 | 0 | 0 | 0.34682 | 0.82733 | 0.89708 | 1.1738 | 0 | 0 | 0 | 0 | 0.092537 | 1.0727 | 1.0766 | 1.4847
6 | 9 | 60 | 324.4222 | 1053.9846 | 0.21485 | 23.8778 | 9 | 0 | 0 | 3 | 10 | 0 | 0 | 500 | 2 | 3 | 45 | 0.3 | 0 | 1.7884 | 0.45918 | 0.069081 | 0.011794 | 1.1792 | 0.84868 | 2.7947 | 0.54828 | 1.0336 | 17.726 | 0.47864 | 45 | 0.3 | 3 | 3 | 10 | 32 | 20 | 0 | 0.059794 | 0.01425 | 0.0019151 | 35.4681 | 22.4954 | 15.8558 | 10.1568 | 45 | 0.3 | 100000 | 20 | 23 | 160 | 32 | 20 | 0 | 0 | 0.3033 | 0.12831 | 0.083929 | 35.5545 | 46.7344 | 29.7575 | 18.8841 | 45 | 0.3 | 50000 | 20 | 33 | 0 | 100000 | 20 | 23 | 0 | 150000 | 20 | 18 | 0 | 200000 | 20 | 16 | 0 | 0 | 0 | 0 | 0 | 0.8078 | -0.059108 | 0.80996 | -0.073041 | 0 | 0 | 0 | 0 | 0.61614 | 0.54066 | 0.81972 | 0.72024 | 0 | 0 | 0 | 0 | 0.34669 | 0.82735 | 0.89706 | 1.174 | 0 | 0 | 0 | 0 | 0.092588 | 1.0727 | 1.0767 | 1.4847
6 | 9 | 60 | 324.4222 | 1053.9846 | 0.21485 | 23.8778 | 9 | 0 | 0 | 4 | 10 | 0 | 0 | 500 | 2 | 3 | 45 | 0.3 | 0 | 1.7867 | 0.45882 | 0.06701 | 0.010482 | 1.1719 | 0.83496 | 2.3718 | 0.53902 | 1.0331 | 17.7383 | 0.47026 | 45 | 0.3 | 3 | 3 | 10 | 32 | 20 | 0 | 0.056935 | 0.013956 | 0.0019237 | 35.3068 | 22.696 | 16.3436 | 10.5954 | 45 | 0.3 | 100000 | 20 | 23 | 160 | 32 | 20 | 0 | 0 | 0.30348 | 0.12828 | 0.083947 | 35.4655 | 46.745 | 29.7819 | 18.8119 | 45 | 0.3 | 50000 | 20 | 33 | 0 | 100000 | 20 | 23 | 0 | 150000 | 20 | 18 | 0 | 200000 | 20 | 16 | 0 | 0 | 0 | 0 | 0 | 0.80754 | -0.059133 | 0.8097 | -0.073096 | 0 | 0 | 0 | 0 | 0.61617 | 0.54051 | 0.81964 | 0.72008 | 0 | 0 | 0 | 0 | 0.34674 | 0.82718 | 0.89691 | 1.1739 | 0 | 0 | 0 | 0 | 0.092614 | 1.0726 | 1.0766 | 1.4847
6 | 9 | 60 | 324.4222 | 1053.9846 | 0.21485 | 23.8778 | 9 | 0 | 0 | 5 | 10 | 0 | 0 | 500 | 2 | 3 | 45 | 0.3 | 0 | 1.7867 | 0.45846 | 0.066606 | 0.015311 | 1.1623 | 0.74894 | 2.8327 | 0.54989 | 1.0319 | 17.8362 | 0.46643 | 45 | 0.3 | 3 | 3 | 10 | 32 | 20 | 0 | 0.059849 | 0.014113 | 0.0017934 | 35.6807 | 21.5828 | 15.4705 | 9.9781 | 45 | 0.3 | 100000 | 20 | 23 | 160 | 32 | 20 | 0 | 0 | 0.30285 | 0.12816 | 0.083794 | 35.6297 | 46.757 | 29.7646 | 18.8146 | 45 | 0.3 | 50000 | 20 | 33 | 0 | 100000 | 20 | 23 | 0 | 150000 | 20 | 18 | 0 | 200000 | 20 | 16 | 0 | 0 | 0 | 0 | 0 | 0.80711 | -0.059312 | 0.80928 | -0.073355 | 0 | 0 | 0 | 0 | 0.61594 | 0.54033 | 0.81935 | 0.7201 | 0 | 0 | 0 | 0 | 0.34674 | 0.82712 | 0.89686 | 1.1738 | 0 | 0 | 0 | 0 | 0.092537 | 1.0725 | 1.0765 | 1.4847
6 | 9 | 60 | 324.4222 | 1053.9846 | 0.21485 | 23.8778 | 9 | 0 | 0 | 6 | 10 | 0 | 0 | 500 | 2 | 3 | 45 | 0.3 | 0 | 1.7867 | 0.44943 | 0.066541 | 0.012499 | 1.163 | 0.75069 | 2.7536 | 0.53552 | 1.012 | 17.8045 | 0.45895 | 45 | 0.3 | 3 | 3 | 10 | 32 | 20 | 0 | 0.060026 | 0.01434 | 0.0017501 | 35.0553 | 22.574 | 15.7656 | 10.1248 | 45 | 0.3 | 100000 | 20 | 23 | 160 | 32 | 20 | 0 | 0 | 0.30342 | 0.12823 | 0.083808 | 35.5746 | 46.7332 | 29.6828 | 18.8371 | 45 | 0.3 | 50000 | 20 | 33 | 0 | 100000 | 20 | 23 | 0 | 150000 | 20 | 18 | 0 | 200000 | 20 | 16 | 0 | 0 | 0 | 0 | 0 | 0.80706 | -0.059133 | 0.80922 | -0.073139 | 0 | 0 | 0 | 0 | 0.61599 | 0.54038 | 0.81942 | 0.72011 | 0 | 0 | 0 | 0 | 0.34672 | 0.82707 | 0.89681 | 1.1738 | 0 | 0 | 0 | 0 | 0.092614 | 1.0724 | 1.0764 | 1.4847
6 | 9 | 60 | 324.4222 | 1053.9846 | 0.21485 | 23.8778 | 9 | 0 | 0 | 7 | 10 | 0 | 0 | 500 | 2 | 3 | 45 | 0.3 | 0 | 1.7867 | 0.456 | 0.0628 | 0.016103 | 1.1658 | 0.87775 | 2.5355 | 0.54203 | 1.0256 | 17.5328 | 0.4686 | 45 | 0.3 | 3 | 3 | 10 | 32 | 20 | 0 | 0.058132 | 0.014036 | 0.0015831 | 34.9133 | 22.2613 | 15.9071 | 10.3267 | 45 | 0.3 | 100000 | 20 | 23 | 160 | 32 | 20 | 0 | 0 | 0.30267 | 0.12794 | 0.083583 | 35.5415 | 46.61 | 29.6334 | 18.7815 | 45 | 0.3 | 50000 | 20 | 33 | 0 | 100000 | 20 | 23 | 0 | 150000 | 20 | 18 | 0 | 200000 | 20 | 16 | 0 | 0 | 0 | 0 | 0 | 0.80695 | -0.059082 | 0.80911 | -0.073086 | 0 | 0 | 0 | 0 | 0.61591 | 0.54033 | 0.81933 | 0.72012 | 0 | 0 | 0 | 0 | 0.34672 | 0.82707 | 0.89681 | 1.1738 | 0 | 0 | 0 | 0 | 0.092537 | 1.0724 | 1.0764 | 1.4847
6 | 9 | 60 | 324.4222 | 1053.9846 | 0.21485 | 23.8778 | 9 | 0 | 0 | 8 | 10 | 0 | 0 | 500 | 2 | 3 | 45 | 0.3 | 0 | 1.7867 | 0.45769 | 0.062353 | 0.020913 | 1.1504 | 0.69117 | 2.5963 | 0.552 | 1.0302 | 17.4719 | 0.46997 | 45 | 0.3 | 3 | 3 | 10 | 32 | 20 | 0 | 0.057122 | 0.013933 | 0.0017048 | 35.5439 | 22.5198 | 16.5427 | 10.623 | 45 | 0.3 | 100000 | 20 | 23 | 160 | 32 | 20 | 0 | 0 | 0.30261 | 0.12815 | 0.08388 | 35.6151 | 46.8258 | 29.7463 | 18.7994 | 45 | 0.3 | 50000 | 20 | 33 | 0 | 100000 | 20 | 23 | 0 | 150000 | 20 | 18 | 0 | 200000 | 20 | 16 | 0 | 0 | 0 | 0 | 0 | 0.80711 | -0.059337 | 0.80929 | -0.073386 | 0 | 0 | 0 | 0 | 0.61586 | 0.54026 | 0.81924 | 0.72009 | 0 | 0 | 0 | 0 | 0.34672 | 0.82695 | 0.89669 | 1.1738 | 0 | 0 | 0 | 0 | 0.092588 | 1.0724 | 1.0764 | 1.4847
6 | 9 | 60 | 324.4222 | 1053.9846 | 0.21485 | 23.8778 | 9 | 0 | 0 | 9 | 10 | 0 | 0 | 500 | 2 | 3 | 45 | 0.3 | 0 | 1.7876 | 0.45312 | 0.065781 | 0.01481 | 1.1708 | 0.84672 | 2.9758 | 0.54689 | 1.0202 | 17.548 | 0.47551 | 45 | 0.3 | 3 | 3 | 10 | 32 | 20 | 0 | 0.058984 | 0.014366 | 0.00194 | 35.65 | 22.1441 | 16.3758 | 10.8052 | 45 | 0.3 | 100000 | 20 | 23 | 160 | 32 | 20 | 0 | 0 | 0.3023 | 0.12791 | 0.083752 | 35.6057 | 46.6781 | 29.6376 | 18.8616 | 45 | 0.3 | 50000 | 20 | 33 | 0 | 100000 | 20 | 23 | 0 | 150000 | 20 | 18 | 0 | 200000 | 20 | 16 | 0 | 0 | 0 | 0 | 0 | 0.80693 | -0.059312 | 0.80911 | -0.073371 | 0 | 0 | 0 | 0 | 0.61601 | 0.54026 | 0.81936 | 0.71997 | 0 | 0 | 0 | 0 | 0.34664 | 0.82697 | 0.89668 | 1.1739 | 0 | 0 | 0 | 0 | 0.092588 | 1.0725 | 1.0764 | 1.4847
6 | 9 | 60 | 324.4222 | 1053.9846 | 0.21485 | 23.8778 | 9 | 0 | 0 | 10 | 10 | 0 | 0 | 500 | 2 | 3 | 45 | 0.3 | 0 | 1.788 | 0.45124 | 0.053663 | 0.018646 | 1.1621 | 0.74212 | 2.7744 | 0.53241 | 1.0122 | 17.7333 | 0.44839 | 45 | 0.3 | 3 | 3 | 10 | 32 | 20 | 0 | 0.058904 | 0.013972 | 0.0017904 | 35.8374 | 22.1652 | 15.7564 | 10.0784 | 45 | 0.3 | 100000 | 20 | 23 | 160 | 32 | 20 | 0 | 0 | 0.30254 | 0.12811 | 0.083903 | 35.4998 | 46.7847 | 29.6395 | 18.846 | 45 | 0.3 | 50000 | 20 | 33 | 0 | 100000 | 20 | 23 | 0 | 150000 | 20 | 18 | 0 | 200000 | 20 | 16 | 0 | 0 | 0 | 0 | 0 | 0.80678 | -0.059414 | 0.80896 | -0.073511 | 0 | 0 | 0 | 0 | 0.61579 | 0.54018 | 0.81914 | 0.72009 | 0 | 0 | 0 | 0 | 0.34669 | 0.82692 | 0.89666 | 1.1738 | 0 | 0 | 0 | 0 | 0.092563 | 1.0723 | 1.0763 | 1.4847
6 | 9 | 60 | 324.4222 | 1053.9846 | 0.21485 | 23.8778 | 10 | 0 | 0 | 1 | 10 | 0 | 0 | 500 | 2 | 3 | 45 | 0.3 | 0 | 1.7876 | 0.45772 | 0.056127 | 0.015092 | 1.1486 | 0.73791 | 2.9997 | 0.54125 | 1.0285 | 17.6205 | 0.45498 | 45 | 0.3 | 3 | 3 | 10 | 32 | 20 | 0 | 0.059699 | 0.014288 | 0.0020293 | 35.1171 | 22.4796 | 16.162 | 10.3836 | 45 | 0.3 | 100000 | 20 | 23 | 160 | 32 | 20 | 0 | 0 | 0.29779 | 0.12641 | 0.082993 | 35.6249 | 46.8956 | 29.7571 | 18.8958 | 45 | 0.3 | 50000 | 20 | 33 | 0 | 100000 | 20 | 23 | 0 | 150000 | 20 | 18 | 0 | 200000 | 20 | 16 | 0 | 0 | 0 | 0 | 0 | 0.80902 | -0.058266 | 0.81112 | -0.071897 | 0 | 0 | 0 | 0 | 0.61622 | 0.54214 | 0.82076 | 0.72154 | 0 | 0 | 0 | 0 | 0.34608 | 0.82858 | 0.89795 | 1.1751 | 0 | 0 | 0 | 0 | 0.091543 | 1.0735 | 1.0774 | 1.4857
6 | 9 | 60 | 324.4222 | 1053.9846 | 0.21485 | 23.8778 | 10 | 0 | 0 | 2 | 10 | 0 | 0 | 500 | 2 | 3 | 45 | 0.3 | 0 | 1.7898 | 0.45903 | 0.056308 | 0.0072089 | 1.1291 | 0.65264 | 2.7 | 0.53461 | 1.0297 | 17.5651 | 0.44226 | 45 | 0.3 | 3 | 3 | 10 | 32 | 20 | 0 | 0.057639 | 0.013838 | 0.0019429 | 35.0204 | 22.4448 | 16.2706 | 10.2985 | 45 | 0.3 | 100000 | 20 | 23 | 160 | 32 | 20 | 0 | 0 | 0.29868 | 0.12664 | 0.083156 | 35.5577 | 46.7705 | 29.7999 | 18.8418 | 45 | 0.3 | 50000 | 20 | 33 | 0 | 100000 | 20 | 23 | 0 | 150000 | 20 | 18 | 0 | 200000 | 20 | 16 | 0 | 0 | 0 | 0 | 0 | 0.80882 | -0.058266 | 0.81091 | -0.071915 | 0 | 0 | 0 | 0 | 0.61619 | 0.54202 | 0.82066 | 0.72144 | 0 | 0 | 0 | 0 | 0.34608 | 0.82842 | 0.89781 | 1.1751 | 0 | 0 | 0 | 0 | 0.091492 | 1.0734 | 1.0773 | 1.4858
6 | 9 | 60 | 324.4222 | 1053.9846 | 0.21485 | 23.8778 | 10 | 0 | 0 | 3 | 10 | 0 | 0 | 500 | 2 | 3 | 45 | 0.3 | 0 | 1.7893 | 0.46272 | 0.064905 | 0.01591 | 1.1366 | 0.80005 | 2.3579 | 0.54911 | 1.041 | 17.2513 | 0.47468 | 45 | 0.3 | 3 | 3 | 10 | 32 | 20 | 0 | 0.057159 | 0.013748 | 0.0016984 | 35.4075 | 22.4264 | 15.9109 | 10.6362 | 45 | 0.3 | 100000 | 20 | 23 | 160 | 32 | 20 | 0 | 0 | 0.29816 | 0.12629 | 0.082964 | 35.6077 | 46.9799 | 29.7904 | 18.9001 | 45 | 0.3 | 50000 | 20 | 33 | 0 | 100000 | 20 | 23 | 0 | 150000 | 20 | 18 | 0 | 200000 | 20 | 16 | 0 | 0 | 0 | 0 | 0 | 0.80861 | -0.058394 | 0.81072 | -0.07209 | 0 | 0 | 0 | 0 | 0.61617 | 0.54202 | 0.82064 | 0.72146 | 0 | 0 | 0 | 0 | 0.34605 | 0.82827 | 0.89766 | 1.175 | 0 | 0 | 0 | 0 | 0.091492 | 1.0732 | 1.0771 | 1.4858
6 | 9 | 60 | 324.4222 | 1053.9846 | 0.21485 | 23.8778 | 10 | 0 | 0 | 4 | 10 | 0 | 0 | 500 | 2 | 3 | 45 | 0.3 | 0 | 1.7884 | 0.4583 | 0.066562 | 0.01839 | 1.1418 | 0.72291 | 2.5571 | 0.54932 | 1.0322 | 17.3949 | 0.47048 | 45 | 0.3 | 3 | 3 | 10 | 32 | 20 | 0 | 0.058873 | 0.013952 | 0.0016166 | 35.338 | 22.2146 | 15.5084 | 9.9725 | 45 | 0.3 | 100000 | 20 | 23 | 160 | 32 | 20 | 0 | 0 | 0.29769 | 0.12631 | 0.082869 | 35.6673 | 46.827 | 29.7548 | 18.939 | 45 | 0.3 | 50000 | 20 | 33 | 0 | 100000 | 20 | 23 | 0 | 150000 | 20 | 18 | 0 | 200000 | 20 | 16 | 0 | 0 | 0 | 0 | 0 | 0.80841 | -0.058241 | 0.8105 | -0.071919 | 0 | 0 | 0 | 0 | 0.61617 | 0.54179 | 0.82048 | 0.72125 | 0 | 0 | 0 | 0 | 0.34605 | 0.82825 | 0.89763 | 1.175 | 0 | 0 | 0 | 0 | 0.091543 | 1.0732 | 1.0771 | 1.4857
6 | 9 | 60 | 324.4222 | 1053.9846 | 0.21485 | 23.8778 | 10 | 0 | 0 | 5 | 10 | 0 | 0 | 500 | 2 | 3 | 45 | 0.3 | 0 | 1.7893 | 0.45196 | 0.056402 | 0.0075818 | 1.1448 | 0.86827 | 2.6742 | 0.52056 | 1.0138 | 17.2569 | 0.45739 | 45 | 0.3 | 3 | 3 | 10 | 32 | 20 | 0 | 0.058558 | 0.013966 | 0.0019254 | 35.4557 | 22.2348 | 15.6431 | 10.073 | 45 | 0.3 | 100000 | 20 | 23 | 160 | 32 | 20 | 0 | 0 | 0.29839 | 0.12648 | 0.082982 | 35.6 | 46.8402 | 29.7862 | 18.8529 | 45 | 0.3 | 50000 | 20 | 33 | 0 | 100000 | 20 | 23 | 0 | 150000 | 20 | 18 | 0 | 200000 | 20 | 16 | 0 | 0 | 0 | 0 | 0 | 0.80828 | -0.058547 | 0.8104 | -0.072307 | 0 | 0 | 0 | 0 | 0.61617 | 0.54176 | 0.82047 | 0.72123 | 0 | 0 | 0 | 0 | 0.3461 | 0.8282 | 0.89761 | 1.175 | 0 | 0 | 0 | 0 | 0.091543 | 1.0731 | 1.077 | 1.4857
6 | 9 | 60 | 324.4222 | 1053.9846 | 0.21485 | 23.8778 | 10 | 0 | 0 | 6 | 10 | 0 | 0 | 500 | 2 | 3 | 45 | 0.3 | 0 | 1.7893 | 0.45931 | 0.058423 | 0.016705 | 1.1324 | 0.63984 | 2.2004 | 0.54349 | 1.0315 | 17.391 | 0.45583 | 45 | 0.3 | 3 | 3 | 10 | 32 | 20 | 0 | 0.059566 | 0.013968 | 0.0019217 | 35.5323 | 21.8881 | 15.3744 | 9.9346 | 45 | 0.3 | 100000 | 20 | 23 | 160 | 32 | 20 | 0 | 0 | 0.29749 | 0.12634 | 0.083011 | 35.6162 | 47.004 | 29.8651 | 18.9269 | 45 | 0.3 | 50000 | 20 | 33 | 0 | 100000 | 20 | 23 | 0 | 150000 | 20 | 18 | 0 | 200000 | 20 | 16 | 0 | 0 | 0 | 0 | 0 | 0.80813 | -0.058394 | 0.81023 | -0.072133 | 0 | 0 | 0 | 0 | 0.61604 | 0.54161 | 0.82027 | 0.72119 | 0 | 0 | 0 | 0 | 0.34613 | 0.82802 | 0.89745 | 1.1749 | 0 | 0 | 0 | 0 | 0.091568 | 1.0732 | 1.0771 | 1.4857
6 | 9 | 60 | 324.4222 | 1053.9846 | 0.21485 | 23.8778 | 10 | 0 | 0 | 7 | 10 | 0 | 0 | 500 | 2 | 3 | 45 | 0.3 | 0 | 1.7893 | 0.4543 | 0.052378 | 0.014332 | 1.1424 | 0.77972 | 2.6592 | 0.52849 | 1.0184 | 17.322 | 0.45393 | 45 | 0.3 | 3 | 3 | 10 | 32 | 20 | 0 | 0.058711 | 0.013932 | 0.0018508 | 35.1865 | 22.4575 | 15.695 | 10.1478 | 45 | 0.3 | 100000 | 20 | 23 | 160 | 32 | 20 | 0 | 0 | 0.29716 | 0.12638 | 0.083002 | 35.5516 | 46.9947 | 29.8511 | 18.9767 | 45 | 0.3 | 50000 | 20 | 33 | 0 | 100000 | 20 | 23 | 0 | 150000 | 20 | 18 | 0 | 200000 | 20 | 16 | 0 | 0 | 0 | 0 | 0 | 0.80795 | -0.058649 | 0.81007 | -0.072462 | 0 | 0 | 0 | 0 | 0.61596 | 0.54166 | 0.82025 | 0.7213 | 0 | 0 | 0 | 0 | 0.34608 | 0.82804 | 0.89745 | 1.1749 | 0 | 0 | 0 | 0 | 0.091517 | 1.0731 | 1.077 | 1.4857
6 | 9 | 60 | 324.4222 | 1053.9846 | 0.21485 | 23.8778 | 10 | 0 | 0 | 8 | 10 | 0 | 0 | 500 | 2 | 3 | 45 | 0.3 | 0 | 1.788 | 0.45531 | 0.063112 | 0.017558 | 1.1318 | 0.67216 | 2.5188 | 0.54302 | 1.0248 | 17.3724 | 0.45787 | 45 | 0.3 | 3 | 3 | 10 | 32 | 20 | 0 | 0.054636 | 0.013675 | 0.0017684 | 35.7765 | 22.653 | 16.5724 | 10.9555 | 45 | 0.3 | 100000 | 20 | 23 | 160 | 32 | 20 | 0 | 0 | 0.29764 | 0.12632 | 0.082929 | 35.6028 | 46.9164 | 29.7596 | 18.8924 | 45 | 0.3 | 50000 | 20 | 33 | 0 | 100000 | 20 | 23 | 0 | 150000 | 20 | 18 | 0 | 200000 | 20 | 16 | 0 | 0 | 0 | 0 | 0 | 0.808 | -0.058547 | 0.81012 | -0.072332 | 0 | 0 | 0 | 0 | 0.61607 | 0.54161 | 0.82029 | 0.72117 | 0 | 0 | 0 | 0 | 0.3461 | 0.82797 | 0.89739 | 1.1749 | 0 | 0 | 0 | 0 | 0.091645 | 1.0731 | 1.077 | 1.4856
6 | 9 | 60 | 324.4222 | 1053.9846 | 0.21485 | 23.8778 | 10 | 0 | 0 | 9 | 10 | 0 | 0 | 500 | 2 | 3 | 45 | 0.3 | 0 | 1.7898 | 0.46047 | 0.064978 | 0.01609 | 1.1253 | 0.68297 | 2.5342 | 0.55092 | 1.0359 | 17.1919 | 0.46794 | 45 | 0.3 | 3 | 3 | 10 | 32 | 20 | 0 | 0.057945 | 0.01376 | 0.0021102 | 35.1139 | 22.2374 | 15.8011 | 10.151 | 45 | 0.3 | 100000 | 20 | 23 | 160 | 32 | 20 | 0 | 0 | 0.29714 | 0.12623 | 0.08298 | 35.6453 | 47.0274 | 29.8721 | 18.9712 | 45 | 0.3 | 50000 | 20 | 33 | 0 | 100000 | 20 | 23 | 0 | 150000 | 20 | 18 | 0 | 200000 | 20 | 16 | 0 | 0 | 0 | 0 | 0 | 0.80797 | -0.058547 | 0.81009 | -0.072335 | 0 | 0 | 0 | 0 | 0.61599 | 0.54145 | 0.82013 | 0.72109 | 0 | 0 | 0 | 0 | 0.34608 | 0.82799 | 0.89741 | 1.1749 | 0 | 0 | 0 | 0 | 0.091517 | 1.0729 | 1.0768 | 1.4857
6 | 9 | 60 | 324.4222 | 1053.9846 | 0.21485 | 23.8778 | 10 | 0 | 0 | 10 | 10 | 0 | 0 | 500 | 2 | 3 | 45 | 0.3 | 0 | 1.7898 | 0.45593 | 0.056493 | 0.011347 | 1.1366 | 0.81715 | 2.764 | 0.53251 | 1.0231 | 17.1301 | 0.45956 | 45 | 0.3 | 3 | 3 | 10 | 32 | 20 | 0 | 0.057962 | 0.013738 | 0.0016555 | 35.2121 | 22.1716 | 15.4662 | 9.764 | 45 | 0.3 | 100000 | 20 | 23 | 160 | 32 | 20 | 0 | 0 | 0.29825 | 0.12649 | 0.082997 | 35.6102 | 46.8646 | 29.7937 | 18.9266 | 45 | 0.3 | 50000 | 20 | 33 | 0 | 100000 | 20 | 23 | 0 | 150000 | 20 | 18 | 0 | 200000 | 20 | 16 | 0 | 0 | 0 | 0 | 0 | 0.8079 | -0.058547 | 0.81002 | -0.072341 | 0 | 0 | 0 | 0 | 0.61596 | 0.54145 | 0.82011 | 0.72111 | 0 | 0 | 0 | 0 | 0.34608 | 0.82789 | 0.89731 | 1.1748 | 0 | 0 | 0 | 0 | 0.09167 | 1.073 | 1.0769 | 1.4856
6 | 11 | 60 | 304.7331 | 781.6317 | 0.23053 | 28.1867 | 1 | 0 | 0 | 1 | 10 | 0 | 0 | 500 | 2 | 3 | 45 | 0.3 | 0 | 1.7524 | 0.41291 | 0.061151 | 0.014476 | 1.0891 | 0.99219 | 1.8586 | 0.49514 | 0.92905 | 16.354 | 0.42657 | 45 | 0.3 | 3 | 3 | 10 | 32 | 20 | 0 | 0.050293 | 0.012161 | 0.0018853 | 34.5141 | 22.6864 | 16.1901 | 10.6998 | 45 | 0.3 | 100000 | 20 | 23 | 160 | 32 | 20 | 0 | 0 | 0.2689 | 0.11451 | 0.079921 | 35.4504 | 49.2243 | 31.5582 | 19.8854 | 45 | 0.3 | 50000 | 20 | 33 | 0 | 100000 | 20 | 23 | 0 | 150000 | 20 | 18 | 0 | 200000 | 20 | 16 | 0 | 0 | 0 | 0 | 0 | 0.83128 | -0.044675 | 0.83248 | -0.053691 | 0 | 0 | 0 | 0 | 0.61428 | 0.55961 | 0.83097 | 0.73886 | 0 | 0 | 0 | 0 | 0.3371 | 0.83967 | 0.90481 | 1.189 | 0 | 0 | 0 | 0 | 0.080043 | 1.0791 | 1.0821 | 1.4968
6 | 11 | 60 | 304.7331 | 781.6317 | 0.23053 | 28.1867 | 1 | 0 | 0 | 2 | 10 | 0 | 0 | 500 | 2 | 3 | 45 | 0.3 | 0 | 1.7529 | 0.40945 | 0.057986 | 0.018956 | 1.0709 | 0.84636 | 2.6269 | 0.49343 | 0.92066 | 16.4819 | 0.41311 | 45 | 0.3 | 3 | 3 | 10 | 32 | 20 | 0 | 0.046681 | 0.011642 | 0.001983 | 34.8666 | 23.6888 | 17.184 | 11.1253 | 45 | 0.3 | 100000 | 20 | 23 | 160 | 32 | 20 | 0 | 0 | 0.26963 | 0.11448 | 0.079851 | 35.4324 | 49.0207 | 31.3578 | 19.83 | 45 | 0.3 | 50000 | 20 | 33 | 0 | 100000 | 20 | 23 | 0 | 150000 | 20 | 18 | 0 | 200000 | 20 | 16 | 0 | 0 | 0 | 0 | 0 | 0.83136 | -0.044904 | 0.83257 | -0.053961 | 0 | 0 | 0 | 0 | 0.61426 | 0.55948 | 0.83086 | 0.73877 | 0 | 0 | 0 | 0 | 0.337 | 0.83947 | 0.90458 | 1.189 | 0 | 0 | 0 | 0 | 0.079966 | 1.079 | 1.0819 | 1.4968
6 | 11 | 60 | 304.7331 | 781.6317 | 0.23053 | 28.1867 | 1 | 0 | 0 | 3 | 10 | 0 | 0 | 500 | 2 | 3 | 45 | 0.3 | 0 | 1.7524 | 0.41617 | 0.057666 | 0.026307 | 1.0739 | 0.80289 | 2.4671 | 0.51199 | 0.93684 | 16.2851 | 0.42831 | 45 | 0.3 | 3 | 3 | 10 | 32 | 20 | 0 | 0.049112 | 0.01221 | 0.0019058 | 34.8068 | 24.213 | 17.0804 | 10.8302 | 45 | 0.3 | 100000 | 20 | 23 | 160 | 32 | 20 | 0 | 0 | 0.26951 | 0.1145 | 0.079854 | 35.4542 | 49.0115 | 31.4441 | 19.8244 | 45 | 0.3 | 50000 | 20 | 33 | 0 | 100000 | 20 | 23 | 0 | 150000 | 20 | 18 | 0 | 200000 | 20 | 16 | 0 | 0 | 0 | 0 | 0 | 0.83113 | -0.044955 | 0.83234 | -0.054037 | 0 | 0 | 0 | 0 | 0.61415 | 0.55938 | 0.83072 | 0.73876 | 0 | 0 | 0 | 0 | 0.337 | 0.83931 | 0.90444 | 1.189 | 0 | 0 | 0 | 0 | 0.079966 | 1.0788 | 1.0817 | 1.4968
6 | 11 | 60 | 304.7331 | 781.6317 | 0.23053 | 28.1867 | 1 | 0 | 0 | 4 | 10 | 0 | 0 | 500 | 2 | 3 | 45 | 0.3 | 0 | 1.7516 | 0.41527 | 0.057515 | 0.01512 | 1.0669 | 0.72315 | 2.4412 | 0.50136 | 0.93432 | 16.147 | 0.42256 | 45 | 0.3 | 3 | 3 | 10 | 32 | 20 | 0 | 0.04938 | 0.01217 | 0.0016621 | 35.1983 | 23.849 | 16.6456 | 10.5982 | 45 | 0.3 | 100000 | 20 | 23 | 160 | 32 | 20 | 0 | 0 | 0.26966 | 0.11464 | 0.079947 | 35.468 | 49.1459 | 31.4719 | 19.9365 | 45 | 0.3 | 50000 | 20 | 33 | 0 | 100000 | 20 | 23 | 0 | 150000 | 20 | 18 | 0 | 200000 | 20 | 16 | 0 | 0 | 0 | 0 | 0 | 0.83082 | -0.04493 | 0.83204 | -0.054026 | 0 | 0 | 0 | 0 | 0.6141 | 0.55915 | 0.83052 | 0.7386 | 0 | 0 | 0 | 0 | 0.337 | 0.83916 | 0.9043 | 1.1889 | 0 | 0 | 0 | 0 | 0.080043 | 1.0787 | 1.0816 | 1.4967
6 | 11 | 60 | 304.7331 | 781.6317 | 0.23053 | 28.1867 | 1 | 0 | 0 | 5 | 10 | 0 | 0 | 500 | 2 | 3 | 45 | 0.3 | 0 | 1.7533 | 0.41501 | 0.060888 | 0.016209 | 1.0764 | 0.98916 | 2.3219 | 0.49595 | 0.93346 | 16.2544 | 0.42751 | 45 | 0.3 | 3 | 3 | 10 | 32 | 20 | 0 | 0.047476 | 0.011842 | 0.002046 | 34.9196 | 24.005 | 17.201 | 11.1687 | 45 | 0.3 | 100000 | 20 | 23 | 160 | 32 | 20 | 0 | 0 | 0.2698 | 0.11457 | 0.0799 | 35.4597 | 49.0314 | 31.4653 | 19.9262 | 45 | 0.3 | 50000 | 20 | 33 | 0 | 100000 | 20 | 23 | 0 | 150000 | 20 | 18 | 0 | 200000 | 20 | 16 | 0 | 0 | 0 | 0 | 0 | 0.83075 | -0.045032 | 0.83196 | -0.054154 | 0 | 0 | 0 | 0 | 0.61405 | 0.55913 | 0.83047 | 0.73861 | 0 | 0 | 0 | 0 | 0.33697 | 0.83908 | 0.90422 | 1.1889 | 0 | 0 | 0 | 0 | 0.080068 | 1.0787 | 1.0816 | 1.4967
6 | 11 | 60 | 304.7331 | 781.6317 | 0.23053 | 28.1867 | 1 | 0 | 0 | 6 | 10 | 0 | 0 | 500 | 2 | 3 | 45 | 0.3 | 0 | 1.7502 | 0.41272 | 0.065468 | 0.018533 | 1.053 | 0.91872 | 2.6602 | 0.50378 | 0.93205 | 16.169 | 0.42162 | 45 | 0.3 | 3 | 3 | 10 | 32 | 20 | 0 | 0.048476 | 0.011954 | 0.0018932 | 35.2378 | 23.5282 | 16.9795 | 11.2083 | 45 | 0.3 | 100000 | 20 | 23 | 160 | 32 | 20 | 0 | 0 | 0.2692 | 0.11455 | 0.079884 | 35.4419 | 49.042 | 31.464 | 19.9707 | 45 | 0.3 | 50000 | 20 | 33 | 0 | 100000 | 20 | 23 | 0 | 150000 | 20 | 18 | 0 | 200000 | 20 | 16 | 0 | 0 | 0 | 0 | 0 | 0.83059 | -0.045006 | 0.83181 | -0.054133 | 0 | 0 | 0 | 0 | 0.61405 | 0.55902 | 0.8304 | 0.73852 | 0 | 0 | 0 | 0 | 0.337 | 0.83898 | 0.90413 | 1.1888 | 0 | 0 | 0 | 0 | 0.080068 | 1.0786 | 1.0815 | 1.4967
6 | 11 | 60 | 304.7331 | 781.6317 | 0.23053 | 28.1867 | 1 | 0 | 0 | 7 | 10 | 0 | 0 | 500 | 2 | 3 | 45 | 0.3 | 0 | 1.7533 | 0.40542 | 0.05586 | 0.012346 | 1.0723 | 0.94011 | 2.3176 | 0.47893 | 0.91042 | 16.2589 | 0.4099 | 45 | 0.3 | 3 | 3 | 10 | 32 | 20 | 0 | 0.050471 | 0.012323 | 0.0017378 | 34.756 | 23.8917 | 17.1409 | 10.741 | 45 | 0.3 | 100000 | 20 | 23 | 160 | 32 | 20 | 0 | 0 | 0.26957 | 0.11455 | 0.079896 | 35.5572 | 48.9638 | 31.5098 | 19.8545 | 45 | 0.3 | 50000 | 20 | 33 | 0 | 100000 | 20 | 23 | 0 | 150000 | 20 | 18 | 0 | 200000 | 20 | 16 | 0 | 0 | 0 | 0 | 0 | 0.83085 | -0.045032 | 0.83207 | -0.054147 | 0 | 0 | 0 | 0 | 0.61403 | 0.55902 | 0.83038 | 0.73854 | 0 | 0 | 0 | 0 | 0.337 | 0.83893 | 0.90409 | 1.1888 | 0 | 0 | 0 | 0 | 0.080043 | 1.0785 | 1.0815 | 1.4967
6 | 11 | 60 | 304.7331 | 781.6317 | 0.23053 | 28.1867 | 1 | 0 | 0 | 8 | 10 | 0 | 0 | 500 | 2 | 3 | 45 | 0.3 | 0 | 1.7524 | 0.41175 | 0.055958 | 0.018099 | 1.0795 | 0.89873 | 2.3629 | 0.49574 | 0.92591 | 16.3527 | 0.41874 | 45 | 0.3 | 3 | 3 | 10 | 32 | 20 | 0 | 0.048858 | 0.012216 | 0.0018128 | 34.5805 | 23.5593 | 17.165 | 11.2302 | 45 | 0.3 | 100000 | 20 | 23 | 160 | 32 | 20 | 0 | 0 | 0.26994 | 0.11467 | 0.079949 | 35.4692 | 48.9605 | 31.3116 | 19.7577 | 45 | 0.3 | 50000 | 20 | 33 | 0 | 100000 | 20 | 23 | 0 | 150000 | 20 | 18 | 0 | 200000 | 20 | 16 | 0 | 0 | 0 | 0 | 0 | 0.83059 | -0.045185 | 0.83182 | -0.054347 | 0 | 0 | 0 | 0 | 0.61397 | 0.55887 | 0.83024 | 0.73845 | 0 | 0 | 0 | 0 | 0.337 | 0.83896 | 0.90411 | 1.1888 | 0 | 0 | 0 | 0 | 0.080068 | 1.0784 | 1.0814 | 1.4967
6 | 11 | 60 | 304.7331 | 781.6317 | 0.23053 | 28.1867 | 1 | 0 | 0 | 9 | 10 | 0 | 0 | 500 | 2 | 3 | 45 | 0.3 | 0 | 1.7524 | 0.40905 | 0.062396 | 0.015836 | 1.0756 | 0.91808 | 2.4156 | 0.49475 | 0.92182 | 16.2901 | 0.42257 | 45 | 0.3 | 3 | 3 | 10 | 32 | 20 | 0 | 0.047693 | 0.011944 | 0.0014986 | 35.4022 | 23.4962 | 17.0884 | 11.504 | 45 | 0.3 | 100000 | 20 | 23 | 160 | 32 | 20 | 0 | 0 | 0.26981 | 0.11454 | 0.07989 | 35.513 | 48.9691 | 31.3086 | 19.7806 | 45 | 0.3 | 50000 | 20 | 33 | 0 | 100000 | 20 | 23 | 0 | 150000 | 20 | 18 | 0 | 200000 | 20 | 16 | 0 | 0 | 0 | 0 | 0 | 0.83039 | -0.045185 | 0.83162 | -0.054361 | 0 | 0 | 0 | 0 | 0.6139 | 0.55879 | 0.83013 | 0.73844 | 0 | 0 | 0 | 0 | 0.33695 | 0.83875 | 0.9039 | 1.1888 | 0 | 0 | 0 | 0 | 0.080068 | 1.0784 | 1.0813 | 1.4967
6 | 11 | 60 | 304.7331 | 781.6317 | 0.23053 | 28.1867 | 1 | 0 | 0 | 10 | 10 | 0 | 0 | 500 | 2 | 3 | 45 | 0.3 | 0 | 1.7507 | 0.41188 | 0.059556 | 0.025043 | 1.0687 | 0.83971 | 2.6159 | 0.50476 | 0.92903 | 16.2957 | 0.42135 | 45 | 0.3 | 3 | 3 | 10 | 32 | 20 | 0 | 0.049188 | 0.012187 | 0.0016861 | 35.3055 | 23.609 | 17.0479 | 11.1922 | 45 | 0.3 | 100000 | 20 | 23 | 160 | 32 | 20 | 0 | 0 | 0.27042 | 0.11496 | 0.080319 | 35.4076 | 49.1541 | 31.4816 | 19.8322 | 45 | 0.3 | 50000 | 20 | 33 | 0 | 100000 | 20 | 23 | 0 | 150000 | 20 | 18 | 0 | 200000 | 20 | 16 | 0 | 0 | 0 | 0 | 0 | 0.83003 | -0.045236 | 0.83126 | -0.054445 | 0 | 0 | 0 | 0 | 0.61385 | 0.55867 | 0.83001 | 0.73837 | 0 | 0 | 0 | 0 | 0.33695 | 0.83862 | 0.90378 | 1.1887 | 0 | 0 | 0 | 0 | 0.080196 | 1.0783 | 1.0813 | 1.4966
6 | 11 | 60 | 304.7331 | 781.6317 | 0.23053 | 28.1867 | 2 | 0 | 0 | 1 | 10 | 0 | 0 | 500 | 2 | 3 | 45 | 0.3 | 0 | 1.7516 | 0.42141 | 0.059954 | 0.019427 | 1.1101 | 0.89737 | 2.4706 | 0.51049 | 0.94936 | 16.694 | 0.43683 | 45 | 0.3 | 3 | 3 | 10 | 32 | 20 | 0 | 0.049935 | 0.011856 | 0.0018486 | 34.9795 | 23.2632 | 16.3383 | 10.1563 | 45 | 0.3 | 100000 | 20 | 23 | 160 | 32 | 20 | 0 | 0 | 0.27393 | 0.11511 | 0.07999 | 35.1842 | 48.6269 | 30.9534 | 19.6463 | 45 | 0.3 | 50000 | 20 | 33 | 0 | 100000 | 20 | 23 | 0 | 150000 | 20 | 18 | 0 | 200000 | 20 | 16 | 0 | 0 | 0 | 0 | 0 | 0.83398 | -0.039907 | 0.83494 | -0.047814 | 0 | 0 | 0 | 0 | 0.61303 | 0.56244 | 0.83195 | 0.74239 | 0 | 0 | 0 | 0 | 0.33506 | 0.84074 | 0.90505 | 1.1916 | 0 | 0 | 0 | 0 | 0.077952 | 1.079 | 1.0818 | 1.4987
6 | 11 | 60 | 304.7331 | 781.6317 | 0.23053 | 28.1867 | 2 | 0 | 0 | 2 | 10 | 0 | 0 | 500 | 2 | 3 | 45 | 0.3 | 0 | 1.7547 | 0.43137 | 0.061792 | 0.019072 | 1.1077 | 0.82067 | 2.2397 | 0.52044 | 0.97038 | 16.6986 | 0.44695 | 45 | 0.3 | 3 | 3 | 10 | 32 | 20 | 0 | 0.051391 | 0.012551 | 0.0018053 | 34.9361 | 23.6217 | 16.9279 | 11.0225 | 45 | 0.3 | 100000 | 20 | 23 | 160 | 32 | 20 | 0 | 0 | 0.27458 | 0.11531 | 0.080212 | 35.1473 | 48.5885 | 30.9078 | 19.432 | 45 | 0.3 | 50000 | 20 | 33 | 0 | 100000 | 20 | 23 | 0 | 150000 | 20 | 18 | 0 | 200000 | 20 | 16 | 0 | 0 | 0 | 0 | 0 | 0.83429 | -0.039295 | 0.83521 | -0.047065 | 0 | 0 | 0 | 0 | 0.61285 | 0.56277 | 0.83205 | 0.74282 | 0 | 0 | 0 | 0 | 0.33486 | 0.84089 | 0.90511 | 1.1918 | 0 | 0 | 0 | 0 | 0.077646 | 1.0789 | 1.0817 | 1.499
6 | 11 | 60 | 304.7331 | 781.6317 | 0.23053 | 28.1867 | 2 | 0 | 0 | 3 | 10 | 0 | 0 | 500 | 2 | 3 | 45 | 0.3 | 0 | 1.7547 | 0.42746 | 0.063498 | 0.014661 | 1.1327 | 0.87009 | 2.4649 | 0.51481 | 0.96259 | 17.0423 | 0.44418 | 45 | 0.3 | 3 | 3 | 10 | 32 | 20 | 0 | 0.051147 | 0.012303 | 0.001732 | 34.8947 | 23.2312 | 16.1534 | 10.6047 | 45 | 0.3 | 100000 | 20 | 23 | 160 | 32 | 20 | 0 | 0 | 0.2752 | 0.11537 | 0.080223 | 35.1145 | 48.4893 | 30.8069 | 19.4273 | 45 | 0.3 | 50000 | 20 | 33 | 0 | 100000 | 20 | 23 | 0 | 150000 | 20 | 18 | 0 | 200000 | 20 | 16 | 0 | 0 | 0 | 0 | 0 | 0.83416 | -0.039065 | 0.83508 | -0.046797 | 0 | 0 | 0 | 0 | 0.61265 | 0.56264 | 0.83181 | 0.74288 | 0 | 0 | 0 | 0 | 0.33473 | 0.84082 | 0.905 | 1.1919 | 0 | 0 | 0 | 0 | 0.077493 | 1.0788 | 1.0816 | 1.4991
6 | 11 | 60 | 304.7331 | 781.6317 | 0.23053 | 28.1867 | 2 | 0 | 0 | 4 | 10 | 0 | 0 | 500 | 2 | 3 | 45 | 0.3 | 0 | 1.7524 | 0.434 | 0.061055 | 0.020741 | 1.1184 | 0.92998 | 2.427 | 0.52983 | 0.97785 | 16.8974 | 0.44345 | 45 | 0.3 | 3 | 3 | 10 | 32 | 20 | 0 | 0.05319 | 0.012239 | 0.0019651 | 35.2025 | 22.7246 | 15.713 | 10.2152 | 45 | 0.3 | 100000 | 20 | 23 | 160 | 32 | 20 | 0 | 0 | 0.27486 | 0.11549 | 0.080406 | 35.1277 | 48.7912 | 31.0963 | 19.5954 | 45 | 0.3 | 50000 | 20 | 33 | 0 | 100000 | 20 | 23 | 0 | 150000 | 20 | 18 | 0 | 200000 | 20 | 16 | 0 | 0 | 0 | 0 | 0 | 0.83414 | -0.038912 | 0.83504 | -0.046616 | 0 | 0 | 0 | 0 | 0.61255 | 0.5628 | 0.83184 | 0.7431 | 0 | 0 | 0 | 0 | 0.33468 | 0.84079 | 0.90495 | 1.192 | 0 | 0 | 0 | 0 | 0.077493 | 1.0787 | 1.0815 | 1.4991
6 | 11 | 60 | 304.7331 | 781.6317 | 0.23053 | 28.1867 | 2 | 0 | 0 | 5 | 10 | 0 | 0 | 500 | 2 | 3 | 45 | 0.3 | 0 | 1.7533 | 0.42167 | 0.063695 | 0.012965 | 1.1501 | 0.94165 | 2.6013 | 0.50637 | 0.94993 | 17.3408 | 0.43721 | 45 | 0.3 | 3 | 3 | 10 | 32 | 20 | 0 | 0.0506 | 0.012308 | 0.0016049 | 34.86 | 23.1651 | 16.5812 | 10.9885 | 45 | 0.3 | 100000 | 20 | 23 | 160 | 32 | 20 | 0 | 0 | 0.27484 | 0.11546 | 0.080189 | 35.2054 | 48.6429 | 31.038 | 19.4611 | 45 | 0.3 | 50000 | 20 | 33 | 0 | 100000 | 20 | 23 | 0 | 150000 | 20 | 18 | 0 | 200000 | 20 | 16 | 0 | 0 | 0 | 0 | 0 | 0.83386 | -0.038861 | 0.83476 | -0.04657 | 0 | 0 | 0 | 0 | 0.61257 | 0.56275 | 0.83182 | 0.74303 | 0 | 0 | 0 | 0 | 0.33458 | 0.84056 | 0.9047 | 1.192 | 0 | 0 | 0 | 0 | 0.077544 | 1.0786 | 1.0814 | 1.499
6 | 11 | 60 | 304.7331 | 781.6317 | 0.23053 | 28.1867 | 2 | 0 | 0 | 6 | 10 | 0 | 0 | 500 | 2 | 3 | 45 | 0.3 | 0 | 1.7547 | 0.43133 | 0.062415 | 0.020901 | 1.1144 | 0.80538 | 1.9734 | 0.52669 | 0.9712 | 16.8753 | 0.44462 | 45 | 0.3 | 3 | 3 | 10 | 32 | 20 | 0 | 0.051982 | 0.012399 | 0.0019514 | 34.6528 | 23.1342 | 16.5359 | 10.4707 | 45 | 0.3 | 100000 | 20 | 23 | 160 | 32 | 20 | 0 | 0 | 0.27502 | 0.11546 | 0.080203 | 35.153 | 48.4965 | 30.8352 | 19.3389 | 45 | 0.3 | 50000 | 20 | 33 | 0 | 100000 | 20 | 23 | 0 | 150000 | 20 | 18 | 0 | 200000 | 20 | 16 | 0 | 0 | 0 | 0 | 0 | 0.83406 | -0.038887 | 0.83497 | -0.04659 | 0 | 0 | 0 | 0 | 0.6125 | 0.56262 | 0.83168 | 0.74298 | 0 | 0 | 0 | 0 | 0.3346 | 0.84066 | 0.90481 | 1.192 | 0 | 0 | 0 | 0 | 0.077442 | 1.0786 | 1.0814 | 1.4991
6 | 11 | 60 | 304.7331 | 781.6317 | 0.23053 | 28.1867 | 2 | 0 | 0 | 7 | 10 | 0 | 0 | 500 | 2 | 3 | 45 | 0.3 | 0 | 1.7542 | 0.43095 | 0.067157 | 0.020132 | 1.1094 | 0.78581 | 2.2162 | 0.52889 | 0.97198 | 16.6977 | 0.45326 | 45 | 0.3 | 3 | 3 | 10 | 32 | 20 | 0 | 0.05181 | 0.012407 | 0.0016357 | 34.7282 | 22.9147 | 16.4088 | 10.9009 | 45 | 0.3 | 100000 | 20 | 23 | 160 | 32 | 20 | 0 | 0 | 0.27454 | 0.11541 | 0.080167 | 35.1483 | 48.6333 | 30.922 | 19.5432 | 45 | 0.3 | 50000 | 20 | 33 | 0 | 100000 | 20 | 23 | 0 | 150000 | 20 | 18 | 0 | 200000 | 20 | 16 | 0 | 0 | 0 | 0 | 0 | 0.83403 | -0.038785 | 0.83494 | -0.046469 | 0 | 0 | 0 | 0 | 0.61255 | 0.56244 | 0.8316 | 0.74278 | 0 | 0 | 0 | 0 | 0.33465 | 0.84049 | 0.90466 | 1.1919 | 0 | 0 | 0 | 0 | 0.077544 | 1.0786 | 1.0814 | 1.499
6 | 11 | 60 | 304.7331 | 781.6317 | 0.23053 | 28.1867 | 2 | 0 | 0 | 8 | 10 | 0 | 0 | 500 | 2 | 3 | 45 | 0.3 | 0 | 1.756 | 0.42034 | 0.066259 | 0.0089457 | 1.1555 | 0.99435 | 2.5574 | 0.50671 | 0.947 | 17.2875 | 0.44041 | 45 | 0.3 | 3 | 3 | 10 | 32 | 20 | 0 | 0.051469 | 0.012292 | 0.0016744 | 34.934 | 23.4156 | 16.4181 | 10.5405 | 45 | 0.3 | 100000 | 20 | 23 | 160 | 32 | 20 | 0 | 0 | 0.27564 | 0.11544 | 0.080084 | 35.1981 | 48.5349 | 30.8555 | 19.3338 | 45 | 0.3 | 50000 | 20 | 33 | 0 | 100000 | 20 | 23 | 0 | 150000 | 20 | 18 | 0 | 200000 | 20 | 16 | 0 | 0 | 0 | 0 | 0 | 0.83383 | -0.038912 | 0.83474 | -0.046633 | 0 | 0 | 0 | 0 | 0.6125 | 0.56254 | 0.83163 | 0.74291 | 0 | 0 | 0 | 0 | 0.33463 | 0.84056 | 0.90472 | 1.1919 | 0 | 0 | 0 | 0 | 0.077595 | 1.0786 | 1.0814 | 1.499
6 | 11 | 60 | 304.7331 | 781.6317 | 0.23053 | 28.1867 | 2 | 0 | 0 | 9 | 10 | 0 | 0 | 500 | 2 | 3 | 45 | 0.3 | 0 | 1.756 | 0.425 | 0.068067 | 0.017654 | 1.1386 | 0.89914 | 2.6011 | 0.51905 | 0.95807 | 17.2468 | 0.44299 | 45 | 0.3 | 3 | 3 | 10 | 32 | 20 | 0 | 0.050934 | 0.012416 | 0.001802 | 34.9643 | 23.5745 | 17.0163 | 10.3904 | 45 | 0.3 | 100000 | 20 | 23 | 160 | 32 | 20 | 0 | 0 | 0.27555 | 0.11529 | 0.079996 | 34.9792 | 48.3662 | 30.7158 | 19.259 | 45 | 0.3 | 50000 | 20 | 33 | 0 | 100000 | 20 | 23 | 0 | 150000 | 20 | 18 | 0 | 200000 | 20 | 16 | 0 | 0 | 0 | 0 | 0 | 0.83409 | -0.038912 | 0.83499 | -0.046619 | 0 | 0 | 0 | 0 | 0.61244 | 0.56254 | 0.83159 | 0.74295 | 0 | 0 | 0 | 0 | 0.33468 | 0.84056 | 0.90474 | 1.1919 | 0 | 0 | 0 | 0 | 0.077544 | 1.0785 | 1.0813 | 1.499
6 | 11 | 60 | 304.7331 | 781.6317 | 0.23053 | 28.1867 | 2 | 0 | 0 | 10 | 10 | 0 | 0 | 500 | 2 | 3 | 45 | 0.3 | 0 | 1.7551 | 0.43302 | 0.066732 | 0.018521 | 1.1204 | 0.64891 | 2.4567 | 0.52442 | 0.97556 | 17.1915 | 0.44571 | 45 | 0.3 | 3 | 3 | 10 | 32 | 20 | 0 | 0.050093 | 0.012164 | 0.0017096 | 34.4981 | 23.4757 | 16.8285 | 11.0761 | 45 | 0.3 | 100000 | 20 | 23 | 160 | 32 | 20 | 0 | 0 | 0.27596 | 0.11562 | 0.080412 | 35.1004 | 48.5482 | 30.8365 | 19.3595 | 45 | 0.3 | 50000 | 20 | 33 | 0 | 100000 | 20 | 23 | 0 | 150000 | 20 | 18 | 0 | 200000 | 20 | 16 | 0 | 0 | 0 | 0 | 0 | 0.83391 | -0.038963 | 0.83482 | -0.04669 | 0 | 0 | 0 | 0 | 0.61247 | 0.56236 | 0.83149 | 0.74277 | 0 | 0 | 0 | 0 | 0.33473 | 0.84038 | 0.90459 | 1.1918 | 0 | 0 | 0 | 0 | 0.077595 | 1.0784 | 1.0812 | 1.499
6 | 11 | 60 | 304.7331 | 781.6317 | 0.23053 | 28.1867 | 3 | 0 | 0 | 1 | 10 | 0 | 0 | 500 | 2 | 3 | 45 | 0.3 | 0 | 1.7551 | 0.43141 | 0.061412 | 0.027335 | 1.1339 | 0.73575 | 2.5416 | 0.52778 | 0.97112 | 17.3415 | 0.44185 | 45 | 0.3 | 3 | 3 | 10 | 32 | 20 | 0 | 0.053618 | 0.012545 | 0.0016413 | 35.5189 | 22.0766 | 15.6684 | 10.1172 | 45 | 0.3 | 100000 | 20 | 23 | 160 | 32 | 20 | 0 | 0 | 0.27561 | 0.1154 | 0.080229 | 35.1067 | 48.4821 | 30.8053 | 19.1924 | 45 | 0.3 | 50000 | 20 | 33 | 0 | 100000 | 20 | 23 | 0 | 150000 | 20 | 18 | 0 | 200000 | 20 | 16 | 0 | 0 | 0 | 0 | 0 | 0.83523 | -0.037357 | 0.83607 | -0.044696 | 0 | 0 | 0 | 0 | 0.61247 | 0.56387 | 0.83251 | 0.74411 | 0 | 0 | 0 | 0 | 0.33417 | 0.84156 | 0.90548 | 1.1928 | 0 | 0 | 0 | 0 | 0.076804 | 1.0791 | 1.0818 | 1.4997
6 | 11 | 60 | 304.7331 | 781.6317 | 0.23053 | 28.1867 | 3 | 0 | 0 | 2 | 10 | 0 | 0 | 500 | 2 | 3 | 45 | 0.3 | 0 | 1.756 | 0.42805 | 0.068748 | 0.016786 | 1.1484 | 0.83779 | 2.6967 | 0.51846 | 0.96465 | 17.4287 | 0.44846 | 45 | 0.3 | 3 | 3 | 10 | 32 | 20 | 0 | 0.052584 | 0.012508 | 0.0015872 | 34.8969 | 23.5582 | 16.7551 | 10.7117 | 45 | 0.3 | 100000 | 20 | 23 | 160 | 32 | 20 | 0 | 0 | 0.27569 | 0.11513 | 0.07999 | 35.1111 | 48.4058 | 30.7251 | 19.3746 | 45 | 0.3 | 50000 | 20 | 33 | 0 | 100000 | 20 | 23 | 0 | 150000 | 20 | 18 | 0 | 200000 | 20 | 16 | 0 | 0 | 0 | 0 | 0 | 0.83523 | -0.037459 | 0.83607 | -0.044818 | 0 | 0 | 0 | 0 | 0.61239 | 0.56377 | 0.83238 | 0.74408 | 0 | 0 | 0 | 0 | 0.33412 | 0.84135 | 0.90527 | 1.1928 | 0 | 0 | 0 | 0 | 0.07683 | 1.079 | 1.0817 | 1.4997
6 | 11 | 60 | 304.7331 | 781.6317 | 0.23053 | 28.1867 | 3 | 0 | 0 | 3 | 10 | 0 | 0 | 500 | 2 | 3 | 45 | 0.3 | 0 | 1.7538 | 0.43133 | 0.068296 | 0.022635 | 1.1272 | 0.80642 | 2.9038 | 0.53315 | 0.97369 | 17.3668 | 0.4446 | 45 | 0.3 | 3 | 3 | 10 | 32 | 20 | 0 | 0.052254 | 0.012383 | 0.001807 | 34.8778 | 22.8684 | 16.3263 | 10.7552 | 45 | 0.3 | 100000 | 20 | 23 | 160 | 32 | 20 | 0 | 0 | 0.27618 | 0.11548 | 0.080287 | 34.9701 | 48.435 | 30.7651 | 19.2041 | 45 | 0.3 | 50000 | 20 | 33 | 0 | 100000 | 20 | 23 | 0 | 150000 | 20 | 18 | 0 | 200000 | 20 | 16 | 0 | 0 | 0 | 0 | 0 | 0.8349 | -0.03751 | 0.83574 | -0.044897 | 0 | 0 | 0 | 0 | 0.61234 | 0.56366 | 0.83227 | 0.74403 | 0 | 0 | 0 | 0 | 0.33412 | 0.84117 | 0.9051 | 1.1927 | 0 | 0 | 0 | 0 | 0.076932 | 1.0789 | 1.0816 | 1.4996
6 | 11 | 60 | 304.7331 | 781.6317 | 0.23053 | 28.1867 | 3 | 0 | 0 | 4 | 10 | 0 | 0 | 500 | 2 | 3 | 45 | 0.3 | 0 | 1.756 | 0.43227 | 0.074493 | 0.01883 | 1.1456 | 0.84225 | 2.6961 | 0.53171 | 0.97644 | 17.4747 | 0.45382 | 45 | 0.3 | 3 | 3 | 10 | 32 | 20 | 0 | 0.052972 | 0.012414 | 0.0018443 | 34.4867 | 22.6362 | 16.1279 | 10.1342 | 45 | 0.3 | 100000 | 20 | 23 | 160 | 32 | 20 | 0 | 0 | 0.27622 | 0.11536 | 0.080106 | 34.9869 | 48.4969 | 30.8204 | 19.2002 | 45 | 0.3 | 50000 | 20 | 33 | 0 | 100000 | 20 | 23 | 0 | 150000 | 20 | 18 | 0 | 200000 | 20 | 16 | 0 | 0 | 0 | 0 | 0 | 0.83477 | -0.037408 | 0.83561 | -0.044782 | 0 | 0 | 0 | 0 | 0.61224 | 0.56354 | 0.83211 | 0.744 | 0 | 0 | 0 | 0 | 0.33407 | 0.8411 | 0.90501 | 1.1927 | 0 | 0 | 0 | 0 | 0.07683 | 1.0788 | 1.0815 | 1.4997
6 | 11 | 60 | 304.7331 | 781.6317 | 0.23053 | 28.1867 | 3 | 0 | 0 | 5 | 10 | 0 | 0 | 500 | 2 | 3 | 45 | 0.3 | 0 | 1.7538 | 0.42929 | 0.072356 | 0.022302 | 1.1145 | 0.77231 | 2.6957 | 0.53146 | 0.9708 | 17.0084 | 0.4529 | 45 | 0.3 | 3 | 3 | 10 | 32 | 20 | 0 | 0.050704 | 0.01221 | 0.0019664 | 34.0832 | 23.3143 | 16.7366 | 10.4983 | 45 | 0.3 | 100000 | 20 | 23 | 160 | 32 | 20 | 0 | 0 | 0.2761 | 0.1157 | 0.080584 | 35.1261 | 48.501 | 30.8098 | 19.3205 | 45 | 0.3 | 50000 | 20 | 33 | 0 | 100000 | 20 | 23 | 0 | 150000 | 20 | 18 | 0 | 200000 | 20 | 16 | 0 | 0 | 0 | 0 | 0 | 0.8347 | -0.037433 | 0.83554 | -0.044816 | 0 | 0 | 0 | 0 | 0.61224 | 0.56338 | 0.83201 | 0.74386 | 0 | 0 | 0 | 0 | 0.33407 | 0.84094 | 0.90487 | 1.1927 | 0 | 0 | 0 | 0 | 0.076906 | 1.0787 | 1.0814 | 1.4996
6 | 11 | 60 | 304.7331 | 781.6317 | 0.23053 | 28.1867 | 3 | 0 | 0 | 6 | 10 | 0 | 0 | 500 | 2 | 3 | 45 | 0.3 | 0 | 1.756 | 0.43479 | 0.062544 | 0.023912 | 1.1515 | 0.76783 | 2.741 | 0.52908 | 0.97807 | 17.5832 | 0.44841 | 45 | 0.3 | 3 | 3 | 10 | 32 | 20 | 0 | 0.051584 | 0.012361 | 0.0018717 | 34.984 | 22.9189 | 16.3786 | 10.0218 | 45 | 0.3 | 100000 | 20 | 23 | 160 | 32 | 20 | 0 | 0 | 0.27606 | 0.11531 | 0.080076 | 34.9717 | 48.3964 | 30.7214 | 19.1955 | 45 | 0.3 | 50000 | 20 | 33 | 0 | 100000 | 20 | 23 | 0 | 150000 | 20 | 18 | 0 | 200000 | 20 | 16 | 0 | 0 | 0 | 0 | 0 | 0.8347 | -0.037586 | 0.83554 | -0.044999 | 0 | 0 | 0 | 0 | 0.61214 | 0.56338 | 0.83193 | 0.74395 | 0 | 0 | 0 | 0 | 0.3342 | 0.84097 | 0.90494 | 1.1925 | 0 | 0 | 0 | 0 | 0.076957 | 1.0787 | 1.0814 | 1.4996
6 | 11 | 60 | 304.7331 | 781.6317 | 0.23053 | 28.1867 | 3 | 0 | 0 | 7 | 10 | 0 | 0 | 500 | 2 | 3 | 45 | 0.3 | 0 | 1.756 | 0.43146 | 0.064373 | 0.020945 | 1.1589 | 0.70071 | 2.312 | 0.52479 | 0.97126 | 17.6961 | 0.44224 | 45 | 0.3 | 3 | 3 | 10 | 32 | 20 | 0 | 0.052771 | 0.012432 | 0.002224 | 34.7748 | 22.3912 | 15.9387 | 10.1561 | 45 | 0.3 | 100000 | 20 | 23 | 160 | 32 | 20 | 0 | 0 | 0.27601 | 0.11533 | 0.080204 | 35.0052 | 48.3786 | 30.7414 | 19.2034 | 45 | 0.3 | 50000 | 20 | 33 | 0 | 100000 | 20 | 23 | 0 | 150000 | 20 | 18 | 0 | 200000 | 20 | 16 | 0 | 0 | 0 | 0 | 0 | 0.83465 | -0.037561 | 0.83549 | -0.044971 | 0 | 0 | 0 | 0 | 0.61219 | 0.56328 | 0.8319 | 0.74382 | 0 | 0 | 0 | 0 | 0.33412 | 0.84087 | 0.90482 | 1.1926 | 0 | 0 | 0 | 0 | 0.077034 | 1.0787 | 1.0814 | 1.4995
6 | 11 | 60 | 304.7331 | 781.6317 | 0.23053 | 28.1867 | 3 | 0 | 0 | 8 | 10 | 0 | 0 | 500 | 2 | 3 | 45 | 0.3 | 0 | 1.756 | 0.42496 | 0.067665 | 0.012175 | 1.158 | 0.89497 | 2.7893 | 0.51836 | 0.95817 | 17.6478 | 0.43325 | 45 | 0.3 | 3 | 3 | 10 | 32 | 20 | 0 | 0.052037 | 0.012434 | 0.0017426 | 34.3619 | 22.9229 | 16.4636 | 10.5688 | 45 | 0.3 | 100000 | 20 | 23 | 160 | 32 | 20 | 0 | 0 | 0.27559 | 0.1153 | 0.079928 | 35.0641 | 48.4416 | 30.8385 | 19.315 | 45 | 0.3 | 50000 | 20 | 33 | 0 | 100000 | 20 | 23 | 0 | 150000 | 20 | 18 | 0 | 200000 | 20 | 16 | 0 | 0 | 0 | 0 | 0 | 0.83449 | -0.037561 | 0.83534 | -0.04498 | 0 | 0 | 0 | 0 | 0.61209 | 0.56321 | 0.83178 | 0.74383 | 0 | 0 | 0 | 0 | 0.33412 | 0.84077 | 0.90472 | 1.1925 | 0 | 0 | 0 | 0 | 0.077008 | 1.0786 | 1.0813 | 1.4995
6 | 11 | 60 | 304.7331 | 781.6317 | 0.23053 | 28.1867 | 3 | 0 | 0 | 9 | 10 | 0 | 0 | 500 | 2 | 3 | 45 | 0.3 | 0 | 1.756 | 0.42349 | 0.068304 | 0.012389 | 1.148 | 0.92585 | 2.3066 | 0.51085 | 0.95479 | 17.3914 | 0.43865 | 45 | 0.3 | 3 | 3 | 10 | 32 | 20 | 0 | 0.051071 | 0.012219 | 0.0018746 | 34.4108 | 23.2576 | 16.2729 | 10.6319 | 45 | 0.3 | 100000 | 20 | 23 | 160 | 32 | 20 | 0 | 0 | 0.27631 | 0.11555 | 0.080337 | 35.0302 | 48.4498 | 30.8385 | 19.1765 | 45 | 0.3 | 50000 | 20 | 33 | 0 | 100000 | 20 | 23 | 0 | 150000 | 20 | 18 | 0 | 200000 | 20 | 16 | 0 | 0 | 0 | 0 | 0 | 0.83421 | -0.037586 | 0.83506 | -0.045025 | 0 | 0 | 0 | 0 | 0.61209 | 0.5631 | 0.83171 | 0.74374 | 0 | 0 | 0 | 0 | 0.33412 | 0.84066 | 0.90463 | 1.1925 | 0 | 0 | 0 | 0 | 0.076983 | 1.0784 | 1.0812 | 1.4995
6 | 11 | 60 | 304.7331 | 781.6317 | 0.23053 | 28.1867 | 3 | 0 | 0 | 10 | 10 | 0 | 0 | 500 | 2 | 3 | 45 | 0.3 | 0 | 1.7542 | 0.43323 | 0.071161 | 0.020575 | 1.1158 | 0.69728 | 2.8274 | 0.53348 | 0.97859 | 17.4483 | 0.43597 | 45 | 0.3 | 3 | 3 | 10 | 32 | 20 | 0 | 0.051273 | 0.012458 | 0.0020429 | 34.3162 | 23.0467 | 16.699 | 11.0568 | 45 | 0.3 | 100000 | 20 | 23 | 160 | 32 | 20 | 0 | 0 | 0.27648 | 0.11569 | 0.080457 | 35.0328 | 48.4363 | 30.7543 | 19.2492 | 45 | 0.3 | 50000 | 20 | 33 | 0 | 100000 | 20 | 23 | 0 | 150000 | 20 | 18 | 0 | 200000 | 20 | 16 | 0 | 0 | 0 | 0 | 0 | 0.83439 | -0.037637 | 0.83524 | -0.045077 | 0 | 0 | 0 | 0 | 0.61211 | 0.56315 | 0.83176 | 0.74376 | 0 | 0 | 0 | 0 | 0.33412 | 0.84066 | 0.90463 | 1.1925 | 0 | 0 | 0 | 0 | 0.077059 | 1.0784 | 1.0811 | 1.4995
6 | 11 | 60 | 304.7331 | 781.6317 | 0.23053 | 28.1867 | 4 | 0 | 0 | 1 | 10 | 0 | 0 | 500 | 2 | 3 | 45 | 0.3 | 0 | 1.7542 | 0.42768 | 0.061389 | 0.02116 | 1.1124 | 0.90935 | 2.6999 | 0.51768 | 0.96258 | 16.8344 | 0.44044 | 45 | 0.3 | 3 | 3 | 10 | 32 | 20 | 0 | 0.05281 | 0.012531 | 0.0020725 | 34.8902 | 23.0804 | 16.371 | 10.7259 | 45 | 0.3 | 100000 | 20 | 23 | 160 | 32 | 20 | 0 | 0 | 0.27537 | 0.11533 | 0.08024 | 35.0245 | 48.51 | 30.7441 | 19.3956 | 45 | 0.3 | 50000 | 20 | 33 | 0 | 100000 | 20 | 23 | 0 | 150000 | 20 | 18 | 0 | 200000 | 20 | 16 | 0 | 0 | 0 | 0 | 0 | 0.83437 | -0.038555 | 0.83526 | -0.046176 | 0 | 0 | 0 | 0 | 0.61265 | 0.56295 | 0.83202 | 0.74315 | 0 | 0 | 0 | 0 | 0.33463 | 0.84084 | 0.90498 | 1.192 | 0 | 0 | 0 | 0 | 0.077391 | 1.0788 | 1.0816 | 1.4992
6 | 11 | 60 | 304.7331 | 781.6317 | 0.23053 | 28.1867 | 4 | 0 | 0 | 2 | 10 | 0 | 0 | 500 | 2 | 3 | 45 | 0.3 | 0 | 1.756 | 0.42501 | 0.071005 | 0.019576 | 1.1405 | 0.82011 | 2.6282 | 0.52754 | 0.95944 | 17.4254 | 0.44282 | 45 | 0.3 | 3 | 3 | 10 | 32 | 20 | 0 | 0.054684 | 0.012808 | 0.0016315 | 34.5424 | 23.1777 | 16.1817 | 10.106 | 45 | 0.3 | 100000 | 20 | 23 | 160 | 32 | 20 | 0 | 0 | 0.27601 | 0.11542 | 0.080033 | 35.0543 | 48.4239 | 30.7415 | 19.1784 | 45 | 0.3 | 50000 | 20 | 33 | 0 | 100000 | 20 | 23 | 0 | 150000 | 20 | 18 | 0 | 200000 | 20 | 16 | 0 | 0 | 0 | 0 | 0 | 0.83457 | -0.038479 | 0.83546 | -0.046073 | 0 | 0 | 0 | 0 | 0.61247 | 0.56298 | 0.8319 | 0.74332 | 0 | 0 | 0 | 0 | 0.33455 | 0.84079 | 0.90491 | 1.1921 | 0 | 0 | 0 | 0 | 0.077416 | 1.0787 | 1.0815 | 1.4992
6 | 11 | 60 | 304.7331 | 781.6317 | 0.23053 | 28.1867 | 4 | 0 | 0 | 3 | 10 | 0 | 0 | 500 | 2 | 3 | 45 | 0.3 | 0 | 1.7524 | 0.43603 | 0.077013 | 0.023984 | 1.1142 | 0.81002 | 2.5414 | 0.54761 | 0.98786 | 17.0144 | 0.46208 | 45 | 0.3 | 3 | 3 | 10 | 32 | 20 | 0 | 0.052645 | 0.012306 | 0.0019506 | 35.2963 | 22.6468 | 15.8868 | 10.1249 | 45 | 0.3 | 100000 | 20 | 23 | 160 | 32 | 20 | 0 | 0 | 0.27525 | 0.11543 | 0.08021 | 35.1227 | 48.5397 | 30.9062 | 19.3276 | 45 | 0.3 | 50000 | 20 | 33 | 0 | 100000 | 20 | 23 | 0 | 150000 | 20 | 18 | 0 | 200000 | 20 | 16 | 0 | 0 | 0 | 0 | 0 | 0.83424 | -0.038326 | 0.83512 | -0.045909 | 0 | 0 | 0 | 0 | 0.61252 | 0.56277 | 0.8318 | 0.74309 | 0 | 0 | 0 | 0 | 0.33455 | 0.84069 | 0.90481 | 1.1921 | 0 | 0 | 0 | 0 | 0.077442 | 1.0786 | 1.0814 | 1.4991
6 | 11 | 60 | 304.7331 | 781.6317 | 0.23053 | 28.1867 | 4 | 0 | 0 | 4 | 10 | 0 | 0 | 500 | 2 | 3 | 45 | 0.3 | 0 | 1.7547 | 0.42593 | 0.071433 | 0.017 | 1.1377 | 0.89887 | 2.5801 | 0.52247 | 0.96168 | 17.0817 | 0.45374 | 45 | 0.3 | 3 | 3 | 10 | 32 | 20 | 0 | 0.050836 | 0.012249 | 0.0016396 | 34.9066 | 23.1197 | 16.5991 | 10.7937 | 45 | 0.3 | 100000 | 20 | 23 | 160 | 32 | 20 | 0 | 0 | 0.27567 | 0.11533 | 0.080054 | 35.0302 | 48.4099 | 30.815 | 19.2994 | 45 | 0.3 | 50000 | 20 | 33 | 0 | 100000 | 20 | 23 | 0 | 150000 | 20 | 18 | 0 | 200000 | 20 | 16 | 0 | 0 | 0 | 0 | 0 | 0.83421 | -0.038351 | 0.83509 | -0.04594 | 0 | 0 | 0 | 0 | 0.61239 | 0.56277 | 0.83171 | 0.7432 | 0 | 0 | 0 | 0 | 0.33448 | 0.84064 | 0.90474 | 1.1921 | 0 | 0 | 0 | 0 | 0.077314 | 1.0786 | 1.0813 | 1.4992
6 | 11 | 60 | 304.7331 | 781.6317 | 0.23053 | 28.1867 | 4 | 0 | 0 | 5 | 10 | 0 | 0 | 500 | 2 | 3 | 45 | 0.3 | 0 | 1.7529 | 0.42823 | 0.067601 | 0.020524 | 1.1349 | 0.76686 | 2.8317 | 0.52663 | 0.96727 | 17.3775 | 0.44241 | 45 | 0.3 | 3 | 3 | 10 | 32 | 20 | 0 | 0.053178 | 0.012596 | 0.0018016 | 34.9198 | 22.8153 | 16.1702 | 10.3223 | 45 | 0.3 | 100000 | 20 | 23 | 160 | 32 | 20 | 0 | 0 | 0.27548 | 0.11552 | 0.080414 | 35.0886 | 48.7047 | 30.8505 | 19.359 | 45 | 0.3 | 50000 | 20 | 33 | 0 | 100000 | 20 | 23 | 0 | 150000 | 20 | 18 | 0 | 200000 | 20 | 16 | 0 | 0 | 0 | 0 | 0 | 0.83437 | -0.038249 | 0.83524 | -0.04581 | 0 | 0 | 0 | 0 | 0.61237 | 0.56262 | 0.83159 | 0.74308 | 0 | 0 | 0 | 0 | 0.33453 | 0.84054 | 0.90466 | 1.192 | 0 | 0 | 0 | 0 | 0.077416 | 1.0785 | 1.0813 | 1.4991
6 | 11 | 60 | 304.7331 | 781.6317 | 0.23053 | 28.1867 | 4 | 0 | 0 | 6 | 10 | 0 | 0 | 500 | 2 | 3 | 45 | 0.3 | 0 | 1.7573 | 0.42274 | 0.068188 | 0.014103 | 1.145 | 0.8093 | 2.2375 | 0.51305 | 0.95229 | 17.4459 | 0.43985 | 45 | 0.3 | 3 | 3 | 10 | 32 | 20 | 0 | 0.050931 | 0.012324 | 0.0017176 | 34.5846 | 23.3496 | 16.9014 | 10.7497 | 45 | 0.3 | 100000 | 20 | 23 | 160 | 32 | 20 | 0 | 0 | 0.27687 | 0.11566 | 0.080338 | 35.1323 | 48.4427 | 30.7511 | 19.1802 | 45 | 0.3 | 50000 | 20 | 33 | 0 | 100000 | 20 | 23 | 0 | 150000 | 20 | 18 | 0 | 200000 | 20 | 16 | 0 | 0 | 0 | 0 | 0 | 0.83419 | -0.038428 | 0.83507 | -0.046033 | 0 | 0 | 0 | 0 | 0.61232 | 0.56267 | 0.83158 | 0.74317 | 0 | 0 | 0 | 0 | 0.3345 | 0.84056 | 0.90467 | 1.1921 | 0 | 0 | 0 | 0 | 0.077416 | 1.0784 | 1.0812 | 1.4991
6 | 11 | 60 | 304.7331 | 781.6317 | 0.23053 | 28.1867 | 4 | 0 | 0 | 7 | 10 | 0 | 0 | 500 | 2 | 3 | 45 | 0.3 | 0 | 1.7538 | 0.43514 | 0.073399 | 0.022732 | 1.1341 | 0.84429 | 2.7035 | 0.53953 | 0.98392 | 17.335 | 0.4537 | 45 | 0.3 | 3 | 3 | 10 | 32 | 20 | 0 | 0.052976 | 0.012292 | 0.0018451 | 34.8244 | 22.5966 | 15.8186 | 10.0017 | 45 | 0.3 | 100000 | 20 | 23 | 160 | 32 | 20 | 0 | 0 | 0.27627 | 0.11543 | 0.080206 | 34.9911 | 48.413 | 30.7376 | 19.1313 | 45 | 0.3 | 50000 | 20 | 33 | 0 | 100000 | 20 | 23 | 0 | 150000 | 20 | 18 | 0 | 200000 | 20 | 16 | 0 | 0 | 0 | 0 | 0 | 0.83424 | -0.038402 | 0.83512 | -0.046 | 0 | 0 | 0 | 0 | 0.61234 | 0.56264 | 0.83158 | 0.74313 | 0 | 0 | 0 | 0 | 0.33448 | 0.84051 | 0.90462 | 1.1921 | 0 | 0 | 0 | 0 | 0.077416 | 1.0785 | 1.0812 | 1.4991
6 | 11 | 60 | 304.7331 | 781.6317 | 0.23053 | 28.1867 | 4 | 0 | 0 | 8 | 10 | 0 | 0 | 500 | 2 | 3 | 45 | 0.3 | 0 | 1.7551 | 0.43747 | 0.066222 | 0.01975 | 1.1322 | 0.84036 | 2.6901 | 0.53168 | 0.98551 | 17.2812 | 0.45046 | 45 | 0.3 | 3 | 3 | 10 | 32 | 20 | 0 | 0.049949 | 0.012111 | 0.0018351 | 34.4017 | 23.2682 | 16.6075 | 10.8115 | 45 | 0.3 | 100000 | 20 | 23 | 160 | 32 | 20 | 0 | 0 | 0.27565 | 0.11556 | 0.080378 | 35.0254 | 48.5899 | 30.8196 | 19.3972 | 45 | 0.3 | 50000 | 20 | 33 | 0 | 100000 | 20 | 23 | 0 | 150000 | 20 | 18 | 0 | 200000 | 20 | 16 | 0 | 0 | 0 | 0 | 0 | 0.83416 | -0.038453 | 0.83505 | -0.046065 | 0 | 0 | 0 | 0 | 0.61234 | 0.56254 | 0.83152 | 0.74304 | 0 | 0 | 0 | 0 | 0.33445 | 0.84051 | 0.90461 | 1.1921 | 0 | 0 | 0 | 0 | 0.077365 | 1.0784 | 1.0812 | 1.4992
6 | 11 | 60 | 304.7331 | 781.6317 | 0.23053 | 28.1867 | 4 | 0 | 0 | 9 | 10 | 0 | 0 | 500 | 2 | 3 | 45 | 0.3 | 0 | 1.7551 | 0.43379 | 0.067112 | 0.022245 | 1.1249 | 0.82697 | 2.7417 | 0.53227 | 0.97809 | 17.1674 | 0.44692 | 45 | 0.3 | 3 | 3 | 10 | 32 | 20 | 0 | 0.05199 | 0.012607 | 0.0015443 | 34.8612 | 23.5454 | 16.8334 | 10.8939 | 45 | 0.3 | 100000 | 20 | 23 | 160 | 32 | 20 | 0 | 0 | 0.27619 | 0.11547 | 0.080191 | 35.1148 | 48.5596 | 30.8411 | 19.497 | 45 | 0.3 | 50000 | 20 | 33 | 0 | 100000 | 20 | 23 | 0 | 150000 | 20 | 18 | 0 | 200000 | 20 | 16 | 0 | 0 | 0 | 0 | 0 | 0.83406 | -0.038504 | 0.83495 | -0.046132 | 0 | 0 | 0 | 0 | 0.61219 | 0.56244 | 0.83133 | 0.74307 | 0 | 0 | 0 | 0 | 0.3345 | 0.84036 | 0.90449 | 1.192 | 0 | 0 | 0 | 0 | 0.077493 | 1.0783 | 1.0811 | 1.4991
6 | 11 | 60 | 304.7331 | 781.6317 | 0.23053 | 28.1867 | 4 | 0 | 0 | 10 | 10 | 0 | 0 | 500 | 2 | 3 | 45 | 0.3 | 0 | 1.7573 | 0.43558 | 0.063826 | 0.017902 | 1.1542 | 0.80071 | 2.6174 | 0.52798 | 0.97986 | 17.3634 | 0.4529 | 45 | 0.3 | 3 | 3 | 10 | 32 | 20 | 0 | 0.051363 | 0.012375 | 0.0016443 | 33.9965 | 23.309 | 16.7574 | 10.8977 | 45 | 0.3 | 100000 | 20 | 23 | 160 | 32 | 20 | 0 | 0 | 0.27568 | 0.11549 | 0.080427 | 35.0794 | 48.697 | 30.8256 | 19.3444 | 45 | 0.3 | 50000 | 20 | 33 | 0 | 100000 | 20 | 23 | 0 | 150000 | 20 | 18 | 0 | 200000 | 20 | 16 | 0 | 0 | 0 | 0 | 0 | 0.83391 | -0.038708 | 0.8348 | -0.046384 | 0 | 0 | 0 | 0 | 0.61227 | 0.56254 | 0.83146 | 0.7431 | 0 | 0 | 0 | 0 | 0.3345 | 0.84033 | 0.90446 | 1.192 | 0 | 0 | 0 | 0 | 0.077493 | 1.0783 | 1.0811 | 1.4991
6 | 11 | 60 | 304.7331 | 781.6317 | 0.23053 | 28.1867 | 5 | 0 | 0 | 1 | 10 | 0 | 0 | 500 | 2 | 3 | 45 | 0.3 | 0 | 1.7542 | 0.42994 | 0.068457 | 0.015937 | 1.1086 | 0.81701 | 2.7877 | 0.521 | 0.96911 | 17.1555 | 0.43646 | 45 | 0.3 | 3 | 3 | 10 | 32 | 20 | 0 | 0.05106 | 0.012271 | 0.0017319 | 34.8328 | 23.1386 | 16.6489 | 10.6964 | 45 | 0.3 | 100000 | 20 | 23 | 160 | 32 | 20 | 0 | 0 | 0.27432 | 0.11502 | 0.079917 | 35.2003 | 48.5857 | 30.9593 | 19.3666 | 45 | 0.3 | 50000 | 20 | 33 | 0 | 100000 | 20 | 23 | 0 | 150000 | 20 | 18 | 0 | 200000 | 20 | 16 | 0 | 0 | 0 | 0 | 0 | 0.8347 | -0.038071 | 0.83557 | -0.045578 | 0 | 0 | 0 | 0 | 0.61237 | 0.56328 | 0.83203 | 0.74367 | 0 | 0 | 0 | 0 | 0.33437 | 0.841 | 0.90503 | 1.1924 | 0 | 0 | 0 | 0 | 0.077263 | 1.0789 | 1.0817 | 1.4993
6 | 11 | 60 | 304.7331 | 781.6317 | 0.23053 | 28.1867 | 5 | 0 | 0 | 2 | 10 | 0 | 0 | 500 | 2 | 3 | 45 | 0.3 | 0 | 1.7542 | 0.43608 | 0.061596 | 0.02455 | 1.1422 | 0.79823 | 2.483 | 0.52735 | 0.98151 | 17.23 | 0.45309 | 45 | 0.3 | 3 | 3 | 10 | 32 | 20 | 0 | 0.054339 | 0.012585 | 0.0017773 | 34.5485 | 22.5869 | 15.8342 | 9.9904 | 45 | 0.3 | 100000 | 20 | 23 | 160 | 32 | 20 | 0 | 0 | 0.27459 | 0.11508 | 0.080046 | 35.0998 | 48.497 | 30.8961 | 19.4276 | 45 | 0.3 | 50000 | 20 | 33 | 0 | 100000 | 20 | 23 | 0 | 150000 | 20 | 18 | 0 | 200000 | 20 | 16 | 0 | 0 | 0 | 0 | 0 | 0.83511 | -0.037765 | 0.83596 | -0.045191 | 0 | 0 | 0 | 0 | 0.61234 | 0.56349 | 0.83215 | 0.74387 | 0 | 0 | 0 | 0 | 0.3342 | 0.84105 | 0.90501 | 1.1926 | 0 | 0 | 0 | 0 | 0.077034 | 1.0787 | 1.0815 | 1.4995
6 | 11 | 60 | 304.7331 | 781.6317 | 0.23053 | 28.1867 | 5 | 0 | 0 | 3 | 10 | 0 | 0 | 500 | 2 | 3 | 45 | 0.3 | 0 | 1.7538 | 0.43095 | 0.069363 | 0.028915 | 1.1253 | 0.83333 | 2.5602 | 0.53384 | 0.97353 | 17.0999 | 0.45256 | 45 | 0.3 | 3 | 3 | 10 | 32 | 20 | 0 | 0.050802 | 0.012257 | 0.0017616 | 34.7944 | 23.0887 | 16.5282 | 10.7252 | 45 | 0.3 | 100000 | 20 | 23 | 160 | 32 | 20 | 0 | 0 | 0.27518 | 0.11517 | 0.079997 | 35.1751 | 48.4866 | 30.8076 | 19.3959 | 45 | 0.3 | 50000 | 20 | 33 | 0 | 100000 | 20 | 23 | 0 | 150000 | 20 | 18 | 0 | 200000 | 20 | 16 | 0 | 0 | 0 | 0 | 0 | 0.83503 | -0.037714 | 0.83588 | -0.045134 | 0 | 0 | 0 | 0 | 0.61229 | 0.56338 | 0.83205 | 0.74382 | 0 | 0 | 0 | 0 | 0.33425 | 0.84094 | 0.90494 | 1.1925 | 0 | 0 | 0 | 0 | 0.077008 | 1.0788 | 1.0815 | 1.4995
6 | 11 | 60 | 304.7331 | 781.6317 | 0.23053 | 28.1867 | 5 | 0 | 0 | 4 | 10 | 0 | 0 | 500 | 2 | 3 | 45 | 0.3 | 0 | 1.7547 | 0.42295 | 0.067838 | 0.017782 | 1.1285 | 0.79156 | 2.5054 | 0.52045 | 0.95409 | 17.4238 | 0.42932 | 45 | 0.3 | 3 | 3 | 10 | 32 | 20 | 0 | 0.051004 | 0.0122 | 0.0018168 | 34.752 | 22.7205 | 16.2825 | 10.5788 | 45 | 0.3 | 100000 | 20 | 23 | 160 | 32 | 20 | 0 | 0 | 0.27622 | 0.11539 | 0.080082 | 35.0869 | 48.4676 | 30.7804 | 19.2523 | 45 | 0.3 | 50000 | 20 | 33 | 0 | 100000 | 20 | 23 | 0 | 150000 | 20 | 18 | 0 | 200000 | 20 | 16 | 0 | 0 | 0 | 0 | 0 | 0.83485 | -0.037663 | 0.8357 | -0.045082 | 0 | 0 | 0 | 0 | 0.61222 | 0.56328 | 0.83192 | 0.74379 | 0 | 0 | 0 | 0 | 0.3342 | 0.84089 | 0.90487 | 1.1925 | 0 | 0 | 0 | 0 | 0.077136 | 1.0786 | 1.0814 | 1.4994
6 | 11 | 60 | 304.7331 | 781.6317 | 0.23053 | 28.1867 | 5 | 0 | 0 | 5 | 10 | 0 | 0 | 500 | 2 | 3 | 45 | 0.3 | 0 | 1.7551 | 0.42435 | 0.062752 | 0.021741 | 1.1377 | 0.86829 | 2.5091 | 0.51373 | 0.95542 | 17.0617 | 0.44815 | 45 | 0.3 | 3 | 3 | 10 | 32 | 20 | 0 | 0.051667 | 0.012424 | 0.0020767 | 34.4909 | 23.0267 | 16.5993 | 10.8529 | 45 | 0.3 | 100000 | 20 | 23 | 160 | 32 | 20 | 0 | 0 | 0.27536 | 0.11516 | 0.079971 | 35.0214 | 48.4559 | 30.8396 | 19.3377 | 45 | 0.3 | 50000 | 20 | 33 | 0 | 100000 | 20 | 23 | 0 | 150000 | 20 | 18 | 0 | 200000 | 20 | 16 | 0 | 0 | 0 | 0 | 0 | 0.83498 | -0.037688 | 0.83583 | -0.045106 | 0 | 0 | 0 | 0 | 0.61222 | 0.56331 | 0.83194 | 0.74382 | 0 | 0 | 0 | 0 | 0.33417 | 0.84087 | 0.90484 | 1.1925 | 0 | 0 | 0 | 0 | 0.077034 | 1.0786 | 1.0813 | 1.4995
6 | 11 | 60 | 304.7331 | 781.6317 | 0.23053 | 28.1867 | 5 | 0 | 0 | 6 | 10 | 0 | 0 | 500 | 2 | 3 | 45 | 0.3 | 0 | 1.7573 | 0.42198 | 0.070905 | 0.011226 | 1.1391 | 0.814 | 1.7029 | 0.5115 | 0.95131 | 17.369 | 0.43844 | 45 | 0.3 | 3 | 3 | 10 | 32 | 20 | 0 | 0.051603 | 0.012439 | 0.0016488 | 34.7851 | 22.765 | 16.3596 | 10.5082 | 45 | 0.3 | 100000 | 20 | 23 | 160 | 32 | 20 | 0 | 0 | 0.27582 | 0.11528 | 0.080125 | 35.0695 | 48.4481 | 30.7945 | 19.229 | 45 | 0.3 | 50000 | 20 | 33 | 0 | 100000 | 20 | 23 | 0 | 150000 | 20 | 18 | 0 | 200000 | 20 | 16 | 0 | 0 | 0 | 0 | 0 | 0.8348 | -0.037714 | 0.83565 | -0.045146 | 0 | 0 | 0 | 0 | 0.61214 | 0.56318 | 0.8318 | 0.74377 | 0 | 0 | 0 | 0 | 0.33414 | 0.84077 | 0.90473 | 1.1925 | 0 | 0 | 0 | 0 | 0.077034 | 1.0786 | 1.0813 | 1.4995
6 | 11 | 60 | 304.7331 | 781.6317 | 0.23053 | 28.1867 | 5 | 0 | 0 | 7 | 10 | 0 | 0 | 500 | 2 | 3 | 45 | 0.3 | 0 | 1.7573 | 0.43668 | 0.072923 | 0.016777 | 1.1412 | 0.78144 | 2.8884 | 0.53426 | 0.98454 | 17.4686 | 0.45385 | 45 | 0.3 | 3 | 3 | 10 | 32 | 20 | 0 | 0.050415 | 0.012198 | 0.0018548 | 34.7928 | 23.1899 | 16.5352 | 10.4362 | 45 | 0.3 | 100000 | 20 | 23 | 160 | 32 | 20 | 0 | 0 | 0.27529 | 0.11513 | 0.080082 | 35.1103 | 48.4561 | 30.7688 | 19.1302 | 45 | 0.3 | 50000 | 20 | 33 | 0 | 100000 | 20 | 23 | 0 | 150000 | 20 | 18 | 0 | 200000 | 20 | 16 | 0 | 0 | 0 | 0 | 0 | 0.83498 | -0.037714 | 0.83583 | -0.045137 | 0 | 0 | 0 | 0 | 0.61209 | 0.56321 | 0.83178 | 0.74383 | 0 | 0 | 0 | 0 | 0.33412 | 0.84082 | 0.90477 | 1.1926 | 0 | 0 | 0 | 0 | 0.076906 | 1.0785 | 1.0813 | 1.4996
6 | 11 | 60 | 304.7331 | 781.6317 | 0.23053 | 28.1867 | 5 | 0 | 0 | 8 | 10 | 0 | 0 | 500 | 2 | 3 | 45 | 0.3 | 0 | 1.7542 | 0.41999 | 0.073129 | 0.017909 | 1.1404 | 0.82251 | 2.9809 | 0.51543 | 0.94977 | 17.4862 | 0.43925 | 45 | 0.3 | 3 | 3 | 10 | 32 | 20 | 0 | 0.050643 | 0.01233 | 0.0019566 | 34.8493 | 23.1285 | 16.5196 | 10.7962 | 45 | 0.3 | 100000 | 20 | 23 | 160 | 32 | 20 | 0 | 0 | 0.27539 | 0.11504 | 0.079987 | 34.9752 | 48.4356 | 30.7522 | 19.2426 | 45 | 0.3 | 50000 | 20 | 33 | 0 | 100000 | 20 | 23 | 0 | 150000 | 20 | 18 | 0 | 200000 | 20 | 16 | 0 | 0 | 0 | 0 | 0 | 0.83485 | -0.037714 | 0.8357 | -0.045143 | 0 | 0 | 0 | 0 | 0.61211 | 0.56321 | 0.83179 | 0.74381 | 0 | 0 | 0 | 0 | 0.33409 | 0.84077 | 0.90471 | 1.1926 | 0 | 0 | 0 | 0 | 0.077008 | 1.0785 | 1.0813 | 1.4995
6 | 11 | 60 | 304.7331 | 781.6317 | 0.23053 | 28.1867 | 5 | 0 | 0 | 9 | 10 | 0 | 0 | 500 | 2 | 3 | 45 | 0.3 | 0 | 1.7538 | 0.43145 | 0.065641 | 0.015311 | 1.1469 | 0.83984 | 2.4795 | 0.52062 | 0.97213 | 17.3757 | 0.4464 | 45 | 0.3 | 3 | 3 | 10 | 32 | 20 | 0 | 0.051228 | 0.012465 | 0.0019559 | 35.0531 | 23.1667 | 16.8696 | 10.8199 | 45 | 0.3 | 100000 | 20 | 23 | 160 | 32 | 20 | 0 | 0 | 0.27532 | 0.11499 | 0.079811 | 35.0903 | 48.4745 | 30.797 | 19.2077 | 45 | 0.3 | 50000 | 20 | 33 | 0 | 100000 | 20 | 23 | 0 | 150000 | 20 | 18 | 0 | 200000 | 20 | 16 | 0 | 0 | 0 | 0 | 0 | 0.8347 | -0.037841 | 0.83555 | -0.045304 | 0 | 0 | 0 | 0 | 0.61206 | 0.5629 | 0.83155 | 0.74358 | 0 | 0 | 0 | 0 | 0.33422 | 0.84061 | 0.90462 | 1.1924 | 0 | 0 | 0 | 0 | 0.07711 | 1.0784 | 1.0812 | 1.4994
6 | 11 | 60 | 304.7331 | 781.6317 | 0.23053 | 28.1867 | 5 | 0 | 0 | 10 | 10 | 0 | 0 | 500 | 2 | 3 | 45 | 0.3 | 0 | 1.7542 | 0.4284 | 0.064464 | 0.02213 | 1.1101 | 0.71959 | 2.6228 | 0.52304 | 0.96575 | 17.2438 | 0.43055 | 45 | 0.3 | 3 | 3 | 10 | 32 | 20 | 0 | 0.051402 | 0.012458 | 0.0020507 | 34.6932 | 22.8862 | 16.2332 | 10.9791 | 45 | 0.3 | 100000 | 20 | 23 | 160 | 32 | 20 | 0 | 0 | 0.27532 | 0.11527 | 0.080131 | 35.1619 | 48.5132 | 30.8452 | 19.3016 | 45 | 0.3 | 50000 | 20 | 33 | 0 | 100000 | 20 | 23 | 0 | 150000 | 20 | 18 | 0 | 200000 | 20 | 16 | 0 | 0 | 0 | 0 | 0 | 0.83467 | -0.037918 | 0.83553 | -0.045397 | 0 | 0 | 0 | 0 | 0.61209 | 0.563 | 0.83164 | 0.74365 | 0 | 0 | 0 | 0 | 0.3342 | 0.84064 | 0.90463 | 1.1924 | 0 | 0 | 0 | 0 | 0.07711 | 1.0784 | 1.0812 | 1.4994
6 | 11 | 60 | 304.7331 | 781.6317 | 0.23053 | 28.1867 | 6 | 0 | 0 | 1 | 10 | 0 | 0 | 500 | 2 | 3 | 45 | 0.3 | 0 | 1.7538 | 0.43325 | 0.066867 | 0.022268 | 1.1298 | 0.78141 | 2.6145 | 0.53473 | 0.97684 | 17.2335 | 0.44666 | 45 | 0.3 | 3 | 3 | 10 | 32 | 20 | 0 | 0.052648 | 0.012627 | 0.0016627 | 34.4762 | 22.9352 | 16.4213 | 10.8189 | 45 | 0.3 | 100000 | 20 | 23 | 160 | 32 | 20 | 0 | 0 | 0.27517 | 0.1153 | 0.080206 | 35.0955 | 48.5034 | 30.9072 | 19.2843 | 45 | 0.3 | 50000 | 20 | 33 | 0 | 100000 | 20 | 23 | 0 | 150000 | 20 | 18 | 0 | 200000 | 20 | 16 | 0 | 0 | 0 | 0 | 0 | 0.83562 | -0.037127 | 0.83644 | -0.044402 | 0 | 0 | 0 | 0 | 0.61237 | 0.56387 | 0.83243 | 0.74419 | 0 | 0 | 0 | 0 | 0.33402 | 0.84143 | 0.9053 | 1.1929 | 0 | 0 | 0 | 0 | 0.076728 | 1.079 | 1.0818 | 1.4998
6 | 11 | 60 | 304.7331 | 781.6317 | 0.23053 | 28.1867 | 6 | 0 | 0 | 2 | 10 | 0 | 0 | 500 | 2 | 3 | 45 | 0.3 | 0 | 1.756 | 0.43044 | 0.075814 | 0.017216 | 1.1512 | 0.95175 | 3.0095 | 0.53808 | 0.9731 | 17.4801 | 0.4489 | 45 | 0.3 | 3 | 3 | 10 | 32 | 20 | 0 | 0.052891 | 0.012643 | 0.0019665 | 35.0374 | 22.9134 | 16.2956 | 10.4923 | 45 | 0.3 | 100000 | 20 | 23 | 160 | 32 | 20 | 0 | 0 | 0.27543 | 0.11514 | 0.080048 | 35.0456 | 48.3954 | 30.7442 | 19.2258 | 45 | 0.3 | 50000 | 20 | 33 | 0 | 100000 | 20 | 23 | 0 | 150000 | 20 | 18 | 0 | 200000 | 20 | 16 | 0 | 0 | 0 | 0 | 0 | 0.83564 | -0.037076 | 0.83646 | -0.044339 | 0 | 0 | 0 | 0 | 0.61227 | 0.56397 | 0.83243 | 0.74436 | 0 | 0 | 0 | 0 | 0.33399 | 0.84143 | 0.90529 | 1.1929 | 0 | 0 | 0 | 0 | 0.076626 | 1.079 | 1.0817 | 1.4999
6 | 11 | 60 | 304.7331 | 781.6317 | 0.23053 | 28.1867 | 6 | 0 | 0 | 3 | 10 | 0 | 0 | 500 | 2 | 3 | 45 | 0.3 | 0 | 1.7538 | 0.43368 | 0.069207 | 0.023497 | 1.1349 | 0.76822 | 2.7934 | 0.53636 | 0.97935 | 17.502 | 0.44478 | 45 | 0.3 | 3 | 3 | 10 | 32 | 20 | 0 | 0.053044 | 0.012459 | 0.00149 | 34.8695 | 23.3078 | 16.2841 | 10.4571 | 45 | 0.3 | 100000 | 20 | 23 | 160 | 32 | 20 | 0 | 0 | 0.27412 | 0.11508 | 0.080127 | 35.2265 | 48.5733 | 30.9516 | 19.369 | 45 | 0.3 | 50000 | 20 | 33 | 0 | 100000 | 20 | 23 | 0 | 150000 | 20 | 18 | 0 | 200000 | 20 | 16 | 0 | 0 | 0 | 0 | 0 | 0.83572 | -0.037051 | 0.83654 | -0.044305 | 0 | 0 | 0 | 0 | 0.61224 | 0.56382 | 0.8323 | 0.74425 | 0 | 0 | 0 | 0 | 0.33397 | 0.84138 | 0.90524 | 1.1929 | 0 | 0 | 0 | 0 | 0.076702 | 1.0789 | 1.0816 | 1.4998
6 | 11 | 60 | 304.7331 | 781.6317 | 0.23053 | 28.1867 | 6 | 0 | 0 | 4 | 10 | 0 | 0 | 500 | 2 | 3 | 45 | 0.3 | 0 | 1.7556 | 0.43485 | 0.07104 | 0.016759 | 1.1519 | 0.87771 | 2.5057 | 0.53209 | 0.98101 | 17.4531 | 0.45451 | 45 | 0.3 | 3 | 3 | 10 | 32 | 20 | 0 | 0.051974 | 0.01238 | 0.0016528 | 35.0235 | 23.1176 | 16.3071 | 10.7452 | 45 | 0.3 | 100000 | 20 | 23 | 160 | 32 | 20 | 0 | 0 | 0.27661 | 0.1155 | 0.080239 | 35.0723 | 48.4361 | 30.7313 | 19.1687 | 45 | 0.3 | 50000 | 20 | 33 | 0 | 100000 | 20 | 23 | 0 | 150000 | 20 | 18 | 0 | 200000 | 20 | 16 | 0 | 0 | 0 | 0 | 0 | 0.83546 | -0.036745 | 0.83627 | -0.043953 | 0 | 0 | 0 | 0 | 0.61211 | 0.56387 | 0.83224 | 0.7444 | 0 | 0 | 0 | 0 | 0.33391 | 0.8412 | 0.90505 | 1.1929 | 0 | 0 | 0 | 0 | 0.076779 | 1.0788 | 1.0815 | 1.4997
6 | 11 | 60 | 304.7331 | 781.6317 | 0.23053 | 28.1867 | 6 | 0 | 0 | 5 | 10 | 0 | 0 | 500 | 2 | 3 | 45 | 0.3 | 0 | 1.7542 | 0.43746 | 0.068347 | 0.022717 | 1.1168 | 0.66415 | 2.7764 | 0.54101 | 0.98723 | 17.169 | 0.44863 | 45 | 0.3 | 3 | 3 | 10 | 32 | 20 | 0 | 0.052253 | 0.012444 | 0.0020372 | 34.7849 | 22.8954 | 16.2455 | 10.5235 | 45 | 0.3 | 100000 | 20 | 23 | 160 | 32 | 20 | 0 | 0 | 0.27507 | 0.11524 | 0.080057 | 35.125 | 48.5661 | 30.9039 | 19.3808 | 45 | 0.3 | 50000 | 20 | 33 | 0 | 100000 | 20 | 23 | 0 | 150000 | 20 | 18 | 0 | 200000 | 20 | 16 | 0 | 0 | 0 | 0 | 0 | 0.83544 | -0.037229 | 0.83627 | -0.044533 | 0 | 0 | 0 | 0 | 0.61206 | 0.56372 | 0.8321 | 0.7443 | 0 | 0 | 0 | 0 | 0.33389 | 0.84117 | 0.90502 | 1.1929 | 0 | 0 | 0 | 0 | 0.076728 | 1.0787 | 1.0814 | 1.4998
6 | 11 | 60 | 304.7331 | 781.6317 | 0.23053 | 28.1867 | 6 | 0 | 0 | 6 | 10 | 0 | 0 | 500 | 2 | 3 | 45 | 0.3 | 0 | 1.756 | 0.4312 | 0.07071 | 0.011189 | 1.1654 | 0.86696 | 2.4555 | 0.51756 | 0.97209 | 17.501 | 0.45706 | 45 | 0.3 | 3 | 3 | 10 | 32 | 20 | 0 | 0.051488 | 0.012516 | 0.0016371 | 33.8842 | 23.1793 | 16.511 | 11.0071 | 45 | 0.3 | 100000 | 20 | 23 | 160 | 32 | 20 | 0 | 0 | 0.27545 | 0.11528 | 0.080233 | 35.0785 | 48.531 | 30.8025 | 19.4256 | 45 | 0.3 | 50000 | 20 | 33 | 0 | 100000 | 20 | 23 | 0 | 150000 | 20 | 18 | 0 | 200000 | 20 | 16 | 0 | 0 | 0 | 0 | 0 | 0.83518 | -0.037102 | 0.83601 | -0.044394 | 0 | 0 | 0 | 0 | 0.61201 | 0.56366 | 0.83203 | 0.7443 | 0 | 0 | 0 | 0 | 0.33397 | 0.84105 | 0.90493 | 1.1928 | 0 | 0 | 0 | 0 | 0.076804 | 1.0787 | 1.0814 | 1.4997
6 | 11 | 60 | 304.7331 | 781.6317 | 0.23053 | 28.1867 | 6 | 0 | 0 | 7 | 10 | 0 | 0 | 500 | 2 | 3 | 45 | 0.3 | 0 | 1.7551 | 0.43363 | 0.07055 | 0.017766 | 1.1336 | 0.73848 | 2.6825 | 0.532 | 0.97839 | 17.5057 | 0.44557 | 45 | 0.3 | 3 | 3 | 10 | 32 | 20 | 0 | 0.052136 | 0.012366 | 0.0018483 | 35.1829 | 23.3965 | 16.4804 | 10.4947 | 45 | 0.3 | 100000 | 20 | 23 | 160 | 32 | 20 | 0 | 0 | 0.27651 | 0.11533 | 0.080158 | 34.9604 | 48.4431 | 30.7741 | 19.1401 | 45 | 0.3 | 50000 | 20 | 33 | 0 | 100000 | 20 | 23 | 0 | 150000 | 20 | 18 | 0 | 200000 | 20 | 16 | 0 | 0 | 0 | 0 | 0 | 0.83518 | -0.037127 | 0.83601 | -0.044425 | 0 | 0 | 0 | 0 | 0.61201 | 0.56354 | 0.83194 | 0.74419 | 0 | 0 | 0 | 0 | 0.33402 | 0.841 | 0.9049 | 1.1927 | 0 | 0 | 0 | 0 | 0.076804 | 1.0786 | 1.0813 | 1.4997
6 | 11 | 60 | 304.7331 | 781.6317 | 0.23053 | 28.1867 | 6 | 0 | 0 | 8 | 10 | 0 | 0 | 500 | 2 | 3 | 45 | 0.3 | 0 | 1.7556 | 0.43353 | 0.071699 | 0.019485 | 1.1417 | 0.70662 | 2.4958 | 0.53578 | 0.97856 | 17.4656 | 0.45019 | 45 | 0.3 | 3 | 3 | 10 | 32 | 20 | 0 | 0.052094 | 0.012405 | 0.0016179 | 34.5353 | 23.2361 | 16.2782 | 10.5458 | 45 | 0.3 | 100000 | 20 | 23 | 160 | 32 | 20 | 0 | 0 | 0.2757 | 0.11515 | 0.079951 | 35.0442 | 48.3923 | 30.7331 | 19.1998 | 45 | 0.3 | 50000 | 20 | 33 | 0 | 100000 | 20 | 23 | 0 | 150000 | 20 | 18 | 0 | 200000 | 20 | 16 | 0 | 0 | 0 | 0 | 0 | 0.83518 | -0.037051 | 0.836 | -0.044333 | 0 | 0 | 0 | 0 | 0.61199 | 0.56349 | 0.83189 | 0.74416 | 0 | 0 | 0 | 0 | 0.33397 | 0.84092 | 0.90481 | 1.1928 | 0 | 0 | 0 | 0 | 0.076753 | 1.0786 | 1.0813 | 1.4998
6 | 11 | 60 | 304.7331 | 781.6317 | 0.23053 | 28.1867 | 6 | 0 | 0 | 9 | 10 | 0 | 0 | 500 | 2 | 3 | 45 | 0.3 | 0 | 1.7538 | 0.44314 | 0.070352 | 0.021646 | 1.1315 | 0.76349 | 2.6527 | 0.54558 | 1.0003 | 17.2567 | 0.46173 | 45 | 0.3 | 3 | 3 | 10 | 32 | 20 | 0 | 0.050772 | 0.012202 | 0.0017954 | 34.4141 | 23.366 | 16.5601 | 10.5991 | 45 | 0.3 | 100000 | 20 | 23 | 160 | 32 | 20 | 0 | 0 | 0.2758 | 0.11537 | 0.080328 | 35.0219 | 48.5361 | 30.9495 | 19.3416 | 45 | 0.3 | 50000 | 20 | 33 | 0 | 100000 | 20 | 23 | 0 | 150000 | 20 | 18 | 0 | 200000 | 20 | 16 | 0 | 0 | 0 | 0 | 0 | 0.835 | -0.037204 | 0.83583 | -0.044526 | 0 | 0 | 0 | 0 | 0.61199 | 0.56331 | 0.83177 | 0.744 | 0 | 0 | 0 | 0 | 0.33391 | 0.84074 | 0.90462 | 1.1927 | 0 | 0 | 0 | 0 | 0.07683 | 1.0785 | 1.0812 | 1.4997
6 | 11 | 60 | 304.7331 | 781.6317 | 0.23053 | 28.1867 | 6 | 0 | 0 | 10 | 10 | 0 | 0 | 500 | 2 | 3 | 45 | 0.3 | 0 | 1.756 | 0.42779 | 0.067123 | 0.021514 | 1.1282 | 0.80692 | 2.4012 | 0.52497 | 0.96414 | 17.1013 | 0.44832 | 45 | 0.3 | 3 | 3 | 10 | 32 | 20 | 0 | 0.050939 | 0.012399 | 0.0019764 | 34.5975 | 23.0567 | 16.581 | 10.7987 | 45 | 0.3 | 100000 | 20 | 23 | 160 | 32 | 20 | 0 | 0 | 0.27573 | 0.11528 | 0.080035 | 35.0605 | 48.3983 | 30.7377 | 19.3055 | 45 | 0.3 | 50000 | 20 | 33 | 0 | 100000 | 20 | 23 | 0 | 150000 | 20 | 18 | 0 | 200000 | 20 | 16 | 0 | 0 | 0 | 0 | 0 | 0.835 | -0.037459 | 0.83584 | -0.04483 | 0 | 0 | 0 | 0 | 0.61206 | 0.56336 | 0.83186 | 0.74399 | 0 | 0 | 0 | 0 | 0.33402 | 0.84084 | 0.90476 | 1.1927 | 0 | 0 | 0 | 0 | 0.076753 | 1.0784 | 1.0811 | 1.4997
6 | 11 | 60 | 304.7331 | 781.6317 | 0.23053 | 28.1867 | 7 | 0 | 0 | 1 | 10 | 0 | 0 | 500 | 2 | 3 | 45 | 0.3 | 0 | 1.756 | 0.41569 | 0.061618 | 0.018297 | 1.0995 | 0.95801 | 2.0108 | 0.50894 | 0.93559 | 16.3184 | 0.44028 | 45 | 0.3 | 3 | 3 | 10 | 32 | 20 | 0 | 0.050546 | 0.01247 | 0.002016 | 35.0231 | 23.6387 | 16.7341 | 10.7981 | 45 | 0.3 | 100000 | 20 | 23 | 160 | 32 | 20 | 0 | 0 | 0.27346 | 0.11537 | 0.080338 | 35.3703 | 48.7403 | 31.1488 | 19.5456 | 45 | 0.3 | 50000 | 20 | 33 | 0 | 100000 | 20 | 23 | 0 | 150000 | 20 | 18 | 0 | 200000 | 20 | 16 | 0 | 0 | 0 | 0 | 0 | 0.83029 | -0.044114 | 0.83146 | -0.053081 | 0 | 0 | 0 | 0 | 0.61359 | 0.55874 | 0.82987 | 0.73865 | 0 | 0 | 0 | 0 | 0.33697 | 0.83845 | 0.90363 | 1.1886 | 0 | 0 | 0 | 0 | 0.080247 | 1.078 | 1.081 | 1.4965
6 | 11 | 60 | 304.7331 | 781.6317 | 0.23053 | 28.1867 | 7 | 0 | 0 | 2 | 10 | 0 | 0 | 500 | 2 | 3 | 45 | 0.3 | 0 | 1.756 | 0.42673 | 0.048945 | 0.016169 | 1.1107 | 0.83878 | 2.5828 | 0.49998 | 0.95541 | 16.8746 | 0.42337 | 45 | 0.3 | 3 | 3 | 10 | 32 | 20 | 0 | 0.05068 | 0.012352 | 0.0014963 | 35.0872 | 23.7026 | 16.9157 | 10.9371 | 45 | 0.3 | 100000 | 20 | 23 | 160 | 32 | 20 | 0 | 0 | 0.27368 | 0.11536 | 0.080181 | 35.2689 | 48.577 | 30.93 | 19.5563 | 45 | 0.3 | 50000 | 20 | 33 | 0 | 100000 | 20 | 23 | 0 | 150000 | 20 | 18 | 0 | 200000 | 20 | 16 | 0 | 0 | 0 | 0 | 0 | 0.83113 | -0.043119 | 0.83225 | -0.051834 | 0 | 0 | 0 | 0 | 0.61344 | 0.55933 | 0.83015 | 0.73929 | 0 | 0 | 0 | 0 | 0.33652 | 0.83883 | 0.90381 | 1.1893 | 0 | 0 | 0 | 0 | 0.079711 | 1.0781 | 1.0811 | 1.497
6 | 11 | 60 | 304.7331 | 781.6317 | 0.23053 | 28.1867 | 7 | 0 | 0 | 3 | 10 | 0 | 0 | 500 | 2 | 3 | 45 | 0.3 | 0 | 1.756 | 0.41957 | 0.066081 | 0.015764 | 1.1249 | 0.93072 | 2.5168 | 0.51417 | 0.94561 | 16.8426 | 0.44155 | 45 | 0.3 | 3 | 3 | 10 | 32 | 20 | 0 | 0.048519 | 0.012248 | 0.001437 | 34.7917 | 23.6898 | 17.3055 | 11.4545 | 45 | 0.3 | 100000 | 20 | 23 | 160 | 32 | 20 | 0 | 0 | 0.27499 | 0.11542 | 0.080223 | 35.1367 | 48.6659 | 30.9769 | 19.3418 | 45 | 0.3 | 50000 | 20 | 33 | 0 | 100000 | 20 | 23 | 0 | 150000 | 20 | 18 | 0 | 200000 | 20 | 16 | 0 | 0 | 0 | 0 | 0 | 0.83151 | -0.042253 | 0.83258 | -0.050771 | 0 | 0 | 0 | 0 | 0.61313 | 0.55986 | 0.83029 | 0.74002 | 0 | 0 | 0 | 0 | 0.33624 | 0.83883 | 0.90371 | 1.1896 | 0 | 0 | 0 | 0 | 0.079431 | 1.078 | 1.0809 | 1.4972
6 | 11 | 60 | 304.7331 | 781.6317 | 0.23053 | 28.1867 | 7 | 0 | 0 | 4 | 10 | 0 | 0 | 500 | 2 | 3 | 45 | 0.3 | 0 | 1.7538 | 0.42931 | 0.063628 | 0.016136 | 1.1145 | 0.74255 | 2.4283 | 0.5159 | 0.96658 | 17.0159 | 0.43787 | 45 | 0.3 | 3 | 3 | 10 | 32 | 20 | 0 | 0.04882 | 0.012033 | 0.0019194 | 35.3981 | 23.6274 | 16.8176 | 11.0509 | 45 | 0.3 | 100000 | 20 | 23 | 160 | 32 | 20 | 0 | 0 | 0.27484 | 0.11552 | 0.080337 | 35.1284 | 48.8469 | 30.9654 | 19.5236 | 45 | 0.3 | 50000 | 20 | 33 | 0 | 100000 | 20 | 23 | 0 | 150000 | 20 | 18 | 0 | 200000 | 20 | 16 | 0 | 0 | 0 | 0 | 0 | 0.83159 | -0.042227 | 0.83266 | -0.050735 | 0 | 0 | 0 | 0 | 0.61303 | 0.55994 | 0.83027 | 0.74017 | 0 | 0 | 0 | 0 | 0.33603 | 0.83896 | 0.90375 | 1.1898 | 0 | 0 | 0 | 0 | 0.079227 | 1.078 | 1.0809 | 1.4974
6 | 11 | 60 | 304.7331 | 781.6317 | 0.23053 | 28.1867 | 7 | 0 | 0 | 5 | 10 | 0 | 0 | 500 | 2 | 3 | 45 | 0.3 | 0 | 1.756 | 0.42627 | 0.068636 | 0.014425 | 1.1281 | 1.0688 | 1.6625 | 0.5152 | 0.96077 | 16.6914 | 0.45482 | 45 | 0.3 | 3 | 3 | 10 | 32 | 20 | 0 | 0.050148 | 0.01236 | 0.0019518 | 34.866 | 23.6548 | 17.0454 | 11.0367 | 45 | 0.3 | 100000 | 20 | 23 | 160 | 32 | 20 | 0 | 0 | 0.27577 | 0.11558 | 0.080395 | 35.0996 | 48.5726 | 30.8917 | 19.2969 | 45 | 0.3 | 50000 | 20 | 33 | 0 | 100000 | 20 | 23 | 0 | 150000 | 20 | 18 | 0 | 200000 | 20 | 16 | 0 | 0 | 0 | 0 | 0 | 0.83151 | -0.042049 | 0.83257 | -0.050526 | 0 | 0 | 0 | 0 | 0.61295 | 0.55997 | 0.83023 | 0.74025 | 0 | 0 | 0 | 0 | 0.33603 | 0.8388 | 0.90361 | 1.1898 | 0 | 0 | 0 | 0 | 0.079278 | 1.0779 | 1.0808 | 1.4974
6 | 11 | 60 | 304.7331 | 781.6317 | 0.23053 | 28.1867 | 7 | 0 | 0 | 6 | 10 | 0 | 0 | 500 | 2 | 3 | 45 | 0.3 | 0 | 1.7551 | 0.42274 | 0.064069 | 0.011641 | 1.1187 | 0.77898 | 2.6168 | 0.50794 | 0.95176 | 17.135 | 0.43015 | 45 | 0.3 | 3 | 3 | 10 | 32 | 20 | 0 | 0.048147 | 0.012171 | 0.0016272 | 34.604 | 23.8659 | 17.5442 | 11.8554 | 45 | 0.3 | 100000 | 20 | 23 | 160 | 32 | 20 | 0 | 0 | 0.27574 | 0.11554 | 0.080278 | 35.2418 | 48.4638 | 30.7888 | 19.2471 | 45 | 0.3 | 50000 | 20 | 33 | 0 | 100000 | 20 | 23 | 0 | 150000 | 20 | 18 | 0 | 200000 | 20 | 16 | 0 | 0 | 0 | 0 | 0 | 0.83169 | -0.042151 | 0.83276 | -0.050637 | 0 | 0 | 0 | 0 | 0.61295 | 0.55992 | 0.83019 | 0.74021 | 0 | 0 | 0 | 0 | 0.33595 | 0.8389 | 0.90367 | 1.1899 | 0 | 0 | 0 | 0 | 0.079227 | 1.0779 | 1.0808 | 1.4974
6 | 11 | 60 | 304.7331 | 781.6317 | 0.23053 | 28.1867 | 7 | 0 | 0 | 7 | 10 | 0 | 0 | 500 | 2 | 3 | 45 | 0.3 | 0 | 1.7542 | 0.42902 | 0.06522 | 0.023606 | 1.0862 | 0.76778 | 2.4824 | 0.52542 | 0.96736 | 16.7891 | 0.43535 | 45 | 0.3 | 3 | 3 | 10 | 32 | 20 | 0 | 0.048996 | 0.012171 | 0.0016349 | 34.9369 | 23.567 | 17.1124 | 11.625 | 45 | 0.3 | 100000 | 20 | 23 | 160 | 32 | 20 | 0 | 0 | 0.27493 | 0.11559 | 0.080415 | 35.1339 | 48.6735 | 30.8784 | 19.5307 | 45 | 0.3 | 50000 | 20 | 33 | 0 | 100000 | 20 | 23 | 0 | 150000 | 20 | 18 | 0 | 200000 | 20 | 16 | 0 | 0 | 0 | 0 | 0 | 0.83151 | -0.041998 | 0.83257 | -0.050465 | 0 | 0 | 0 | 0 | 0.6128 | 0.55984 | 0.83003 | 0.74026 | 0 | 0 | 0 | 0 | 0.3359 | 0.83878 | 0.90354 | 1.1899 | 0 | 0 | 0 | 0 | 0.079201 | 1.0778 | 1.0807 | 1.4974
6 | 11 | 60 | 304.7331 | 781.6317 | 0.23053 | 28.1867 | 7 | 0 | 0 | 8 | 10 | 0 | 0 | 500 | 2 | 3 | 45 | 0.3 | 0 | 1.7547 | 0.42132 | 0.065909 | 0.013935 | 1.1146 | 0.89711 | 2.4346 | 0.50989 | 0.94979 | 16.8843 | 0.43806 | 45 | 0.3 | 3 | 3 | 10 | 32 | 20 | 0 | 0.050567 | 0.012221 | 0.0018084 | 35.1702 | 23.2632 | 16.6925 | 10.5736 | 45 | 0.3 | 100000 | 20 | 23 | 160 | 32 | 20 | 0 | 0 | 0.2754 | 0.11539 | 0.080138 | 35.1309 | 48.6586 | 30.8789 | 19.3401 | 45 | 0.3 | 50000 | 20 | 33 | 0 | 100000 | 20 | 23 | 0 | 150000 | 20 | 18 | 0 | 200000 | 20 | 16 | 0 | 0 | 0 | 0 | 0 | 0.83161 | -0.042049 | 0.83267 | -0.05052 | 0 | 0 | 0 | 0 | 0.61295 | 0.55989 | 0.83018 | 0.74018 | 0 | 0 | 0 | 0 | 0.33593 | 0.83875 | 0.90352 | 1.1898 | 0 | 0 | 0 | 0 | 0.079201 | 1.0778 | 1.0807 | 1.4974
6 | 11 | 60 | 304.7331 | 781.6317 | 0.23053 | 28.1867 | 7 | 0 | 0 | 9 | 10 | 0 | 0 | 500 | 2 | 3 | 45 | 0.3 | 0 | 1.7547 | 0.41637 | 0.065116 | 0.023172 | 1.1162 | 0.92209 | 2.393 | 0.51736 | 0.93926 | 16.8195 | 0.4381 | 45 | 0.3 | 3 | 3 | 10 | 32 | 20 | 0 | 0.051101 | 0.012306 | 0.001693 | 35.1948 | 23.4397 | 16.5052 | 10.7546 | 45 | 0.3 | 100000 | 20 | 23 | 160 | 32 | 20 | 0 | 0 | 0.27451 | 0.11524 | 0.080148 | 35.2672 | 48.5449 | 30.8777 | 19.4268 | 45 | 0.3 | 50000 | 20 | 33 | 0 | 100000 | 20 | 23 | 0 | 150000 | 20 | 18 | 0 | 200000 | 20 | 16 | 0 | 0 | 0 | 0 | 0 | 0.83159 | -0.042278 | 0.83266 | -0.050796 | 0 | 0 | 0 | 0 | 0.61288 | 0.55984 | 0.83008 | 0.7402 | 0 | 0 | 0 | 0 | 0.33593 | 0.83878 | 0.90355 | 1.1899 | 0 | 0 | 0 | 0 | 0.079176 | 1.0778 | 1.0807 | 1.4975
6 | 11 | 60 | 304.7331 | 781.6317 | 0.23053 | 28.1867 | 7 | 0 | 0 | 10 | 10 | 0 | 0 | 500 | 2 | 3 | 45 | 0.3 | 0 | 1.7542 | 0.4299 | 0.059919 | 0.024408 | 1.1085 | 0.87555 | 2.3396 | 0.52739 | 0.96791 | 16.7077 | 0.44302 | 45 | 0.3 | 3 | 3 | 10 | 32 | 20 | 0 | 0.052356 | 0.012549 | 0.0019533 | 34.8902 | 23.4124 | 16.5308 | 10.5011 | 45 | 0.3 | 100000 | 20 | 23 | 160 | 32 | 20 | 0 | 0 | 0.27495 | 0.11539 | 0.080173 | 35.1961 | 48.5528 | 30.9588 | 19.4567 | 45 | 0.3 | 50000 | 20 | 33 | 0 | 100000 | 20 | 23 | 0 | 150000 | 20 | 18 | 0 | 200000 | 20 | 16 | 0 | 0 | 0 | 0 | 0 | 0.83131 | -0.042202 | 0.83238 | -0.050722 | 0 | 0 | 0 | 0 | 0.6129 | 0.55974 | 0.83003 | 0.74009 | 0 | 0 | 0 | 0 | 0.33595 | 0.83865 | 0.90344 | 1.1898 | 0 | 0 | 0 | 0 | 0.079252 | 1.0778 | 1.0807 | 1.4974
6 | 11 | 60 | 304.7331 | 781.6317 | 0.23053 | 28.1867 | 8 | 0 | 0 | 1 | 10 | 0 | 0 | 500 | 2 | 3 | 45 | 0.3 | 0 | 1.7542 | 0.42522 | 0.069681 | 0.017696 | 1.1215 | 0.74767 | 2.3226 | 0.51994 | 0.95927 | 17.2186 | 0.43895 | 45 | 0.3 | 3 | 3 | 10 | 32 | 20 | 0 | 0.052927 | 0.012461 | 0.0020636 | 35.0489 | 22.6704 | 16.0303 | 10.261 | 45 | 0.3 | 100000 | 20 | 23 | 160 | 32 | 20 | 0 | 0 | 0.27474 | 0.11507 | 0.080115 | 35.0014 | 48.6203 | 30.824 | 19.4543 | 45 | 0.3 | 50000 | 20 | 33 | 0 | 100000 | 20 | 23 | 0 | 150000 | 20 | 18 | 0 | 200000 | 20 | 16 | 0 | 0 | 0 | 0 | 0 | 0.83646 | -0.035929 | 0.83723 | -0.042927 | 0 | 0 | 0 | 0 | 0.61201 | 0.56489 | 0.83286 | 0.74538 | 0 | 0 | 0 | 0 | 0.33335 | 0.84189 | 0.90548 | 1.1938 | 0 | 0 | 0 | 0 | 0.07609 | 1.0791 | 1.0817 | 1.5004
6 | 11 | 60 | 304.7331 | 781.6317 | 0.23053 | 28.1867 | 8 | 0 | 0 | 2 | 10 | 0 | 0 | 500 | 2 | 3 | 45 | 0.3 | 0 | 1.756 | 0.43205 | 0.063875 | 0.012765 | 1.1421 | 0.8683 | 2.3299 | 0.51416 | 0.97112 | 17.2799 | 0.4479 | 45 | 0.3 | 3 | 3 | 10 | 32 | 20 | 0 | 0.051717 | 0.012196 | 0.0013421 | 34.9309 | 22.5995 | 15.9411 | 10.1944 | 45 | 0.3 | 100000 | 20 | 23 | 160 | 32 | 20 | 0 | 0 | 0.2752 | 0.1151 | 0.080132 | 35.0909 | 48.418 | 30.8258 | 19.3889 | 45 | 0.3 | 50000 | 20 | 33 | 0 | 100000 | 20 | 23 | 0 | 150000 | 20 | 18 | 0 | 200000 | 20 | 16 | 0 | 0 | 0 | 0 | 0 | 0.83613 | -0.03598 | 0.8369 | -0.043005 | 0 | 0 | 0 | 0 | 0.61193 | 0.56466 | 0.83265 | 0.74524 | 0 | 0 | 0 | 0 | 0.33343 | 0.84171 | 0.90535 | 1.1936 | 0 | 0 | 0 | 0 | 0.076167 | 1.0789 | 1.0815 | 1.5003
6 | 11 | 60 | 304.7331 | 781.6317 | 0.23053 | 28.1867 | 8 | 0 | 0 | 3 | 10 | 0 | 0 | 500 | 2 | 3 | 45 | 0.3 | 0 | 1.756 | 0.43382 | 0.070489 | 0.018999 | 1.1152 | 0.81822 | 2.499 | 0.53576 | 0.97815 | 17.3802 | 0.43683 | 45 | 0.3 | 3 | 3 | 10 | 32 | 20 | 0 | 0.053224 | 0.012322 | 0.0016844 | 34.7767 | 22.7317 | 15.6087 | 10.1161 | 45 | 0.3 | 100000 | 20 | 23 | 160 | 32 | 20 | 0 | 0 | 0.27538 | 0.11498 | 0.079987 | 35.1267 | 48.5204 | 30.7193 | 19.2804 | 45 | 0.3 | 50000 | 20 | 33 | 0 | 100000 | 20 | 23 | 0 | 150000 | 20 | 18 | 0 | 200000 | 20 | 16 | 0 | 0 | 0 | 0 | 0 | 0.83605 | -0.036082 | 0.83683 | -0.043131 | 0 | 0 | 0 | 0 | 0.61183 | 0.56445 | 0.83244 | 0.74514 | 0 | 0 | 0 | 0 | 0.33343 | 0.84158 | 0.90523 | 1.1936 | 0 | 0 | 0 | 0 | 0.076167 | 1.0788 | 1.0815 | 1.5003
6 | 11 | 60 | 304.7331 | 781.6317 | 0.23053 | 28.1867 | 8 | 0 | 0 | 4 | 10 | 0 | 0 | 500 | 2 | 3 | 45 | 0.3 | 0 | 1.7538 | 0.42742 | 0.066597 | 0.022677 | 1.1311 | 0.76748 | 2.908 | 0.52402 | 0.96419 | 17.4332 | 0.43625 | 45 | 0.3 | 3 | 3 | 10 | 32 | 20 | 0 | 0.049921 | 0.012286 | 0.0017292 | 34.4848 | 23.4697 | 16.802 | 11.1863 | 45 | 0.3 | 100000 | 20 | 23 | 160 | 32 | 20 | 0 | 0 | 0.27468 | 0.11499 | 0.079986 | 35.1877 | 48.4976 | 30.8198 | 19.2733 | 45 | 0.3 | 50000 | 20 | 33 | 0 | 100000 | 20 | 23 | 0 | 150000 | 20 | 18 | 0 | 200000 | 20 | 16 | 0 | 0 | 0 | 0 | 0 | 0.83592 | -0.036031 | 0.8367 | -0.043076 | 0 | 0 | 0 | 0 | 0.61183 | 0.56438 | 0.83238 | 0.74507 | 0 | 0 | 0 | 0 | 0.33348 | 0.84151 | 0.90518 | 1.1935 | 0 | 0 | 0 | 0 | 0.076167 | 1.0788 | 1.0814 | 1.5003
6 | 11 | 60 | 304.7331 | 781.6317 | 0.23053 | 28.1867 | 8 | 0 | 0 | 5 | 10 | 0 | 0 | 500 | 2 | 3 | 45 | 0.3 | 0 | 1.7538 | 0.43923 | 0.064841 | 0.016958 | 1.1386 | 0.69285 | 2.4352 | 0.53447 | 0.98926 | 17.3862 | 0.45108 | 45 | 0.3 | 3 | 3 | 10 | 32 | 20 | 0 | 0.05188 | 0.012324 | 0.001571 | 34.6239 | 23.1539 | 16.1859 | 10.4139 | 45 | 0.3 | 100000 | 20 | 23 | 160 | 32 | 20 | 0 | 0 | 0.2746 | 0.11485 | 0.079861 | 35.097 | 48.4809 | 30.8168 | 19.4005 | 45 | 0.3 | 50000 | 20 | 33 | 0 | 100000 | 20 | 23 | 0 | 150000 | 20 | 18 | 0 | 200000 | 20 | 16 | 0 | 0 | 0 | 0 | 0 | 0.83582 | -0.036056 | 0.8366 | -0.043112 | 0 | 0 | 0 | 0 | 0.61186 | 0.56435 | 0.83238 | 0.74503 | 0 | 0 | 0 | 0 | 0.33346 | 0.84148 | 0.90514 | 1.1935 | 0 | 0 | 0 | 0 | 0.076192 | 1.0788 | 1.0814 | 1.5003
6 | 11 | 60 | 304.7331 | 781.6317 | 0.23053 | 28.1867 | 8 | 0 | 0 | 6 | 10 | 0 | 0 | 500 | 2 | 3 | 45 | 0.3 | 0 | 1.756 | 0.42993 | 0.077392 | 0.012145 | 1.1605 | 0.89853 | 2.6105 | 0.53419 | 0.97243 | 17.4925 | 0.45508 | 45 | 0.3 | 3 | 3 | 10 | 32 | 20 | 0 | 0.051966 | 0.012499 | 0.0017351 | 34.8565 | 22.8197 | 16.3033 | 10.6385 | 45 | 0.3 | 100000 | 20 | 23 | 160 | 32 | 20 | 0 | 0 | 0.27505 | 0.11481 | 0.079729 | 34.9031 | 48.3744 | 30.6923 | 19.2083 | 45 | 0.3 | 50000 | 20 | 33 | 0 | 100000 | 20 | 23 | 0 | 150000 | 20 | 18 | 0 | 200000 | 20 | 16 | 0 | 0 | 0 | 0 | 0 | 0.8359 | -0.036133 | 0.83668 | -0.043199 | 0 | 0 | 0 | 0 | 0.61173 | 0.5644 | 0.83233 | 0.74518 | 0 | 0 | 0 | 0 | 0.33343 | 0.84148 | 0.90513 | 1.1935 | 0 | 0 | 0 | 0 | 0.076116 | 1.0787 | 1.0814 | 1.5004
6 | 11 | 60 | 304.7331 | 781.6317 | 0.23053 | 28.1867 | 8 | 0 | 0 | 7 | 10 | 0 | 0 | 500 | 2 | 3 | 45 | 0.3 | 0 | 1.7556 | 0.43439 | 0.067339 | 0.015078 | 1.1435 | 0.81307 | 2.6812 | 0.52575 | 0.97848 | 17.4268 | 0.4467 | 45 | 0.3 | 3 | 3 | 10 | 32 | 20 | 0 | 0.052017 | 0.012351 | 0.0016809 | 34.943 | 23.1171 | 15.998 | 10.4062 | 45 | 0.3 | 100000 | 20 | 23 | 160 | 32 | 20 | 0 | 0 | 0.27622 | 0.11515 | 0.079891 | 35.0985 | 48.4601 | 30.7688 | 19.2007 | 45 | 0.3 | 50000 | 20 | 33 | 0 | 100000 | 20 | 23 | 0 | 150000 | 20 | 18 | 0 | 200000 | 20 | 16 | 0 | 0 | 0 | 0 | 0 | 0.83569 | -0.036413 | 0.83648 | -0.043545 | 0 | 0 | 0 | 0 | 0.61165 | 0.56415 | 0.8321 | 0.74502 | 0 | 0 | 0 | 0 | 0.33356 | 0.84123 | 0.90494 | 1.1933 | 0 | 0 | 0 | 0 | 0.076345 | 1.0786 | 1.0813 | 1.5001
6 | 11 | 60 | 304.7331 | 781.6317 | 0.23053 | 28.1867 | 8 | 0 | 0 | 8 | 10 | 0 | 0 | 500 | 2 | 3 | 45 | 0.3 | 0 | 1.7556 | 0.43359 | 0.064509 | 0.021345 | 1.1381 | 0.70987 | 2.8184 | 0.52479 | 0.97643 | 17.4851 | 0.44259 | 45 | 0.3 | 3 | 3 | 10 | 32 | 20 | 0 | 0.054367 | 0.01275 | 0.0022099 | 34.6126 | 23.2171 | 16.1702 | 10.2361 | 45 | 0.3 | 100000 | 20 | 23 | 160 | 32 | 20 | 0 | 0 | 0.27481 | 0.1149 | 0.079877 | 35.019 | 48.3501 | 30.7762 | 19.3049 | 45 | 0.3 | 50000 | 20 | 33 | 0 | 100000 | 20 | 23 | 0 | 150000 | 20 | 18 | 0 | 200000 | 20 | 16 | 0 | 0 | 0 | 0 | 0 | 0.83574 | -0.036184 | 0.83653 | -0.043268 | 0 | 0 | 0 | 0 | 0.61181 | 0.56425 | 0.83228 | 0.74498 | 0 | 0 | 0 | 0 | 0.33346 | 0.84138 | 0.90505 | 1.1935 | 0 | 0 | 0 | 0 | 0.076167 | 1.0787 | 1.0814 | 1.5003
6 | 11 | 60 | 304.7331 | 781.6317 | 0.23053 | 28.1867 | 8 | 0 | 0 | 9 | 10 | 0 | 0 | 500 | 2 | 3 | 45 | 0.3 | 0 | 1.7542 | 0.43067 | 0.073204 | 0.01991 | 1.1406 | 0.80626 | 2.9098 | 0.53545 | 0.97365 | 17.7477 | 0.43788 | 45 | 0.3 | 3 | 3 | 10 | 32 | 20 | 0 | 0.052996 | 0.01272 | 0.0020613 | 34.9962 | 23.1342 | 16.4413 | 10.7539 | 45 | 0.3 | 100000 | 20 | 23 | 160 | 32 | 20 | 0 | 0 | 0.27531 | 0.11503 | 0.079949 | 34.9806 | 48.4238 | 30.8305 | 19.2675 | 45 | 0.3 | 50000 | 20 | 33 | 0 | 100000 | 20 | 23 | 0 | 150000 | 20 | 18 | 0 | 200000 | 20 | 16 | 0 | 0 | 0 | 0 | 0 | 0.83572 | -0.036337 | 0.83651 | -0.043452 | 0 | 0 | 0 | 0 | 0.61176 | 0.56405 | 0.8321 | 0.74484 | 0 | 0 | 0 | 0 | 0.33351 | 0.84115 | 0.90485 | 1.1933 | 0 | 0 | 0 | 0 | 0.076345 | 1.0785 | 1.0812 | 1.5001
6 | 11 | 60 | 304.7331 | 781.6317 | 0.23053 | 28.1867 | 8 | 0 | 0 | 10 | 10 | 0 | 0 | 500 | 2 | 3 | 45 | 0.3 | 0 | 1.7538 | 0.42742 | 0.073434 | 0.019616 | 1.1611 | 0.76219 | 2.4133 | 0.53062 | 0.9667 | 17.6484 | 0.45059 | 45 | 0.3 | 3 | 3 | 10 | 32 | 20 | 0 | 0.053706 | 0.012481 | 0.0014365 | 35.2329 | 22.5949 | 15.8987 | 10.1266 | 45 | 0.3 | 100000 | 20 | 23 | 160 | 32 | 20 | 0 | 0 | 0.27522 | 0.11509 | 0.079885 | 35.1241 | 48.5963 | 30.6996 | 19.4138 | 45 | 0.3 | 50000 | 20 | 33 | 0 | 100000 | 20 | 23 | 0 | 150000 | 20 | 18 | 0 | 200000 | 20 | 16 | 0 | 0 | 0 | 0 | 0 | 0.83564 | -0.036311 | 0.83643 | -0.043426 | 0 | 0 | 0 | 0 | 0.61165 | 0.56392 | 0.83194 | 0.74481 | 0 | 0 | 0 | 0 | 0.33351 | 0.8411 | 0.90481 | 1.1933 | 0 | 0 | 0 | 0 | 0.076371 | 1.0784 | 1.0811 | 1.5001
6 | 11 | 60 | 304.7331 | 781.6317 | 0.23053 | 28.1867 | 9 | 0 | 0 | 1 | 10 | 0 | 0 | 500 | 2 | 3 | 45 | 0.3 | 0 | 1.756 | 0.41576 | 0.068805 | 0.019156 | 1.1328 | 0.95835 | 2.6087 | 0.51469 | 0.9372 | 16.9452 | 0.44511 | 45 | 0.3 | 3 | 3 | 10 | 32 | 20 | 0 | 0.050132 | 0.012065 | 0.0019758 | 35.5838 | 22.9977 | 16.4046 | 10.5214 | 45 | 0.3 | 100000 | 20 | 23 | 160 | 32 | 20 | 0 | 0 | 0.27226 | 0.11474 | 0.079763 | 35.2965 | 48.716 | 31.1115 | 19.6078 | 45 | 0.3 | 50000 | 20 | 33 | 0 | 100000 | 20 | 23 | 0 | 150000 | 20 | 18 | 0 | 200000 | 20 | 16 | 0 | 0 | 0 | 0 | 0 | 0.83381 | -0.039575 | 0.83474 | -0.047428 | 0 | 0 | 0 | 0 | 0.61265 | 0.56208 | 0.83143 | 0.74238 | 0 | 0 | 0 | 0 | 0.33499 | 0.84028 | 0.90459 | 1.1914 | 0 | 0 | 0 | 0 | 0.078028 | 1.0786 | 1.0814 | 1.4986
6 | 11 | 60 | 304.7331 | 781.6317 | 0.23053 | 28.1867 | 9 | 0 | 0 | 2 | 10 | 0 | 0 | 500 | 2 | 3 | 45 | 0.3 | 0 | 1.756 | 0.42158 | 0.065112 | 0.012853 | 1.1399 | 0.98574 | 2.5711 | 0.50758 | 0.94851 | 17.0512 | 0.44509 | 45 | 0.3 | 3 | 3 | 10 | 32 | 20 | 0 | 0.050226 | 0.012224 | 0.0019914 | 34.7371 | 23.7749 | 16.5075 | 10.228 | 45 | 0.3 | 100000 | 20 | 23 | 160 | 32 | 20 | 0 | 0 | 0.27443 | 0.11516 | 0.080095 | 35.0929 | 48.6201 | 30.9114 | 19.4853 | 45 | 0.3 | 50000 | 20 | 33 | 0 | 100000 | 20 | 23 | 0 | 150000 | 20 | 18 | 0 | 200000 | 20 | 16 | 0 | 0 | 0 | 0 | 0 | 0.83365 | -0.039167 | 0.83457 | -0.046948 | 0 | 0 | 0 | 0 | 0.61247 | 0.56221 | 0.83138 | 0.74264 | 0 | 0 | 0 | 0 | 0.33468 | 0.84021 | 0.90441 | 1.1917 | 0 | 0 | 0 | 0 | 0.077799 | 1.0784 | 1.0812 | 1.4988
6 | 11 | 60 | 304.7331 | 781.6317 | 0.23053 | 28.1867 | 9 | 0 | 0 | 3 | 10 | 0 | 0 | 500 | 2 | 3 | 45 | 0.3 | 0 | 1.7542 | 0.42818 | 0.069109 | 0.019243 | 1.11 | 0.86782 | 2.6894 | 0.52 | 0.96567 | 16.9559 | 0.44549 | 45 | 0.3 | 3 | 3 | 10 | 32 | 20 | 0 | 0.049231 | 0.012032 | 0.0020203 | 34.9844 | 23.5995 | 16.7901 | 11.0483 | 45 | 0.3 | 100000 | 20 | 23 | 160 | 32 | 20 | 0 | 0 | 0.2743 | 0.11522 | 0.079985 | 35.0203 | 48.6054 | 30.9026 | 19.5134 | 45 | 0.3 | 50000 | 20 | 33 | 0 | 100000 | 20 | 23 | 0 | 150000 | 20 | 18 | 0 | 200000 | 20 | 16 | 0 | 0 | 0 | 0 | 0 | 0.83409 | -0.03932 | 0.83501 | -0.047107 | 0 | 0 | 0 | 0 | 0.61239 | 0.56224 | 0.83135 | 0.74272 | 0 | 0 | 0 | 0 | 0.33476 | 0.84018 | 0.90441 | 1.1916 | 0 | 0 | 0 | 0 | 0.077773 | 1.0784 | 1.0812 | 1.4988
6 | 11 | 60 | 304.7331 | 781.6317 | 0.23053 | 28.1867 | 9 | 0 | 0 | 4 | 10 | 0 | 0 | 500 | 2 | 3 | 45 | 0.3 | 0 | 1.7547 | 0.42305 | 0.06492 | 0.020503 | 1.1318 | 0.87887 | 2.8008 | 0.51474 | 0.95274 | 17.3113 | 0.43442 | 45 | 0.3 | 3 | 3 | 10 | 32 | 20 | 0 | 0.052568 | 0.012341 | 0.0017958 | 35.1233 | 22.7269 | 15.967 | 10.2657 | 45 | 0.3 | 100000 | 20 | 23 | 160 | 32 | 20 | 0 | 0 | 0.27449 | 0.11522 | 0.080102 | 35.2172 | 48.7004 | 30.828 | 19.5211 | 45 | 0.3 | 50000 | 20 | 33 | 0 | 100000 | 20 | 23 | 0 | 150000 | 20 | 18 | 0 | 200000 | 20 | 16 | 0 | 0 | 0 | 0 | 0 | 0.8337 | -0.039218 | 0.83463 | -0.047006 | 0 | 0 | 0 | 0 | 0.61227 | 0.56206 | 0.83113 | 0.74267 | 0 | 0 | 0 | 0 | 0.33465 | 0.83998 | 0.90419 | 1.1917 | 0 | 0 | 0 | 0 | 0.077773 | 1.0782 | 1.081 | 1.4988
6 | 11 | 60 | 304.7331 | 781.6317 | 0.23053 | 28.1867 | 9 | 0 | 0 | 5 | 10 | 0 | 0 | 500 | 2 | 3 | 45 | 0.3 | 0 | 1.7573 | 0.41724 | 0.063379 | 0.0094399 | 1.129 | 0.92777 | 2.0312 | 0.50306 | 0.93775 | 17.1219 | 0.42616 | 45 | 0.3 | 3 | 3 | 10 | 32 | 20 | 0 | 0.049566 | 0.012106 | 0.00184 | 34.7553 | 23.2871 | 16.5341 | 10.7424 | 45 | 0.3 | 100000 | 20 | 23 | 160 | 32 | 20 | 0 | 0 | 0.2744 | 0.11506 | 0.07996 | 35.1303 | 48.4295 | 30.7428 | 19.3935 | 45 | 0.3 | 50000 | 20 | 33 | 0 | 100000 | 20 | 23 | 0 | 150000 | 20 | 18 | 0 | 200000 | 20 | 16 | 0 | 0 | 0 | 0 | 0 | 0.83373 | -0.03904 | 0.83464 | -0.046791 | 0 | 0 | 0 | 0 | 0.61227 | 0.56226 | 0.83127 | 0.74285 | 0 | 0 | 0 | 0 | 0.33465 | 0.8401 | 0.9043 | 1.1917 | 0 | 0 | 0 | 0 | 0.077722 | 1.0783 | 1.0811 | 1.4988
6 | 11 | 60 | 304.7331 | 781.6317 | 0.23053 | 28.1867 | 9 | 0 | 0 | 6 | 10 | 0 | 0 | 500 | 2 | 3 | 45 | 0.3 | 0 | 1.7542 | 0.43294 | 0.064869 | 0.021612 | 1.1266 | 0.86594 | 2.087 | 0.52535 | 0.97509 | 16.8565 | 0.45705 | 45 | 0.3 | 3 | 3 | 10 | 32 | 20 | 0 | 0.051407 | 0.012547 | 0.0022624 | 34.2172 | 23.3554 | 17.1006 | 10.9541 | 45 | 0.3 | 100000 | 20 | 23 | 160 | 32 | 20 | 0 | 0 | 0.27462 | 0.11518 | 0.080222 | 35.0621 | 48.5799 | 30.8077 | 19.4648 | 45 | 0.3 | 50000 | 20 | 33 | 0 | 100000 | 20 | 23 | 0 | 150000 | 20 | 18 | 0 | 200000 | 20 | 16 | 0 | 0 | 0 | 0 | 0 | 0.83368 | -0.039193 | 0.8346 | -0.046977 | 0 | 0 | 0 | 0 | 0.61229 | 0.56208 | 0.83117 | 0.74267 | 0 | 0 | 0 | 0 | 0.33471 | 0.84 | 0.90423 | 1.1916 | 0 | 0 | 0 | 0 | 0.077722 | 1.0783 | 1.0811 | 1.4988
6 | 11 | 60 | 304.7331 | 781.6317 | 0.23053 | 28.1867 | 9 | 0 | 0 | 7 | 10 | 0 | 0 | 500 | 2 | 3 | 45 | 0.3 | 0 | 1.7542 | 0.4145 | 0.067126 | 0.015124 | 1.1627 | 0.98935 | 2.0713 | 0.5043 | 0.93498 | 17.3639 | 0.4385 | 45 | 0.3 | 3 | 3 | 10 | 32 | 20 | 0 | 0.050501 | 0.012268 | 0.0017234 | 34.9515 | 23.4592 | 16.607 | 10.8355 | 45 | 0.3 | 100000 | 20 | 23 | 160 | 32 | 20 | 0 | 0 | 0.2738 | 0.11481 | 0.079885 | 35.1674 | 48.5473 | 30.8823 | 19.5415 | 45 | 0.3 | 50000 | 20 | 33 | 0 | 100000 | 20 | 23 | 0 | 150000 | 20 | 18 | 0 | 200000 | 20 | 16 | 0 | 0 | 0 | 0 | 0 | 0.83363 | -0.039167 | 0.83455 | -0.046949 | 0 | 0 | 0 | 0 | 0.61227 | 0.56216 | 0.8312 | 0.74276 | 0 | 0 | 0 | 0 | 0.33465 | 0.84005 | 0.90426 | 1.1917 | 0 | 0 | 0 | 0 | 0.077646 | 1.0782 | 1.081 | 1.4989
6 | 11 | 60 | 304.7331 | 781.6317 | 0.23053 | 28.1867 | 9 | 0 | 0 | 8 | 10 | 0 | 0 | 500 | 2 | 3 | 45 | 0.3 | 0 | 1.7556 | 0.42208 | 0.064796 | 0.025431 | 1.1102 | 0.85324 | 2.132 | 0.52024 | 0.95103 | 16.7659 | 0.44294 | 45 | 0.3 | 3 | 3 | 10 | 32 | 20 | 0 | 0.050381 | 0.012288 | 0.0017212 | 35.1246 | 23.7538 | 16.7993 | 10.8224 | 45 | 0.3 | 100000 | 20 | 23 | 160 | 32 | 20 | 0 | 0 | 0.2731 | 0.11462 | 0.079499 | 35.0895 | 48.5554 | 31.0388 | 19.4772 | 45 | 0.3 | 50000 | 20 | 33 | 0 | 100000 | 20 | 23 | 0 | 150000 | 20 | 18 | 0 | 200000 | 20 | 16 | 0 | 0 | 0 | 0 | 0 | 0.83365 | -0.039218 | 0.83457 | -0.047009 | 0 | 0 | 0 | 0 | 0.61216 | 0.56203 | 0.83104 | 0.74273 | 0 | 0 | 0 | 0 | 0.33463 | 0.83992 | 0.90413 | 1.1917 | 0 | 0 | 0 | 0 | 0.077697 | 1.0782 | 1.081 | 1.4989
6 | 11 | 60 | 304.7331 | 781.6317 | 0.23053 | 28.1867 | 9 | 0 | 0 | 9 | 10 | 0 | 0 | 500 | 2 | 3 | 45 | 0.3 | 0 | 1.752 | 0.42417 | 0.063482 | 0.017311 | 1.1105 | 0.87256 | 2.654 | 0.5161 | 0.95626 | 16.7935 | 0.43825 | 45 | 0.3 | 3 | 3 | 10 | 32 | 20 | 0 | 0.050874 | 0.012314 | 0.0018881 | 34.8792 | 23.1712 | 16.5288 | 10.7997 | 45 | 0.3 | 100000 | 20 | 23 | 160 | 32 | 20 | 0 | 0 | 0.27426 | 0.115 | 0.080015 | 35.127 | 48.4751 | 30.9824 | 19.4012 | 45 | 0.3 | 50000 | 20 | 33 | 0 | 100000 | 20 | 23 | 0 | 150000 | 20 | 18 | 0 | 200000 | 20 | 16 | 0 | 0 | 0 | 0 | 0 | 0.83373 | -0.039448 | 0.83466 | -0.047279 | 0 | 0 | 0 | 0 | 0.61222 | 0.5619 | 0.83099 | 0.74257 | 0 | 0 | 0 | 0 | 0.33463 | 0.83985 | 0.90406 | 1.1916 | 0 | 0 | 0 | 0 | 0.077697 | 1.0781 | 1.0809 | 1.4989
6 | 11 | 60 | 304.7331 | 781.6317 | 0.23053 | 28.1867 | 9 | 0 | 0 | 10 | 10 | 0 | 0 | 500 | 2 | 3 | 45 | 0.3 | 0 | 1.752 | 0.41773 | 0.066913 | 0.018246 | 1.1212 | 1.0908 | 2.8024 | 0.51008 | 0.94343 | 16.8462 | 0.43597 | 45 | 0.3 | 3 | 3 | 10 | 32 | 20 | 0 | 0.049302 | 0.012158 | 0.0019059 | 34.769 | 23.8092 | 16.5205 | 10.9518 | 45 | 0.3 | 100000 | 20 | 23 | 160 | 32 | 20 | 0 | 0 | 0.27346 | 0.11505 | 0.080073 | 35.1678 | 48.8243 | 31.1182 | 19.5349 | 45 | 0.3 | 50000 | 20 | 33 | 0 | 100000 | 20 | 23 | 0 | 150000 | 20 | 18 | 0 | 200000 | 20 | 16 | 0 | 0 | 0 | 0 | 0 | 0.83279 | -0.03932 | 0.83371 | -0.04718 | 0 | 0 | 0 | 0 | 0.61214 | 0.56173 | 0.83081 | 0.74248 | 0 | 0 | 0 | 0 | 0.33468 | 0.83967 | 0.90391 | 1.1915 | 0 | 0 | 0 | 0 | 0.07785 | 1.078 | 1.0808 | 1.4987
6 | 11 | 60 | 304.7331 | 781.6317 | 0.23053 | 28.1867 | 10 | 0 | 0 | 1 | 10 | 0 | 0 | 500 | 2 | 3 | 45 | 0.3 | 0 | 1.7538 | 0.42169 | 0.067492 | 0.024286 | 1.1116 | 0.90426 | 2.3209 | 0.52046 | 0.95188 | 16.7614 | 0.44823 | 45 | 0.3 | 3 | 3 | 10 | 32 | 20 | 0 | 0.050951 | 0.012259 | 0.0017736 | 34.6936 | 23.2168 | 16.4205 | 10.7813 | 45 | 0.3 | 100000 | 20 | 23 | 160 | 32 | 20 | 0 | 0 | 0.27326 | 0.11476 | 0.079771 | 35.2855 | 48.6321 | 30.9497 | 19.5359 | 45 | 0.3 | 50000 | 20 | 33 | 0 | 100000 | 20 | 23 | 0 | 150000 | 20 | 18 | 0 | 200000 | 20 | 16 | 0 | 0 | 0 | 0 | 0 | 0.83286 | -0.040544 | 0.83385 | -0.048642 | 0 | 0 | 0 | 0 | 0.61273 | 0.56124 | 0.83092 | 0.74157 | 0 | 0 | 0 | 0 | 0.33534 | 0.8397 | 0.90418 | 1.1908 | 0 | 0 | 0 | 0 | 0.078487 | 1.0783 | 1.0812 | 1.4981
6 | 11 | 60 | 304.7331 | 781.6317 | 0.23053 | 28.1867 | 10 | 0 | 0 | 2 | 10 | 0 | 0 | 500 | 2 | 3 | 45 | 0.3 | 0 | 1.7542 | 0.4242 | 0.068521 | 0.0069501 | 1.1291 | 0.94986 | 2.5485 | 0.50926 | 0.95617 | 17.0245 | 0.44062 | 45 | 0.3 | 3 | 3 | 10 | 32 | 20 | 0 | 0.050665 | 0.012369 | 0.0019639 | 34.7861 | 23.5626 | 16.9751 | 11.0599 | 45 | 0.3 | 100000 | 20 | 23 | 160 | 32 | 20 | 0 | 0 | 0.27344 | 0.11485 | 0.079804 | 35.2248 | 48.6636 | 31.1474 | 19.4853 | 45 | 0.3 | 50000 | 20 | 33 | 0 | 100000 | 20 | 23 | 0 | 150000 | 20 | 18 | 0 | 200000 | 20 | 16 | 0 | 0 | 0 | 0 | 0 | 0.83317 | -0.040009 | 0.83413 | -0.047983 | 0 | 0 | 0 | 0 | 0.61265 | 0.56168 | 0.83115 | 0.74202 | 0 | 0 | 0 | 0 | 0.33509 | 0.83992 | 0.9043 | 1.1912 | 0 | 0 | 0 | 0 | 0.078207 | 1.0783 | 1.0812 | 1.4984
6 | 11 | 60 | 304.7331 | 781.6317 | 0.23053 | 28.1867 | 10 | 0 | 0 | 3 | 10 | 0 | 0 | 500 | 2 | 3 | 45 | 0.3 | 0 | 1.7538 | 0.4198 | 0.063595 | 0.021504 | 1.1266 | 0.81069 | 2.4339 | 0.51084 | 0.94615 | 16.9492 | 0.4402 | 45 | 0.3 | 3 | 3 | 10 | 32 | 20 | 0 | 0.052136 | 0.012244 | 0.0017807 | 34.6382 | 22.8155 | 16.0755 | 10.0443 | 45 | 0.3 | 100000 | 20 | 23 | 160 | 32 | 20 | 0 | 0 | 0.27323 | 0.11469 | 0.079756 | 35.155 | 48.5552 | 30.8778 | 19.3934 | 45 | 0.3 | 50000 | 20 | 33 | 0 | 100000 | 20 | 23 | 0 | 150000 | 20 | 18 | 0 | 200000 | 20 | 16 | 0 | 0 | 0 | 0 | 0 | 0.83352 | -0.040009 | 0.83448 | -0.047962 | 0 | 0 | 0 | 0 | 0.61257 | 0.5616 | 0.83105 | 0.74201 | 0 | 0 | 0 | 0 | 0.33501 | 0.83987 | 0.90422 | 1.1913 | 0 | 0 | 0 | 0 | 0.078028 | 1.0783 | 1.0811 | 1.4986
6 | 11 | 60 | 304.7331 | 781.6317 | 0.23053 | 28.1867 | 10 | 0 | 0 | 4 | 10 | 0 | 0 | 500 | 2 | 3 | 45 | 0.3 | 0 | 1.756 | 0.41637 | 0.065148 | 0.017283 | 1.1394 | 0.91298 | 2.6162 | 0.50767 | 0.93796 | 17.0908 | 0.43958 | 45 | 0.3 | 3 | 3 | 10 | 32 | 20 | 0 | 0.050577 | 0.012389 | 0.0020404 | 35.2577 | 23.4592 | 16.9149 | 10.9321 | 45 | 0.3 | 100000 | 20 | 23 | 160 | 32 | 20 | 0 | 0 | 0.27372 | 0.11487 | 0.079793 | 35.1705 | 48.4807 | 30.9895 | 19.5072 | 45 | 0.3 | 50000 | 20 | 33 | 0 | 100000 | 20 | 23 | 0 | 150000 | 20 | 18 | 0 | 200000 | 20 | 16 | 0 | 0 | 0 | 0 | 0 | 0.83324 | -0.04006 | 0.83421 | -0.04804 | 0 | 0 | 0 | 0 | 0.61242 | 0.5617 | 0.831 | 0.74223 | 0 | 0 | 0 | 0 | 0.33496 | 0.83975 | 0.90409 | 1.1913 | 0 | 0 | 0 | 0 | 0.078054 | 1.0782 | 1.081 | 1.4985
6 | 11 | 60 | 304.7331 | 781.6317 | 0.23053 | 28.1867 | 10 | 0 | 0 | 5 | 10 | 0 | 0 | 500 | 2 | 3 | 45 | 0.3 | 0 | 1.756 | 0.42386 | 0.062789 | 0.018027 | 1.1259 | 0.91155 | 2.3084 | 0.51062 | 0.95329 | 16.8386 | 0.44642 | 45 | 0.3 | 3 | 3 | 10 | 32 | 20 | 0 | 0.047653 | 0.012047 | 0.0017899 | 34.7029 | 23.5967 | 17.285 | 11.6991 | 45 | 0.3 | 100000 | 20 | 23 | 160 | 32 | 20 | 0 | 0 | 0.2741 | 0.11503 | 0.079997 | 35.1704 | 48.5743 | 30.897 | 19.4373 | 45 | 0.3 | 50000 | 20 | 33 | 0 | 100000 | 20 | 23 | 0 | 150000 | 20 | 18 | 0 | 200000 | 20 | 16 | 0 | 0 | 0 | 0 | 0 | 0.8333 | -0.04006 | 0.83426 | -0.048037 | 0 | 0 | 0 | 0 | 0.61242 | 0.5616 | 0.83093 | 0.74214 | 0 | 0 | 0 | 0 | 0.33491 | 0.83975 | 0.90407 | 1.1913 | 0 | 0 | 0 | 0 | 0.078054 | 1.0782 | 1.081 | 1.4985
6 | 11 | 60 | 304.7331 | 781.6317 | 0.23053 | 28.1867 | 10 | 0 | 0 | 6 | 10 | 0 | 0 | 500 | 2 | 3 | 45 | 0.3 | 0 | 1.7538 | 0.42974 | 0.063082 | 0.015903 | 1.1196 | 0.86139 | 2.2636 | 0.51581 | 0.9674 | 16.9186 | 0.44625 | 45 | 0.3 | 3 | 3 | 10 | 32 | 20 | 0 | 0.05102 | 0.012235 | 0.0019 | 34.8742 | 23.2143 | 16.3302 | 10.8056 | 45 | 0.3 | 100000 | 20 | 23 | 160 | 32 | 20 | 0 | 0 | 0.27349 | 0.11484 | 0.079859 | 35.1203 | 48.5708 | 30.9587 | 19.563 | 45 | 0.3 | 50000 | 20 | 33 | 0 | 100000 | 20 | 23 | 0 | 150000 | 20 | 18 | 0 | 200000 | 20 | 16 | 0 | 0 | 0 | 0 | 0 | 0.83319 | -0.04006 | 0.83416 | -0.048043 | 0 | 0 | 0 | 0 | 0.61239 | 0.56142 | 0.83079 | 0.742 | 0 | 0 | 0 | 0 | 0.33493 | 0.8397 | 0.90403 | 1.1913 | 0 | 0 | 0 | 0 | 0.078079 | 1.0781 | 1.0809 | 1.4985
6 | 11 | 60 | 304.7331 | 781.6317 | 0.23053 | 28.1867 | 10 | 0 | 0 | 7 | 10 | 0 | 0 | 500 | 2 | 3 | 45 | 0.3 | 0 | 1.756 | 0.4219 | 0.065549 | 0.013729 | 1.1202 | 0.90016 | 2.5344 | 0.51078 | 0.95016 | 17.0292 | 0.43342 | 45 | 0.3 | 3 | 3 | 10 | 32 | 20 | 0 | 0.048043 | 0.011917 | 0.0017697 | 34.8623 | 23.4926 | 17.0126 | 11.5126 | 45 | 0.3 | 100000 | 20 | 23 | 160 | 32 | 20 | 0 | 0 | 0.27307 | 0.11485 | 0.079861 | 35.1524 | 48.6508 | 31.1331 | 19.533 | 45 | 0.3 | 50000 | 20 | 33 | 0 | 100000 | 20 | 23 | 0 | 150000 | 20 | 18 | 0 | 200000 | 20 | 16 | 0 | 0 | 0 | 0 | 0 | 0.83301 | -0.039805 | 0.83397 | -0.047747 | 0 | 0 | 0 | 0 | 0.61244 | 0.56155 | 0.83092 | 0.74207 | 0 | 0 | 0 | 0 | 0.33493 | 0.83972 | 0.90405 | 1.1913 | 0 | 0 | 0 | 0 | 0.078003 | 1.0781 | 1.0809 | 1.4986
6 | 11 | 60 | 304.7331 | 781.6317 | 0.23053 | 28.1867 | 10 | 0 | 0 | 8 | 10 | 0 | 0 | 500 | 2 | 3 | 45 | 0.3 | 0 | 1.756 | 0.41445 | 0.068551 | 0.012318 | 1.1271 | 0.89713 | 2.6586 | 0.50018 | 0.93449 | 17.1964 | 0.42894 | 45 | 0.3 | 3 | 3 | 10 | 32 | 20 | 0 | 0.05115 | 0.012251 | 0.0016592 | 34.7736 | 23.3572 | 16.429 | 10.4802 | 45 | 0.3 | 100000 | 20 | 23 | 160 | 32 | 20 | 0 | 0 | 0.27376 | 0.11493 | 0.079807 | 35.1292 | 48.7132 | 30.9935 | 19.4207 | 45 | 0.3 | 50000 | 20 | 33 | 0 | 100000 | 20 | 23 | 0 | 150000 | 20 | 18 | 0 | 200000 | 20 | 16 | 0 | 0 | 0 | 0 | 0 | 0.83304 | -0.039805 | 0.83399 | -0.047746 | 0 | 0 | 0 | 0 | 0.61237 | 0.56147 | 0.83081 | 0.74207 | 0 | 0 | 0 | 0 | 0.33491 | 0.83949 | 0.90383 | 1.1912 | 0 | 0 | 0 | 0 | 0.078156 | 1.078 | 1.0808 | 1.4984
6 | 11 | 60 | 304.7331 | 781.6317 | 0.23053 | 28.1867 | 10 | 0 | 0 | 9 | 10 | 0 | 0 | 500 | 2 | 3 | 45 | 0.3 | 0 | 1.756 | 0.41929 | 0.067179 | 0.013805 | 1.1357 | 0.95028 | 2.617 | 0.50637 | 0.94481 | 17.0929 | 0.44019 | 45 | 0.3 | 3 | 3 | 10 | 32 | 20 | 0 | 0.051667 | 0.012124 | 0.0020061 | 35.0802 | 22.773 | 16.3372 | 10.5388 | 45 | 0.3 | 100000 | 20 | 23 | 160 | 32 | 20 | 0 | 0 | 0.27336 | 0.11465 | 0.079645 | 35.0988 | 48.5466 | 30.8798 | 19.4818 | 45 | 0.3 | 50000 | 20 | 33 | 0 | 100000 | 20 | 23 | 0 | 150000 | 20 | 18 | 0 | 200000 | 20 | 16 | 0 | 0 | 0 | 0 | 0 | 0.83319 | -0.04006 | 0.83416 | -0.048043 | 0 | 0 | 0 | 0 | 0.61234 | 0.5615 | 0.83081 | 0.74211 | 0 | 0 | 0 | 0 | 0.33491 | 0.83957 | 0.9039 | 1.1912 | 0 | 0 | 0 | 0 | 0.078054 | 1.078 | 1.0809 | 1.4985
6 | 11 | 60 | 304.7331 | 781.6317 | 0.23053 | 28.1867 | 10 | 0 | 0 | 10 | 10 | 0 | 0 | 500 | 2 | 3 | 45 | 0.3 | 0 | 1.7538 | 0.42694 | 0.06119 | 0.014489 | 1.1118 | 0.80991 | 2.5021 | 0.50994 | 0.96017 | 16.8568 | 0.43591 | 45 | 0.3 | 3 | 3 | 10 | 32 | 20 | 0 | 0.049519 | 0.012092 | 0.0015211 | 35.1177 | 23.5391 | 16.8151 | 11.0222 | 45 | 0.3 | 100000 | 20 | 23 | 160 | 32 | 20 | 0 | 0 | 0.27258 | 0.11458 | 0.079755 | 35.1964 | 48.6181 | 31.0337 | 19.4534 | 45 | 0.3 | 50000 | 20 | 33 | 0 | 100000 | 20 | 23 | 0 | 150000 | 20 | 18 | 0 | 200000 | 20 | 16 | 0 | 0 | 0 | 0 | 0 | 0.83327 | -0.040187 | 0.83424 | -0.048191 | 0 | 0 | 0 | 0 | 0.61234 | 0.56139 | 0.83074 | 0.74202 | 0 | 0 | 0 | 0 | 0.33496 | 0.83957 | 0.90392 | 1.1912 | 0 | 0 | 0 | 0 | 0.078003 | 1.0779 | 1.0808 | 1.4986
6 | 17 | 60 | 315.4917 | 1005.6038 | 0.13345 | 39.1834 | 1 | 0 | 0 | 1 | 10 | 0 | 0 | 500 | 2 | 3 | 45 | 0.3 | 0 | 1.6822 | 0.29079 | 0.036208 | 0.012004 | 1.0628 | 0.49173 | 2.7826 | 0.34769 | 0.65401 | 16.9816 | 0.26849 | 45 | 0.3 | 3 | 3 | 10 | 32 | 20 | 0 | 0.025164 | 0.0066119 | 0.0015916 | 33.9808 | 25.1677 | 17.4154 | 11.2456 | 45 | 0.3 | 100000 | 20 | 23 | 160 | 32 | 20 | 0 | 0 | 0.15822 | 0.066344 | 0.054562 | 34.416 | 52.6931 | 34.4483 | 20.9517 | 45 | 0.3 | 50000 | 20 | 33 | 0 | 100000 | 20 | 23 | 0 | 150000 | 20 | 18 | 0 | 200000 | 20 | 16 | 0 | 0 | 0 | 0 | 0 | 1.0002 | 0.15935 | 1.0128 | 0.15799 | 0 | 0 | 0 | 0 | 0.57024 | 0.73135 | 0.92739 | 0.90855 | 0 | 0 | 0 | 0 | 0.23844 | 0.937 | 0.96686 | 1.3216 | 0 | 0 | 0 | 0 | -0.034807 | 1.1116 | 1.1122 | 1.6021
6 | 17 | 60 | 315.4917 | 1005.6038 | 0.13345 | 39.1834 | 1 | 0 | 0 | 2 | 10 | 0 | 0 | 500 | 2 | 3 | 45 | 0.3 | 0 | 1.6889 | 0.28891 | 0.039726 | 0.014536 | 1.0637 | 0.58155 | 2.953 | 0.35372 | 0.64971 | 16.9129 | 0.27574 | 45 | 0.3 | 3 | 3 | 10 | 32 | 20 | 0 | 0.025748 | 0.0066295 | 0.0020655 | 34.0806 | 24.7351 | 16.8348 | 10.7606 | 45 | 0.3 | 100000 | 20 | 23 | 160 | 32 | 20 | 0 | 0 | 0.15875 | 0.066667 | 0.054845 | 34.4943 | 52.9298 | 34.5497 | 21.0525 | 45 | 0.3 | 50000 | 20 | 33 | 0 | 100000 | 20 | 23 | 0 | 150000 | 20 | 18 | 0 | 200000 | 20 | 16 | 0 | 0 | 0 | 0 | 0 | 0.99965 | 0.15907 | 1.0122 | 0.1578 | 0 | 0 | 0 | 0 | 0.57009 | 0.73094 | 0.92697 | 0.90841 | 0 | 0 | 0 | 0 | 0.23852 | 0.93675 | 0.96664 | 1.3215 | 0 | 0 | 0 | 0 | -0.034526 | 1.1114 | 1.112 | 1.6019
6 | 17 | 60 | 315.4917 | 1005.6038 | 0.13345 | 39.1834 | 1 | 0 | 0 | 3 | 10 | 0 | 0 | 500 | 2 | 3 | 45 | 0.3 | 0 | 1.6884 | 0.29051 | 0.043293 | 0.013022 | 1.1001 | 0.79944 | 2.48 | 0.35788 | 0.65422 | 16.8211 | 0.29813 | 45 | 0.3 | 3 | 3 | 10 | 32 | 20 | 0 | 0.026657 | 0.0068037 | 0.0018505 | 33.5772 | 24.7375 | 17.2939 | 10.9484 | 45 | 0.3 | 100000 | 20 | 23 | 160 | 32 | 20 | 0 | 0 | 0.15891 | 0.06651 | 0.054697 | 34.4975 | 52.7326 | 34.4634 | 20.9587 | 45 | 0.3 | 50000 | 20 | 33 | 0 | 100000 | 20 | 23 | 0 | 150000 | 20 | 18 | 0 | 200000 | 20 | 16 | 0 | 0 | 0 | 0 | 0 | 0.99942 | 0.15896 | 1.012 | 0.15773 | 0 | 0 | 0 | 0 | 0.56996 | 0.73069 | 0.92669 | 0.90835 | 0 | 0 | 0 | 0 | 0.23857 | 0.93647 | 0.96638 | 1.3213 | 0 | 0 | 0 | 0 | -0.034501 | 1.1113 | 1.1118 | 1.6018
6 | 17 | 60 | 315.4917 | 1005.6038 | 0.13345 | 39.1834 | 1 | 0 | 0 | 4 | 10 | 0 | 0 | 500 | 2 | 3 | 45 | 0.3 | 0 | 1.6884 | 0.28711 | 0.04054 | 0.017814 | 1.0556 | 0.71644 | 2.3495 | 0.35378 | 0.64582 | 16.4664 | 0.28124 | 45 | 0.3 | 3 | 3 | 10 | 32 | 20 | 0 | 0.02617 | 0.006641 | 0.0017918 | 33.8151 | 24.7312 | 16.982 | 10.8284 | 45 | 0.3 | 100000 | 20 | 23 | 160 | 32 | 20 | 0 | 0 | 0.15913 | 0.066634 | 0.054831 | 34.4807 | 52.8718 | 34.4881 | 21.0692 | 45 | 0.3 | 50000 | 20 | 33 | 0 | 100000 | 20 | 23 | 0 | 150000 | 20 | 18 | 0 | 200000 | 20 | 16 | 0 | 0 | 0 | 0 | 0 | 0.99917 | 0.15876 | 1.0117 | 0.15757 | 0 | 0 | 0 | 0 | 0.57001 | 0.73048 | 0.92656 | 0.90817 | 0 | 0 | 0 | 0 | 0.23865 | 0.93624 | 0.96617 | 1.3212 | 0 | 0 | 0 | 0 | -0.034373 | 1.1112 | 1.1117 | 1.6017
6 | 17 | 60 | 315.4917 | 1005.6038 | 0.13345 | 39.1834 | 1 | 0 | 0 | 5 | 10 | 0 | 0 | 500 | 2 | 3 | 45 | 0.3 | 0 | 1.6889 | 0.28002 | 0.040211 | 0.009297 | 1.0375 | 0.86411 | 2.0507 | 0.33929 | 0.62956 | 16.0856 | 0.274 | 45 | 0.3 | 3 | 3 | 10 | 32 | 20 | 0 | 0.025342 | 0.0065745 | 0.0018524 | 34.0976 | 24.8766 | 17.2492 | 10.5427 | 45 | 0.3 | 100000 | 20 | 23 | 160 | 32 | 20 | 0 | 0 | 0.15921 | 0.066742 | 0.054872 | 34.4359 | 52.7554 | 34.5372 | 20.9314 | 45 | 0.3 | 50000 | 20 | 33 | 0 | 100000 | 20 | 23 | 0 | 150000 | 20 | 18 | 0 | 200000 | 20 | 16 | 0 | 0 | 0 | 0 | 0 | 0.99909 | 0.15861 | 1.0116 | 0.15744 | 0 | 0 | 0 | 0 | 0.56999 | 0.73035 | 0.92645 | 0.9081 | 0 | 0 | 0 | 0 | 0.23865 | 0.93626 | 0.9662 | 1.3212 | 0 | 0 | 0 | 0 | -0.034322 | 1.1112 | 1.1117 | 1.6017
6 | 17 | 60 | 315.4917 | 1005.6038 | 0.13345 | 39.1834 | 1 | 0 | 0 | 6 | 10 | 0 | 0 | 500 | 2 | 3 | 45 | 0.3 | 0 | 1.6884 | 0.28844 | 0.047679 | 0.01822 | 1.057 | 0.70847 | 2.3113 | 0.36433 | 0.65141 | 16.5983 | 0.28908 | 45 | 0.3 | 3 | 3 | 10 | 32 | 20 | 0 | 0.02615 | 0.0067855 | 0.0018569 | 34.1595 | 24.8527 | 16.9554 | 10.1983 | 45 | 0.3 | 100000 | 20 | 23 | 160 | 32 | 20 | 0 | 0 | 0.15898 | 0.066763 | 0.054886 | 34.5179 | 52.9362 | 34.747 | 21.1187 | 45 | 0.3 | 50000 | 20 | 33 | 0 | 100000 | 20 | 23 | 0 | 150000 | 20 | 18 | 0 | 200000 | 20 | 16 | 0 | 0 | 0 | 0 | 0 | 0.99881 | 0.15868 | 1.0113 | 0.15755 | 0 | 0 | 0 | 0 | 0.56996 | 0.73023 | 0.92633 | 0.90804 | 0 | 0 | 0 | 0 | 0.23867 | 0.93608 | 0.96603 | 1.3211 | 0 | 0 | 0 | 0 | -0.034271 | 1.1111 | 1.1116 | 1.6016
6 | 17 | 60 | 315.4917 | 1005.6038 | 0.13345 | 39.1834 | 1 | 0 | 0 | 7 | 10 | 0 | 0 | 500 | 2 | 3 | 45 | 0.3 | 0 | 1.6876 | 0.28716 | 0.040054 | 0.014387 | 1.0745 | 0.68128 | 2.6319 | 0.34927 | 0.64588 | 16.9155 | 0.27955 | 45 | 0.3 | 3 | 3 | 10 | 32 | 20 | 0 | 0.025037 | 0.0065904 | 0.0016431 | 34.0716 | 25.4221 | 17.6194 | 10.746 | 45 | 0.3 | 100000 | 20 | 23 | 160 | 32 | 20 | 0 | 0 | 0.15891 | 0.066613 | 0.054874 | 34.6682 | 52.8734 | 34.6421 | 21.1154 | 45 | 0.3 | 50000 | 20 | 33 | 0 | 100000 | 20 | 23 | 0 | 150000 | 20 | 18 | 0 | 200000 | 20 | 16 | 0 | 0 | 0 | 0 | 0 | 0.99881 | 0.15822 | 1.0113 | 0.15711 | 0 | 0 | 0 | 0 | 0.56994 | 0.73005 | 0.92617 | 0.90794 | 0 | 0 | 0 | 0 | 0.23875 | 0.93601 | 0.96598 | 1.321 | 0 | 0 | 0 | 0 | -0.03422 | 1.1111 | 1.1116 | 1.6016
6 | 17 | 60 | 315.4917 | 1005.6038 | 0.13345 | 39.1834 | 1 | 0 | 0 | 8 | 10 | 0 | 0 | 500 | 2 | 3 | 45 | 0.3 | 0 | 1.6889 | 0.28221 | 0.040357 | 0.018063 | 1.0673 | 0.52724 | 2.575 | 0.3506 | 0.63604 | 16.993 | 0.27001 | 45 | 0.3 | 3 | 3 | 10 | 32 | 20 | 0 | 0.025742 | 0.0067423 | 0.0022903 | 34.0658 | 24.8023 | 17.5343 | 11.2097 | 45 | 0.3 | 100000 | 20 | 23 | 160 | 32 | 20 | 0 | 0 | 0.15884 | 0.066623 | 0.054662 | 34.4728 | 52.8819 | 34.5017 | 21.1561 | 45 | 0.3 | 50000 | 20 | 33 | 0 | 100000 | 20 | 23 | 0 | 150000 | 20 | 18 | 0 | 200000 | 20 | 16 | 0 | 0 | 0 | 0 | 0 | 0.99861 | 0.15845 | 1.0111 | 0.15736 | 0 | 0 | 0 | 0 | 0.56986 | 0.73 | 0.92609 | 0.90798 | 0 | 0 | 0 | 0 | 0.23875 | 0.9359 | 0.96588 | 1.321 | 0 | 0 | 0 | 0 | -0.034169 | 1.111 | 1.1115 | 1.6015
6 | 17 | 60 | 315.4917 | 1005.6038 | 0.13345 | 39.1834 | 1 | 0 | 0 | 9 | 10 | 0 | 0 | 500 | 2 | 3 | 45 | 0.3 | 0 | 1.6889 | 0.28538 | 0.042408 | 0.012272 | 1.0879 | 0.75474 | 2.6445 | 0.35301 | 0.64262 | 17.3351 | 0.26987 | 45 | 0.3 | 3 | 3 | 10 | 32 | 20 | 0 | 0.026807 | 0.0068514 | 0.001761 | 34.7631 | 25.2509 | 16.8165 | 10.4507 | 45 | 0.3 | 100000 | 20 | 23 | 160 | 32 | 20 | 0 | 0 | 0.15911 | 0.06669 | 0.054786 | 34.4488 | 52.7456 | 34.5417 | 21.0425 | 45 | 0.3 | 50000 | 20 | 33 | 0 | 100000 | 20 | 23 | 0 | 150000 | 20 | 18 | 0 | 200000 | 20 | 16 | 0 | 0 | 0 | 0 | 0 | 0.99858 | 0.15835 | 1.0111 | 0.15727 | 0 | 0 | 0 | 0 | 0.56994 | 0.72997 | 0.92611 | 0.90789 | 0 | 0 | 0 | 0 | 0.23878 | 0.9359 | 0.96588 | 1.321 | 0 | 0 | 0 | 0 | -0.034169 | 1.111 | 1.1115 | 1.6015
6 | 17 | 60 | 315.4917 | 1005.6038 | 0.13345 | 39.1834 | 1 | 0 | 0 | 10 | 10 | 0 | 0 | 500 | 2 | 3 | 45 | 0.3 | 0 | 1.6902 | 0.28927 | 0.034582 | 0.01502 | 1.0784 | 0.80787 | 2.7911 | 0.34486 | 0.64807 | 16.7709 | 0.2803 | 45 | 0.3 | 3 | 3 | 10 | 32 | 20 | 0 | 0.025129 | 0.0066975 | 0.0015621 | 33.9674 | 25.5888 | 18.0245 | 11.3867 | 45 | 0.3 | 100000 | 20 | 23 | 160 | 32 | 20 | 0 | 0 | 0.15936 | 0.066829 | 0.054896 | 34.4546 | 52.8392 | 34.5308 | 21.0256 | 45 | 0.3 | 50000 | 20 | 33 | 0 | 100000 | 20 | 23 | 0 | 150000 | 20 | 18 | 0 | 200000 | 20 | 16 | 0 | 0 | 0 | 0 | 0 | 0.99848 | 0.15827 | 1.0109 | 0.15721 | 0 | 0 | 0 | 0 | 0.56991 | 0.72984 | 0.926 | 0.90783 | 0 | 0 | 0 | 0 | 0.23878 | 0.93583 | 0.96581 | 1.321 | 0 | 0 | 0 | 0 | -0.034144 | 1.111 | 1.1115 | 1.6015
6 | 17 | 60 | 315.4917 | 1005.6038 | 0.13345 | 39.1834 | 2 | 0 | 0 | 1 | 10 | 0 | 0 | 500 | 2 | 3 | 45 | 0.3 | 0 | 1.6893 | 0.29305 | 0.044516 | 0.015194 | 1.0978 | 0.79943 | 2.4592 | 0.35777 | 0.65986 | 17.0133 | 0.29303 | 45 | 0.3 | 3 | 3 | 10 | 32 | 20 | 0 | 0.026204 | 0.0065487 | 0.0014959 | 34.0705 | 24.2672 | 16.6245 | 10.3143 | 45 | 0.3 | 100000 | 20 | 23 | 160 | 32 | 20 | 0 | 0 | 0.16036 | 0.06728 | 0.055305 | 34.5649 | 52.8101 | 34.6074 | 21.1044 | 45 | 0.3 | 50000 | 20 | 33 | 0 | 100000 | 20 | 23 | 0 | 150000 | 20 | 18 | 0 | 200000 | 20 | 16 | 0 | 0 | 0 | 0 | 0 | 0.9955 | 0.15414 | 1.0074 | 0.15362 | 0 | 0 | 0 | 0 | 0.57124 | 0.72684 | 0.92445 | 0.9047 | 0 | 0 | 0 | 0 | 0.24079 | 0.93435 | 0.96488 | 1.3186 | 0 | 0 | 0 | 0 | -0.031925 | 1.1108 | 1.1112 | 1.5995
6 | 17 | 60 | 315.4917 | 1005.6038 | 0.13345 | 39.1834 | 2 | 0 | 0 | 2 | 10 | 0 | 0 | 500 | 2 | 3 | 45 | 0.3 | 0 | 1.6889 | 0.29803 | 0.043991 | 0.014236 | 1.0652 | 0.52461 | 2.7036 | 0.36765 | 0.67105 | 17 | 0.28094 | 45 | 0.3 | 3 | 3 | 10 | 32 | 20 | 0 | 0.026008 | 0.0066795 | 0.0017426 | 33.5684 | 25.0974 | 17.1273 | 11.206 | 45 | 0.3 | 100000 | 20 | 23 | 160 | 32 | 20 | 0 | 0 | 0.16145 | 0.06747 | 0.055437 | 34.3973 | 52.7237 | 34.4001 | 20.9364 | 45 | 0.3 | 50000 | 20 | 33 | 0 | 100000 | 20 | 23 | 0 | 150000 | 20 | 18 | 0 | 200000 | 20 | 16 | 0 | 0 | 0 | 0 | 0 | 0.99506 | 0.15419 | 1.0069 | 0.15374 | 0 | 0 | 0 | 0 | 0.57106 | 0.72658 | 0.92414 | 0.90468 | 0 | 0 | 0 | 0 | 0.24087 | 0.93412 | 0.96467 | 1.3184 | 0 | 0 | 0 | 0 | -0.031798 | 1.1106 | 1.111 | 1.5994
6 | 17 | 60 | 315.4917 | 1005.6038 | 0.13345 | 39.1834 | 2 | 0 | 0 | 3 | 10 | 0 | 0 | 500 | 2 | 3 | 45 | 0.3 | 0 | 1.6902 | 0.28972 | 0.036293 | 0.01167 | 1.1147 | 0.79826 | 2.6212 | 0.34507 | 0.64963 | 17.2962 | 0.28133 | 45 | 0.3 | 3 | 3 | 10 | 32 | 20 | 0 | 0.025024 | 0.006699 | 0.0020556 | 35.0265 | 25.1657 | 17.6732 | 11.4362 | 45 | 0.3 | 100000 | 20 | 23 | 160 | 32 | 20 | 0 | 0 | 0.16057 | 0.067364 | 0.055401 | 34.6309 | 52.849 | 34.6243 | 21.2228 | 45 | 0.3 | 50000 | 20 | 33 | 0 | 100000 | 20 | 23 | 0 | 150000 | 20 | 18 | 0 | 200000 | 20 | 16 | 0 | 0 | 0 | 0 | 0 | 0.99486 | 0.15394 | 1.0067 | 0.15352 | 0 | 0 | 0 | 0 | 0.57106 | 0.72635 | 0.92396 | 0.90452 | 0 | 0 | 0 | 0 | 0.24087 | 0.93394 | 0.9645 | 1.3184 | 0 | 0 | 0 | 0 | -0.031798 | 1.1105 | 1.111 | 1.5994
6 | 17 | 60 | 315.4917 | 1005.6038 | 0.13345 | 39.1834 | 2 | 0 | 0 | 4 | 10 | 0 | 0 | 500 | 2 | 3 | 45 | 0.3 | 0 | 1.6902 | 0.29001 | 0.046831 | 0.010562 | 1.0713 | 0.85606 | 2.4521 | 0.36052 | 0.65401 | 16.881 | 0.28188 | 45 | 0.3 | 3 | 3 | 10 | 32 | 20 | 0 | 0.026821 | 0.0068842 | 0.0017028 | 33.9705 | 25.2105 | 17.3212 | 10.5023 | 45 | 0.3 | 100000 | 20 | 23 | 160 | 32 | 20 | 0 | 0 | 0.16055 | 0.067374 | 0.055487 | 34.6058 | 52.7953 | 34.6731 | 21.0195 | 45 | 0.3 | 50000 | 20 | 33 | 0 | 100000 | 20 | 23 | 0 | 150000 | 20 | 18 | 0 | 200000 | 20 | 16 | 0 | 0 | 0 | 0 | 0 | 0.9946 | 0.15404 | 1.0065 | 0.15366 | 0 | 0 | 0 | 0 | 0.57101 | 0.72627 | 0.92386 | 0.90452 | 0 | 0 | 0 | 0 | 0.24092 | 0.93384 | 0.96442 | 1.3183 | 0 | 0 | 0 | 0 | -0.031721 | 1.1105 | 1.111 | 1.5994
6 | 17 | 60 | 315.4917 | 1005.6038 | 0.13345 | 39.1834 | 2 | 0 | 0 | 5 | 10 | 0 | 0 | 500 | 2 | 3 | 45 | 0.3 | 0 | 1.6898 | 0.30017 | 0.047921 | 0.013271 | 1.1079 | 0.74752 | 2.3876 | 0.36951 | 0.67661 | 17.1739 | 0.29956 | 45 | 0.3 | 3 | 3 | 10 | 32 | 20 | 0 | 0.027656 | 0.006918 | 0.0019967 | 33.877 | 24.4691 | 16.5217 | 10.2641 | 45 | 0.3 | 100000 | 20 | 23 | 160 | 32 | 20 | 0 | 0 | 0.16068 | 0.067397 | 0.055477 | 34.5806 | 52.6818 | 34.5897 | 21.0243 | 45 | 0.3 | 50000 | 20 | 33 | 0 | 100000 | 20 | 23 | 0 | 150000 | 20 | 18 | 0 | 200000 | 20 | 16 | 0 | 0 | 0 | 0 | 0 | 0.99455 | 0.15397 | 1.0064 | 0.15359 | 0 | 0 | 0 | 0 | 0.57093 | 0.72607 | 0.92366 | 0.90445 | 0 | 0 | 0 | 0 | 0.24097 | 0.93379 | 0.96438 | 1.3183 | 0 | 0 | 0 | 0 | -0.031645 | 1.1104 | 1.1109 | 1.5993
6 | 17 | 60 | 315.4917 | 1005.6038 | 0.13345 | 39.1834 | 2 | 0 | 0 | 6 | 10 | 0 | 0 | 500 | 2 | 3 | 45 | 0.3 | 0 | 1.6902 | 0.2916 | 0.045161 | 0.012035 | 1.0885 | 0.68256 | 2.8052 | 0.36019 | 0.65684 | 17.3179 | 0.28096 | 45 | 0.3 | 3 | 3 | 10 | 32 | 20 | 0 | 0.025452 | 0.0067985 | 0.0016482 | 33.3186 | 25.1729 | 18.242 | 11.9489 | 45 | 0.3 | 100000 | 20 | 23 | 160 | 32 | 20 | 0 | 0 | 0.1609 | 0.067402 | 0.055423 | 34.5809 | 52.7422 | 34.618 | 20.9894 | 45 | 0.3 | 50000 | 20 | 33 | 0 | 100000 | 20 | 23 | 0 | 150000 | 20 | 18 | 0 | 200000 | 20 | 16 | 0 | 0 | 0 | 0 | 0 | 0.99437 | 0.15374 | 1.0062 | 0.15339 | 0 | 0 | 0 | 0 | 0.57096 | 0.72607 | 0.92367 | 0.90442 | 0 | 0 | 0 | 0 | 0.24099 | 0.93364 | 0.96424 | 1.3182 | 0 | 0 | 0 | 0 | -0.031619 | 1.1104 | 1.1108 | 1.5993
6 | 17 | 60 | 315.4917 | 1005.6038 | 0.13345 | 39.1834 | 2 | 0 | 0 | 7 | 10 | 0 | 0 | 500 | 2 | 3 | 45 | 0.3 | 0 | 1.6902 | 0.29436 | 0.046868 | 0.011509 | 1.0944 | 0.77472 | 2.5795 | 0.35884 | 0.66344 | 16.7579 | 0.30326 | 45 | 0.3 | 3 | 3 | 10 | 32 | 20 | 0 | 0.026986 | 0.0067417 | 0.0017945 | 34.058 | 24.5214 | 16.6327 | 10.3414 | 45 | 0.3 | 100000 | 20 | 23 | 160 | 32 | 20 | 0 | 0 | 0.16056 | 0.067278 | 0.055249 | 34.5563 | 52.6285 | 34.5337 | 21.0657 | 45 | 0.3 | 50000 | 20 | 33 | 0 | 100000 | 20 | 23 | 0 | 150000 | 20 | 18 | 0 | 200000 | 20 | 16 | 0 | 0 | 0 | 0 | 0 | 0.99437 | 0.15363 | 1.0062 | 0.15329 | 0 | 0 | 0 | 0 | 0.57093 | 0.72592 | 0.92354 | 0.90434 | 0 | 0 | 0 | 0 | 0.24099 | 0.93353 | 0.96414 | 1.3182 | 0 | 0 | 0 | 0 | -0.031568 | 1.1103 | 1.1108 | 1.5992
6 | 17 | 60 | 315.4917 | 1005.6038 | 0.13345 | 39.1834 | 2 | 0 | 0 | 8 | 10 | 0 | 0 | 500 | 2 | 3 | 45 | 0.3 | 0 | 1.6898 | 0.29498 | 0.046936 | 0.0074878 | 1.1203 | 0.70823 | 1.8044 | 0.3623 | 0.66485 | 17.5524 | 0.28932 | 45 | 0.3 | 3 | 3 | 10 | 32 | 20 | 0 | 0.025761 | 0.0067783 | 0.0020542 | 33.8666 | 24.954 | 17.6368 | 11.4392 | 45 | 0.3 | 100000 | 20 | 23 | 160 | 32 | 20 | 0 | 0 | 0.16073 | 0.067381 | 0.055405 | 34.519 | 52.8 | 34.6865 | 20.9481 | 45 | 0.3 | 50000 | 20 | 33 | 0 | 100000 | 20 | 23 | 0 | 150000 | 20 | 18 | 0 | 200000 | 20 | 16 | 0 | 0 | 0 | 0 | 0 | 0.99427 | 0.15363 | 1.0061 | 0.15331 | 0 | 0 | 0 | 0 | 0.57088 | 0.72589 | 0.92348 | 0.90437 | 0 | 0 | 0 | 0 | 0.24097 | 0.93348 | 0.96408 | 1.3182 | 0 | 0 | 0 | 0 | -0.031543 | 1.1103 | 1.1107 | 1.5992
6 | 17 | 60 | 315.4917 | 1005.6038 | 0.13345 | 39.1834 | 2 | 0 | 0 | 9 | 10 | 0 | 0 | 500 | 2 | 3 | 45 | 0.3 | 0 | 1.692 | 0.28467 | 0.0466 | 0.013854 | 1.1337 | 0.94124 | 2.4865 | 0.35851 | 0.64223 | 17.331 | 0.29225 | 45 | 0.3 | 3 | 3 | 10 | 32 | 20 | 0 | 0.026754 | 0.0068752 | 0.0018478 | 33.71 | 24.9235 | 17.1767 | 10.7376 | 45 | 0.3 | 100000 | 20 | 23 | 160 | 32 | 20 | 0 | 0 | 0.16079 | 0.067404 | 0.055523 | 34.5074 | 52.8306 | 34.6313 | 20.9242 | 45 | 0.3 | 50000 | 20 | 33 | 0 | 100000 | 20 | 23 | 0 | 150000 | 20 | 18 | 0 | 200000 | 20 | 16 | 0 | 0 | 0 | 0 | 0 | 0.99415 | 0.1534 | 1.0059 | 0.1531 | 0 | 0 | 0 | 0 | 0.57088 | 0.72574 | 0.92336 | 0.90427 | 0 | 0 | 0 | 0 | 0.24102 | 0.93346 | 0.96407 | 1.3181 | 0 | 0 | 0 | 0 | -0.031543 | 1.1102 | 1.1106 | 1.5992
6 | 17 | 60 | 315.4917 | 1005.6038 | 0.13345 | 39.1834 | 2 | 0 | 0 | 10 | 10 | 0 | 0 | 500 | 2 | 3 | 45 | 0.3 | 0 | 1.6898 | 0.29406 | 0.047833 | 0.011174 | 1.0629 | 0.72947 | 3.0123 | 0.36313 | 0.66313 | 16.9868 | 0.28501 | 45 | 0.3 | 3 | 3 | 10 | 32 | 20 | 0 | 0.02492 | 0.0067133 | 0.0016484 | 34.0415 | 25.784 | 18.2134 | 11.6898 | 45 | 0.3 | 100000 | 20 | 23 | 160 | 32 | 20 | 0 | 0 | 0.16084 | 0.067438 | 0.055532 | 34.5121 | 52.8766 | 34.5952 | 21.17 | 45 | 0.3 | 50000 | 20 | 33 | 0 | 100000 | 20 | 23 | 0 | 150000 | 20 | 18 | 0 | 200000 | 20 | 16 | 0 | 0 | 0 | 0 | 0 | 0.99386 | 0.15363 | 1.0057 | 0.15337 | 0 | 0 | 0 | 0 | 0.57088 | 0.72574 | 0.92336 | 0.90427 | 0 | 0 | 0 | 0 | 0.24105 | 0.93335 | 0.96398 | 1.3181 | 0 | 0 | 0 | 0 | -0.031466 | 1.1102 | 1.1107 | 1.5991
6 | 17 | 60 | 315.4917 | 1005.6038 | 0.13345 | 39.1834 | 3 | 0 | 0 | 1 | 10 | 0 | 0 | 500 | 2 | 3 | 45 | 0.3 | 0 | 1.6871 | 0.29176 | 0.0381 | 0.018722 | 1.0924 | 0.85341 | 2.8146 | 0.35728 | 0.65582 | 16.9614 | 0.28733 | 45 | 0.3 | 3 | 3 | 10 | 32 | 20 | 0 | 0.025004 | 0.0065915 | 0.001943 | 34.5781 | 25.7083 | 17.7541 | 10.8185 | 45 | 0.3 | 100000 | 20 | 23 | 160 | 32 | 20 | 0 | 0 | 0.16078 | 0.067573 | 0.05563 | 34.4666 | 52.8958 | 34.6911 | 21.085 | 45 | 0.3 | 50000 | 20 | 33 | 0 | 100000 | 20 | 23 | 0 | 150000 | 20 | 18 | 0 | 200000 | 20 | 16 | 0 | 0 | 0 | 0 | 0 | 0.99154 | 0.14874 | 1.0026 | 0.1489 | 0 | 0 | 0 | 0 | 0.57226 | 0.72258 | 0.92174 | 0.90097 | 0 | 0 | 0 | 0 | 0.24309 | 0.93198 | 0.96316 | 1.3157 | 0 | 0 | 0 | 0 | -0.029324 | 1.11 | 1.1104 | 1.5972
6 | 17 | 60 | 315.4917 | 1005.6038 | 0.13345 | 39.1834 | 3 | 0 | 0 | 2 | 10 | 0 | 0 | 500 | 2 | 3 | 45 | 0.3 | 0 | 1.6898 | 0.30105 | 0.048911 | 0.014637 | 1.0617 | 0.51351 | 2.6471 | 0.37102 | 0.67795 | 16.9059 | 0.29489 | 45 | 0.3 | 3 | 3 | 10 | 32 | 20 | 0 | 0.025041 | 0.0064504 | 0.0016906 | 34.209 | 24.5399 | 17.2814 | 11.029 | 45 | 0.3 | 100000 | 20 | 23 | 160 | 32 | 20 | 0 | 0 | 0.16064 | 0.067498 | 0.055565 | 34.4486 | 52.853 | 34.7119 | 21.1302 | 45 | 0.3 | 50000 | 20 | 33 | 0 | 100000 | 20 | 23 | 0 | 150000 | 20 | 18 | 0 | 200000 | 20 | 16 | 0 | 0 | 0 | 0 | 0 | 0.99126 | 0.14871 | 1.0024 | 0.14891 | 0 | 0 | 0 | 0 | 0.57226 | 0.7225 | 0.92168 | 0.90092 | 0 | 0 | 0 | 0 | 0.24314 | 0.93177 | 0.96297 | 1.3155 | 0 | 0 | 0 | 0 | -0.029222 | 1.11 | 1.1103 | 1.5971
6 | 17 | 60 | 315.4917 | 1005.6038 | 0.13345 | 39.1834 | 3 | 0 | 0 | 3 | 10 | 0 | 0 | 500 | 2 | 3 | 45 | 0.3 | 0 | 1.6884 | 0.29229 | 0.044866 | 0.012491 | 1.0739 | 0.63817 | 2.4215 | 0.36556 | 0.65851 | 17.1155 | 0.27806 | 45 | 0.3 | 3 | 3 | 10 | 32 | 20 | 0 | 0.026534 | 0.0067886 | 0.0019685 | 34.0645 | 24.9757 | 17.1222 | 10.8862 | 45 | 0.3 | 100000 | 20 | 23 | 160 | 32 | 20 | 0 | 0 | 0.16097 | 0.067504 | 0.055546 | 34.4422 | 52.7517 | 34.6539 | 21.0699 | 45 | 0.3 | 50000 | 20 | 33 | 0 | 100000 | 20 | 23 | 0 | 150000 | 20 | 18 | 0 | 200000 | 20 | 16 | 0 | 0 | 0 | 0 | 0 | 0.99096 | 0.14884 | 1.0021 | 0.14908 | 0 | 0 | 0 | 0 | 0.57223 | 0.72235 | 0.92154 | 0.90084 | 0 | 0 | 0 | 0 | 0.24321 | 0.9317 | 0.96292 | 1.3155 | 0 | 0 | 0 | 0 | -0.029197 | 1.11 | 1.1104 | 1.5971
6 | 17 | 60 | 315.4917 | 1005.6038 | 0.13345 | 39.1834 | 3 | 0 | 0 | 4 | 10 | 0 | 0 | 500 | 2 | 3 | 45 | 0.3 | 0 | 1.6907 | 0.28661 | 0.04841 | 0.010521 | 1.1212 | 0.99511 | 2.5372 | 0.35549 | 0.64606 | 17.4208 | 0.28785 | 45 | 0.3 | 3 | 3 | 10 | 32 | 20 | 0 | 0.026212 | 0.0067868 | 0.0020286 | 34.6663 | 24.898 | 17.6329 | 10.6488 | 45 | 0.3 | 100000 | 20 | 23 | 160 | 32 | 20 | 0 | 0 | 0.16035 | 0.067504 | 0.055562 | 34.63 | 52.8428 | 34.9319 | 21.2238 | 45 | 0.3 | 50000 | 20 | 33 | 0 | 100000 | 20 | 23 | 0 | 150000 | 20 | 18 | 0 | 200000 | 20 | 16 | 0 | 0 | 0 | 0 | 0 | 0.9908 | 0.14853 | 1.0019 | 0.1488 | 0 | 0 | 0 | 0 | 0.57221 | 0.72212 | 0.92134 | 0.90071 | 0 | 0 | 0 | 0 | 0.24319 | 0.93157 | 0.96279 | 1.3154 | 0 | 0 | 0 | 0 | -0.029095 | 1.1098 | 1.1102 | 1.597
6 | 17 | 60 | 315.4917 | 1005.6038 | 0.13345 | 39.1834 | 3 | 0 | 0 | 5 | 10 | 0 | 0 | 500 | 2 | 3 | 45 | 0.3 | 0 | 1.6849 | 0.29305 | 0.038461 | 0.013278 | 1.0926 | 0.74417 | 2.3755 | 0.35493 | 0.65901 | 17.124 | 0.27734 | 45 | 0.3 | 3 | 3 | 10 | 32 | 20 | 0 | 0.02537 | 0.0065524 | 0.0015813 | 33.8935 | 25.6204 | 17.4862 | 10.8321 | 45 | 0.3 | 100000 | 20 | 23 | 160 | 32 | 20 | 0 | 0 | 0.16098 | 0.067459 | 0.055452 | 34.5557 | 52.833 | 34.6047 | 21.0798 | 45 | 0.3 | 50000 | 20 | 33 | 0 | 100000 | 20 | 23 | 0 | 150000 | 20 | 18 | 0 | 200000 | 20 | 16 | 0 | 0 | 0 | 0 | 0 | 0.99042 | 0.14825 | 1.0015 | 0.14858 | 0 | 0 | 0 | 0 | 0.57218 | 0.72186 | 0.92113 | 0.90056 | 0 | 0 | 0 | 0 | 0.24326 | 0.93134 | 0.96259 | 1.3153 | 0 | 0 | 0 | 0 | -0.028993 | 1.1097 | 1.1101 | 1.5969
6 | 17 | 60 | 315.4917 | 1005.6038 | 0.13345 | 39.1834 | 3 | 0 | 0 | 6 | 10 | 0 | 0 | 500 | 2 | 3 | 45 | 0.3 | 0 | 1.6898 | 0.29913 | 0.042116 | 0.018449 | 1.0833 | 0.65762 | 2.4214 | 0.36763 | 0.6721 | 17.0793 | 0.2945 | 45 | 0.3 | 3 | 3 | 10 | 32 | 20 | 0 | 0.026769 | 0.0067363 | 0.0016218 | 33.7838 | 24.6456 | 16.7506 | 10.2328 | 45 | 0.3 | 100000 | 20 | 23 | 160 | 32 | 20 | 0 | 0 | 0.16018 | 0.067305 | 0.055415 | 34.5619 | 52.8565 | 34.8308 | 21.2214 | 45 | 0.3 | 50000 | 20 | 33 | 0 | 100000 | 20 | 23 | 0 | 150000 | 20 | 18 | 0 | 200000 | 20 | 16 | 0 | 0 | 0 | 0 | 0 | 0.99047 | 0.14833 | 1.0015 | 0.14865 | 0 | 0 | 0 | 0 | 0.57205 | 0.72186 | 0.92105 | 0.90066 | 0 | 0 | 0 | 0 | 0.24324 | 0.93137 | 0.9626 | 1.3153 | 0 | 0 | 0 | 0 | -0.029018 | 1.1097 | 1.1101 | 1.5969
6 | 17 | 60 | 315.4917 | 1005.6038 | 0.13345 | 39.1834 | 3 | 0 | 0 | 7 | 10 | 0 | 0 | 500 | 2 | 3 | 45 | 0.3 | 0 | 1.6889 | 0.29566 | 0.041597 | 0.013731 | 1.0945 | 0.80054 | 2.6609 | 0.36042 | 0.66434 | 17.1484 | 0.28879 | 45 | 0.3 | 3 | 3 | 10 | 32 | 20 | 0 | 0.025818 | 0.006892 | 0.0020361 | 34.5771 | 25.4455 | 17.7594 | 11.5853 | 45 | 0.3 | 100000 | 20 | 23 | 160 | 32 | 20 | 0 | 0 | 0.16047 | 0.067493 | 0.055504 | 34.5861 | 52.8643 | 34.735 | 21.1424 | 45 | 0.3 | 50000 | 20 | 33 | 0 | 100000 | 20 | 23 | 0 | 150000 | 20 | 18 | 0 | 200000 | 20 | 16 | 0 | 0 | 0 | 0 | 0 | 0.99035 | 0.14833 | 1.0014 | 0.14867 | 0 | 0 | 0 | 0 | 0.57208 | 0.72176 | 0.92098 | 0.90057 | 0 | 0 | 0 | 0 | 0.24326 | 0.93126 | 0.96251 | 1.3153 | 0 | 0 | 0 | 0 | -0.028993 | 1.1097 | 1.1101 | 1.5969
6 | 17 | 60 | 315.4917 | 1005.6038 | 0.13345 | 39.1834 | 3 | 0 | 0 | 8 | 10 | 0 | 0 | 500 | 2 | 3 | 45 | 0.3 | 0 | 1.6871 | 0.28708 | 0.047016 | 0.014063 | 1.1043 | 0.58358 | 2.2491 | 0.35775 | 0.64829 | 17.3048 | 0.28482 | 45 | 0.3 | 3 | 3 | 10 | 32 | 20 | 0 | 0.024766 | 0.006706 | 0.0018701 | 34.1008 | 26.1894 | 17.947 | 11.3823 | 45 | 0.3 | 100000 | 20 | 23 | 160 | 32 | 20 | 0 | 0 | 0.16098 | 0.067535 | 0.055614 | 34.428 | 52.7466 | 34.7189 | 21.1051 | 45 | 0.3 | 50000 | 20 | 33 | 0 | 100000 | 20 | 23 | 0 | 150000 | 20 | 18 | 0 | 200000 | 20 | 16 | 0 | 0 | 0 | 0 | 0 | 0.98986 | 0.14853 | 1.0009 | 0.14894 | 0 | 0 | 0 | 0 | 0.57208 | 0.72166 | 0.9209 | 0.90051 | 0 | 0 | 0 | 0 | 0.24329 | 0.93116 | 0.96242 | 1.3152 | 0 | 0 | 0 | 0 | -0.028942 | 1.1096 | 1.11 | 1.5969
6 | 17 | 60 | 315.4917 | 1005.6038 | 0.13345 | 39.1834 | 3 | 0 | 0 | 9 | 10 | 0 | 0 | 500 | 2 | 3 | 45 | 0.3 | 0 | 1.6893 | 0.28614 | 0.039293 | 0.0068489 | 1.1126 | 0.88333 | 2.3676 | 0.34277 | 0.64212 | 17.0851 | 0.28132 | 45 | 0.3 | 3 | 3 | 10 | 32 | 20 | 0 | 0.026436 | 0.0066586 | 0.0017692 | 34.0331 | 24.5162 | 17.5036 | 10.6715 | 45 | 0.3 | 100000 | 20 | 23 | 160 | 32 | 20 | 0 | 0 | 0.16038 | 0.067419 | 0.055584 | 34.5988 | 52.8221 | 34.8032 | 21.1276 | 45 | 0.3 | 50000 | 20 | 33 | 0 | 100000 | 20 | 23 | 0 | 150000 | 20 | 18 | 0 | 200000 | 20 | 16 | 0 | 0 | 0 | 0 | 0 | 0.99004 | 0.14802 | 1.001 | 0.14841 | 0 | 0 | 0 | 0 | 0.57208 | 0.72161 | 0.92086 | 0.90047 | 0 | 0 | 0 | 0 | 0.24334 | 0.93116 | 0.96243 | 1.3152 | 0 | 0 | 0 | 0 | -0.028916 | 1.1096 | 1.11 | 1.5969
6 | 17 | 60 | 315.4917 | 1005.6038 | 0.13345 | 39.1834 | 3 | 0 | 0 | 10 | 10 | 0 | 0 | 500 | 2 | 3 | 45 | 0.3 | 0 | 1.6893 | 0.28607 | 0.046647 | 0.018912 | 1.0944 | 0.91374 | 2.7862 | 0.36428 | 0.6461 | 17.0982 | 0.28598 | 45 | 0.3 | 3 | 3 | 10 | 32 | 20 | 0 | 0.027636 | 0.0070045 | 0.0021961 | 33.6719 | 24.1265 | 16.3668 | 10.2447 | 45 | 0.3 | 100000 | 20 | 23 | 160 | 32 | 20 | 0 | 0 | 0.16038 | 0.067525 | 0.055514 | 34.6105 | 52.8223 | 34.7426 | 21.1275 | 45 | 0.3 | 50000 | 20 | 33 | 0 | 100000 | 20 | 23 | 0 | 150000 | 20 | 18 | 0 | 200000 | 20 | 16 | 0 | 0 | 0 | 0 | 0 | 0.98989 | 0.14805 | 1.0009 | 0.14846 | 0 | 0 | 0 | 0 | 0.57208 | 0.72153 | 0.9208 | 0.90042 | 0 | 0 | 0 | 0 | 0.24339 | 0.93109 | 0.96237 | 1.3151 | 0 | 0 | 0 | 0 | -0.028865 | 1.1096 | 1.11 | 1.5968
6 | 17 | 60 | 315.4917 | 1005.6038 | 0.13345 | 39.1834 | 4 | 0 | 0 | 1 | 10 | 0 | 0 | 500 | 2 | 3 | 45 | 0.3 | 0 | 1.6738 | 0.25871 | 0.033801 | 0.015342 | 1.0666 | 0.6881 | 2.2733 | 0.31804 | 0.58176 | 17.1618 | 0.23739 | 45 | 0.3 | 3 | 3 | 10 | 32 | 20 | 0 | 0.022733 | 0.0062534 | 0.0017422 | 33.9481 | 26.149 | 18.6176 | 12.0775 | 45 | 0.3 | 100000 | 20 | 23 | 160 | 32 | 20 | 0 | 0 | 0.15664 | 0.065953 | 0.054778 | 34.7683 | 53.096 | 34.9687 | 21.2059 | 45 | 0.3 | 50000 | 20 | 33 | 0 | 100000 | 20 | 23 | 0 | 150000 | 20 | 18 | 0 | 200000 | 20 | 16 | 0 | 0 | 0 | 0 | 0 | 0.98884 | 0.1457 | 0.99952 | 0.1463 | 0 | 0 | 0 | 0 | 0.57343 | 0.72033 | 0.92071 | 0.89846 | 0 | 0 | 0 | 0 | 0.24467 | 0.93093 | 0.96255 | 1.3138 | 0 | 0 | 0 | 0 | -0.027692 | 1.1102 | 1.1105 | 1.5957
6 | 17 | 60 | 315.4917 | 1005.6038 | 0.13345 | 39.1834 | 4 | 0 | 0 | 2 | 10 | 0 | 0 | 500 | 2 | 3 | 45 | 0.3 | 0 | 1.6791 | 0.26528 | 0.033679 | 0.01143 | 1.0416 | 0.56794 | 2.2895 | 0.32108 | 0.59443 | 16.6835 | 0.24268 | 45 | 0.3 | 3 | 3 | 10 | 32 | 20 | 0 | 0.023512 | 0.006233 | 0.0017315 | 34.0487 | 24.8932 | 17.3973 | 11.0239 | 45 | 0.3 | 100000 | 20 | 23 | 160 | 32 | 20 | 0 | 0 | 0.15766 | 0.066287 | 0.054648 | 34.5742 | 53.0891 | 34.8853 | 20.9799 | 45 | 0.3 | 50000 | 20 | 33 | 0 | 100000 | 20 | 23 | 0 | 150000 | 20 | 18 | 0 | 200000 | 20 | 16 | 0 | 0 | 0 | 0 | 0 | 0.98831 | 0.1454 | 0.99894 | 0.14607 | 0 | 0 | 0 | 0 | 0.57335 | 0.72003 | 0.92042 | 0.89832 | 0 | 0 | 0 | 0 | 0.24467 | 0.9306 | 0.96223 | 1.3137 | 0 | 0 | 0 | 0 | -0.027616 | 1.11 | 1.1103 | 1.5957
6 | 17 | 60 | 315.4917 | 1005.6038 | 0.13345 | 39.1834 | 4 | 0 | 0 | 3 | 10 | 0 | 0 | 500 | 2 | 3 | 45 | 0.3 | 0 | 1.6796 | 0.27283 | 0.04429 | 0.0074241 | 1.078 | 0.73255 | 1.8628 | 0.33138 | 0.61384 | 17.0373 | 0.26895 | 45 | 0.3 | 3 | 3 | 10 | 32 | 20 | 0 | 0.02431 | 0.0064515 | 0.0017707 | 33.832 | 25.2952 | 17.6623 | 11.4342 | 45 | 0.3 | 100000 | 20 | 23 | 160 | 32 | 20 | 0 | 0 | 0.1577 | 0.066268 | 0.054683 | 34.7473 | 52.9833 | 34.9737 | 20.9059 | 45 | 0.3 | 50000 | 20 | 33 | 0 | 100000 | 20 | 23 | 0 | 150000 | 20 | 18 | 0 | 200000 | 20 | 16 | 0 | 0 | 0 | 0 | 0 | 0.9882 | 0.14494 | 0.99878 | 0.14563 | 0 | 0 | 0 | 0 | 0.5733 | 0.71982 | 0.92023 | 0.89822 | 0 | 0 | 0 | 0 | 0.24472 | 0.9305 | 0.96214 | 1.3136 | 0 | 0 | 0 | 0 | -0.027565 | 1.1099 | 1.1102 | 1.5956
6 | 17 | 60 | 315.4917 | 1005.6038 | 0.13345 | 39.1834 | 4 | 0 | 0 | 4 | 10 | 0 | 0 | 500 | 2 | 3 | 45 | 0.3 | 0 | 1.6822 | 0.26843 | 0.036975 | 0.012866 | 1.0695 | 0.6546 | 2.3725 | 0.32402 | 0.60133 | 16.9026 | 0.26014 | 45 | 0.3 | 3 | 3 | 10 | 32 | 20 | 0 | 0.024048 | 0.006372 | 0.0014349 | 34.6146 | 24.9707 | 17.7856 | 11.3905 | 45 | 0.3 | 100000 | 20 | 23 | 160 | 32 | 20 | 0 | 0 | 0.15841 | 0.066268 | 0.054621 | 34.4342 | 52.7926 | 34.6937 | 20.9197 | 45 | 0.3 | 50000 | 20 | 33 | 0 | 100000 | 20 | 23 | 0 | 150000 | 20 | 18 | 0 | 200000 | 20 | 16 | 0 | 0 | 0 | 0 | 0 | 0.98787 | 0.14514 | 0.99848 | 0.14588 | 0 | 0 | 0 | 0 | 0.57315 | 0.71964 | 0.91999 | 0.89823 | 0 | 0 | 0 | 0 | 0.24477 | 0.93035 | 0.96201 | 1.3135 | 0 | 0 | 0 | 0 | -0.027488 | 1.1098 | 1.1101 | 1.5956
6 | 17 | 60 | 315.4917 | 1005.6038 | 0.13345 | 39.1834 | 4 | 0 | 0 | 5 | 10 | 0 | 0 | 500 | 2 | 3 | 45 | 0.3 | 0 | 1.6782 | 0.26987 | 0.046985 | 0.012488 | 1.0509 | 0.70656 | 2.6664 | 0.34055 | 0.60981 | 16.8558 | 0.26243 | 45 | 0.3 | 3 | 3 | 10 | 32 | 20 | 0 | 0.02453 | 0.0064971 | 0.0017949 | 33.91 | 25.5508 | 17.5744 | 11.04 | 45 | 0.3 | 100000 | 20 | 23 | 160 | 32 | 20 | 0 | 0 | 0.15841 | 0.066361 | 0.054731 | 34.5094 | 52.9578 | 34.8523 | 20.9547 | 45 | 0.3 | 50000 | 20 | 33 | 0 | 100000 | 20 | 23 | 0 | 150000 | 20 | 18 | 0 | 200000 | 20 | 16 | 0 | 0 | 0 | 0 | 0 | 0.98757 | 0.14524 | 0.99819 | 0.14603 | 0 | 0 | 0 | 0 | 0.57315 | 0.71954 | 0.91991 | 0.89816 | 0 | 0 | 0 | 0 | 0.24477 | 0.93012 | 0.96178 | 1.3135 | 0 | 0 | 0 | 0 | -0.027386 | 1.1097 | 1.11 | 1.5955
6 | 17 | 60 | 315.4917 | 1005.6038 | 0.13345 | 39.1834 | 4 | 0 | 0 | 6 | 10 | 0 | 0 | 500 | 2 | 3 | 45 | 0.3 | 0 | 1.6796 | 0.27166 | 0.03824 | 0.0053093 | 1.0505 | 0.67633 | 2.7397 | 0.32502 | 0.6098 | 16.8677 | 0.25116 | 45 | 0.3 | 3 | 3 | 10 | 32 | 20 | 0 | 0.024574 | 0.0065171 | 0.0017254 | 33.8369 | 24.7743 | 17.2924 | 11.1465 | 45 | 0.3 | 100000 | 20 | 23 | 160 | 32 | 20 | 0 | 0 | 0.15831 | 0.066325 | 0.054684 | 34.5785 | 52.8974 | 34.7875 | 20.9127 | 45 | 0.3 | 50000 | 20 | 33 | 0 | 100000 | 20 | 23 | 0 | 150000 | 20 | 18 | 0 | 200000 | 20 | 16 | 0 | 0 | 0 | 0 | 0 | 0.98762 | 0.14489 | 0.99819 | 0.14567 | 0 | 0 | 0 | 0 | 0.5731 | 0.71934 | 0.91972 | 0.89807 | 0 | 0 | 0 | 0 | 0.24479 | 0.93001 | 0.96169 | 1.3134 | 0 | 0 | 0 | 0 | -0.027386 | 1.1096 | 1.1099 | 1.5955
6 | 17 | 60 | 315.4917 | 1005.6038 | 0.13345 | 39.1834 | 4 | 0 | 0 | 7 | 10 | 0 | 0 | 500 | 2 | 3 | 45 | 0.3 | 0 | 1.6791 | 0.27501 | 0.040484 | 0.016866 | 1.0825 | 0.84161 | 2.9708 | 0.33958 | 0.61889 | 17.0933 | 0.26934 | 45 | 0.3 | 3 | 3 | 10 | 32 | 20 | 0 | 0.02511 | 0.006675 | 0.0020094 | 34.0188 | 25.2643 | 17.76 | 11.3642 | 45 | 0.3 | 100000 | 20 | 23 | 160 | 32 | 20 | 0 | 0 | 0.15809 | 0.066424 | 0.054845 | 34.7388 | 53.0603 | 34.8569 | 21.0437 | 45 | 0.3 | 50000 | 20 | 33 | 0 | 100000 | 20 | 23 | 0 | 150000 | 20 | 18 | 0 | 200000 | 20 | 16 | 0 | 0 | 0 | 0 | 0 | 0.98734 | 0.14481 | 0.9979 | 0.14563 | 0 | 0 | 0 | 0 | 0.57307 | 0.71929 | 0.91967 | 0.89806 | 0 | 0 | 0 | 0 | 0.24485 | 0.93001 | 0.9617 | 1.3134 | 0 | 0 | 0 | 0 | -0.027335 | 1.1096 | 1.1099 | 1.5954
6 | 17 | 60 | 315.4917 | 1005.6038 | 0.13345 | 39.1834 | 4 | 0 | 0 | 8 | 10 | 0 | 0 | 500 | 2 | 3 | 45 | 0.3 | 0 | 1.6782 | 0.27912 | 0.033249 | 0.013373 | 1.0404 | 0.5835 | 2.0478 | 0.33925 | 0.62657 | 16.5027 | 0.25796 | 45 | 0.3 | 3 | 3 | 10 | 32 | 20 | 0 | 0.023826 | 0.0064198 | 0.0015871 | 34.3511 | 25.4616 | 18.0353 | 11.9464 | 45 | 0.3 | 100000 | 20 | 23 | 160 | 32 | 20 | 0 | 0 | 0.15791 | 0.066239 | 0.054729 | 34.6852 | 52.9029 | 34.8272 | 21.0049 | 45 | 0.3 | 50000 | 20 | 33 | 0 | 100000 | 20 | 23 | 0 | 150000 | 20 | 18 | 0 | 200000 | 20 | 16 | 0 | 0 | 0 | 0 | 0 | 0.98723 | 0.14502 | 0.99783 | 0.14585 | 0 | 0 | 0 | 0 | 0.5731 | 0.71919 | 0.9196 | 0.89797 | 0 | 0 | 0 | 0 | 0.24492 | 0.92991 | 0.96163 | 1.3133 | 0 | 0 | 0 | 0 | -0.027284 | 1.1096 | 1.1099 | 1.5954
6 | 17 | 60 | 315.4917 | 1005.6038 | 0.13345 | 39.1834 | 4 | 0 | 0 | 9 | 10 | 0 | 0 | 500 | 2 | 3 | 45 | 0.3 | 0 | 1.68 | 0.2784 | 0.033383 | 0.01246 | 1.0556 | 0.96219 | 2.4217 | 0.33165 | 0.62334 | 16.2934 | 0.26713 | 45 | 0.3 | 3 | 3 | 10 | 32 | 20 | 0 | 0.025044 | 0.0065365 | 0.0018218 | 33.4361 | 25.4334 | 17.2443 | 10.9021 | 45 | 0.3 | 100000 | 20 | 23 | 160 | 32 | 20 | 0 | 0 | 0.15816 | 0.066375 | 0.054784 | 34.5447 | 53.063 | 34.8467 | 21.1017 | 45 | 0.3 | 50000 | 20 | 33 | 0 | 100000 | 20 | 23 | 0 | 150000 | 20 | 18 | 0 | 200000 | 20 | 16 | 0 | 0 | 0 | 0 | 0 | 0.98701 | 0.14466 | 0.99755 | 0.14553 | 0 | 0 | 0 | 0 | 0.57305 | 0.71908 | 0.91949 | 0.89794 | 0 | 0 | 0 | 0 | 0.24487 | 0.92986 | 0.96156 | 1.3133 | 0 | 0 | 0 | 0 | -0.027284 | 1.1095 | 1.1099 | 1.5954
6 | 17 | 60 | 315.4917 | 1005.6038 | 0.13345 | 39.1834 | 4 | 0 | 0 | 10 | 10 | 0 | 0 | 500 | 2 | 3 | 45 | 0.3 | 0 | 1.6787 | 0.27852 | 0.04365 | 0.015299 | 1.0332 | 0.5586 | 1.7826 | 0.34672 | 0.62805 | 16.817 | 0.25732 | 45 | 0.3 | 3 | 3 | 10 | 32 | 20 | 0 | 0.025586 | 0.0065299 | 0.0015418 | 34.0163 | 24.8807 | 17.1091 | 10.8076 | 45 | 0.3 | 100000 | 20 | 23 | 160 | 32 | 20 | 0 | 0 | 0.15846 | 0.066536 | 0.054877 | 34.6294 | 53.0074 | 34.8125 | 21.0138 | 45 | 0.3 | 50000 | 20 | 33 | 0 | 100000 | 20 | 23 | 0 | 150000 | 20 | 18 | 0 | 200000 | 20 | 16 | 0 | 0 | 0 | 0 | 0 | 0.98701 | 0.14491 | 0.99759 | 0.14578 | 0 | 0 | 0 | 0 | 0.57305 | 0.71896 | 0.91939 | 0.89785 | 0 | 0 | 0 | 0 | 0.24497 | 0.92973 | 0.96147 | 1.3132 | 0 | 0 | 0 | 0 | -0.027233 | 1.1094 | 1.1097 | 1.5953
6 | 17 | 60 | 315.4917 | 1005.6038 | 0.13345 | 39.1834 | 5 | 0 | 0 | 1 | 10 | 0 | 0 | 500 | 2 | 3 | 45 | 0.3 | 0 | 1.6778 | 0.27795 | 0.037444 | 0.010467 | 1.1033 | 0.70993 | 2.5229 | 0.33373 | 0.62384 | 17.1693 | 0.27257 | 45 | 0.3 | 3 | 3 | 10 | 32 | 20 | 0 | 0.023434 | 0.0062135 | 0.0014039 | 33.2304 | 25.5044 | 18.1093 | 12.2123 | 45 | 0.3 | 100000 | 20 | 23 | 160 | 32 | 20 | 0 | 0 | 0.15831 | 0.066425 | 0.054831 | 34.7941 | 53.1105 | 34.8931 | 20.9948 | 45 | 0.3 | 50000 | 20 | 33 | 0 | 100000 | 20 | 23 | 0 | 150000 | 20 | 18 | 0 | 200000 | 20 | 16 | 0 | 0 | 0 | 0 | 0 | 0.98859 | 0.14609 | 0.99932 | 0.14671 | 0 | 0 | 0 | 0 | 0.57287 | 0.72043 | 0.92044 | 0.89901 | 0 | 0 | 0 | 0 | 0.24431 | 0.93075 | 0.96228 | 1.3141 | 0 | 0 | 0 | 0 | -0.027973 | 1.1099 | 1.1102 | 1.596
6 | 17 | 60 | 315.4917 | 1005.6038 | 0.13345 | 39.1834 | 5 | 0 | 0 | 2 | 10 | 0 | 0 | 500 | 2 | 3 | 45 | 0.3 | 0 | 1.6769 | 0.27138 | 0.038489 | 0.012713 | 1.1146 | 0.90073 | 2.3085 | 0.33212 | 0.61028 | 17.3029 | 0.2654 | 45 | 0.3 | 3 | 3 | 10 | 32 | 20 | 0 | 0.023092 | 0.0062803 | 0.001612 | 33.4782 | 25.838 | 17.8659 | 11.7313 | 45 | 0.3 | 100000 | 20 | 23 | 160 | 32 | 20 | 0 | 0 | 0.15842 | 0.066415 | 0.054747 | 34.6908 | 53.002 | 34.7715 | 21.0039 | 45 | 0.3 | 50000 | 20 | 33 | 0 | 100000 | 20 | 23 | 0 | 150000 | 20 | 18 | 0 | 200000 | 20 | 16 | 0 | 0 | 0 | 0 | 0 | 0.98838 | 0.14583 | 0.99908 | 0.14649 | 0 | 0 | 0 | 0 | 0.5729 | 0.72015 | 0.92023 | 0.89879 | 0 | 0 | 0 | 0 | 0.24436 | 0.93052 | 0.96207 | 1.314 | 0 | 0 | 0 | 0 | -0.027871 | 1.1097 | 1.1101 | 1.5959
6 | 17 | 60 | 315.4917 | 1005.6038 | 0.13345 | 39.1834 | 5 | 0 | 0 | 3 | 10 | 0 | 0 | 500 | 2 | 3 | 45 | 0.3 | 0 | 1.676 | 0.27972 | 0.040404 | 0.016897 | 1.0522 | 0.55096 | 2.3607 | 0.34797 | 0.62988 | 16.9424 | 0.2628 | 45 | 0.3 | 3 | 3 | 10 | 32 | 20 | 0 | 0.024677 | 0.0064739 | 0.0014726 | 33.6017 | 25.8045 | 17.6097 | 11.1452 | 45 | 0.3 | 100000 | 20 | 23 | 160 | 32 | 20 | 0 | 0 | 0.15833 | 0.066442 | 0.054769 | 34.6953 | 52.8578 | 34.7423 | 21.1658 | 45 | 0.3 | 50000 | 20 | 33 | 0 | 100000 | 20 | 23 | 0 | 150000 | 20 | 18 | 0 | 200000 | 20 | 16 | 0 | 0 | 0 | 0 | 0 | 0.98782 | 0.14606 | 0.99856 | 0.1468 | 0 | 0 | 0 | 0 | 0.57279 | 0.72 | 0.92005 | 0.89878 | 0 | 0 | 0 | 0 | 0.24439 | 0.93035 | 0.96191 | 1.3139 | 0 | 0 | 0 | 0 | -0.027845 | 1.1096 | 1.1099 | 1.5959
6 | 17 | 60 | 315.4917 | 1005.6038 | 0.13345 | 39.1834 | 5 | 0 | 0 | 4 | 10 | 0 | 0 | 500 | 2 | 3 | 45 | 0.3 | 0 | 1.6764 | 0.27453 | 0.046205 | 0.013376 | 1.0584 | 0.75299 | 2.3609 | 0.34071 | 0.61957 | 16.507 | 0.27768 | 45 | 0.3 | 3 | 3 | 10 | 32 | 20 | 0 | 0.025295 | 0.0066339 | 0.0019462 | 33.5312 | 25.4918 | 17.4775 | 11.0223 | 45 | 0.3 | 100000 | 20 | 23 | 160 | 32 | 20 | 0 | 0 | 0.15842 | 0.066432 | 0.054798 | 34.7052 | 53.1975 | 34.8735 | 21.0177 | 45 | 0.3 | 50000 | 20 | 33 | 0 | 100000 | 20 | 23 | 0 | 150000 | 20 | 18 | 0 | 200000 | 20 | 16 | 0 | 0 | 0 | 0 | 0 | 0.98767 | 0.14583 | 0.99838 | 0.14659 | 0 | 0 | 0 | 0 | 0.57279 | 0.71985 | 0.91993 | 0.89867 | 0 | 0 | 0 | 0 | 0.24444 | 0.93027 | 0.96185 | 1.3138 | 0 | 0 | 0 | 0 | -0.027743 | 1.1096 | 1.11 | 1.5958
6 | 17 | 60 | 315.4917 | 1005.6038 | 0.13345 | 39.1834 | 5 | 0 | 0 | 5 | 10 | 0 | 0 | 500 | 2 | 3 | 45 | 0.3 | 0 | 1.6769 | 0.27574 | 0.03875 | 0.0049483 | 1.0861 | 0.74619 | 2.1804 | 0.32759 | 0.61938 | 16.9044 | 0.26876 | 45 | 0.3 | 3 | 3 | 10 | 32 | 20 | 0 | 0.023919 | 0.006267 | 0.0014788 | 34.5169 | 24.6361 | 16.7964 | 10.9953 | 45 | 0.3 | 100000 | 20 | 23 | 160 | 32 | 20 | 0 | 0 | 0.15848 | 0.066262 | 0.054599 | 34.6601 | 52.7161 | 34.7621 | 20.9962 | 45 | 0.3 | 50000 | 20 | 33 | 0 | 100000 | 20 | 23 | 0 | 150000 | 20 | 18 | 0 | 200000 | 20 | 16 | 0 | 0 | 0 | 0 | 0 | 0.98749 | 0.14573 | 0.99819 | 0.14652 | 0 | 0 | 0 | 0 | 0.57269 | 0.71972 | 0.91977 | 0.89867 | 0 | 0 | 0 | 0 | 0.24441 | 0.93014 | 0.96172 | 1.3138 | 0 | 0 | 0 | 0 | -0.027692 | 1.1095 | 1.1099 | 1.5958
6 | 17 | 60 | 315.4917 | 1005.6038 | 0.13345 | 39.1834 | 5 | 0 | 0 | 6 | 10 | 0 | 0 | 500 | 2 | 3 | 45 | 0.3 | 0 | 1.6764 | 0.28141 | 0.038599 | 0.013756 | 1.0478 | 0.44765 | 2.4894 | 0.34182 | 0.63249 | 16.7652 | 0.26511 | 45 | 0.3 | 3 | 3 | 10 | 32 | 20 | 0 | 0.02468 | 0.0065112 | 0.0015827 | 34.5928 | 25.3254 | 17.4123 | 11.4956 | 45 | 0.3 | 100000 | 20 | 23 | 160 | 32 | 20 | 0 | 0 | 0.15793 | 0.066237 | 0.054502 | 34.6408 | 52.8952 | 34.7876 | 21.194 | 45 | 0.3 | 50000 | 20 | 33 | 0 | 100000 | 20 | 23 | 0 | 150000 | 20 | 18 | 0 | 200000 | 20 | 16 | 0 | 0 | 0 | 0 | 0 | 0.98726 | 0.14578 | 0.99797 | 0.1466 | 0 | 0 | 0 | 0 | 0.57274 | 0.71962 | 0.91972 | 0.89856 | 0 | 0 | 0 | 0 | 0.24451 | 0.93009 | 0.96169 | 1.3137 | 0 | 0 | 0 | 0 | -0.027692 | 1.1095 | 1.1099 | 1.5958
6 | 17 | 60 | 315.4917 | 1005.6038 | 0.13345 | 39.1834 | 5 | 0 | 0 | 7 | 10 | 0 | 0 | 500 | 2 | 3 | 45 | 0.3 | 0 | 1.6764 | 0.2767 | 0.042253 | 0.016122 | 1.0684 | 0.85385 | 2.559 | 0.34406 | 0.62349 | 16.5368 | 0.27791 | 45 | 0.3 | 3 | 3 | 10 | 32 | 20 | 0 | 0.025031 | 0.0064992 | 0.001937 | 34.1177 | 24.053 | 16.9014 | 10.7197 | 45 | 0.3 | 100000 | 20 | 23 | 160 | 32 | 20 | 0 | 0 | 0.15881 | 0.06646 | 0.054697 | 34.5962 | 52.9002 | 34.6642 | 20.9635 | 45 | 0.3 | 50000 | 20 | 33 | 0 | 100000 | 20 | 23 | 0 | 150000 | 20 | 18 | 0 | 200000 | 20 | 16 | 0 | 0 | 0 | 0 | 0 | 0.98724 | 0.14537 | 0.99788 | 0.1462 | 0 | 0 | 0 | 0 | 0.57264 | 0.71957 | 0.91962 | 0.89861 | 0 | 0 | 0 | 0 | 0.24444 | 0.92996 | 0.96155 | 1.3138 | 0 | 0 | 0 | 0 | -0.027692 | 1.1094 | 1.1097 | 1.5958
6 | 17 | 60 | 315.4917 | 1005.6038 | 0.13345 | 39.1834 | 5 | 0 | 0 | 8 | 10 | 0 | 0 | 500 | 2 | 3 | 45 | 0.3 | 0 | 1.6778 | 0.27929 | 0.040308 | 0.015011 | 1.0882 | 0.72643 | 2.3361 | 0.34483 | 0.62826 | 16.9369 | 0.27399 | 45 | 0.3 | 3 | 3 | 10 | 32 | 20 | 0 | 0.025095 | 0.0066243 | 0.0017587 | 33.8467 | 25.6 | 17.783 | 11.7857 | 45 | 0.3 | 100000 | 20 | 23 | 160 | 32 | 20 | 0 | 0 | 0.15833 | 0.066401 | 0.054682 | 34.6211 | 52.974 | 34.8274 | 21.09 | 45 | 0.3 | 50000 | 20 | 33 | 0 | 100000 | 20 | 23 | 0 | 150000 | 20 | 18 | 0 | 200000 | 20 | 16 | 0 | 0 | 0 | 0 | 0 | 0.98711 | 0.14553 | 0.99778 | 0.14637 | 0 | 0 | 0 | 0 | 0.57264 | 0.71957 | 0.91962 | 0.89861 | 0 | 0 | 0 | 0 | 0.24446 | 0.92996 | 0.96156 | 1.3137 | 0 | 0 | 0 | 0 | -0.027641 | 1.1094 | 1.1097 | 1.5957
6 | 17 | 60 | 315.4917 | 1005.6038 | 0.13345 | 39.1834 | 5 | 0 | 0 | 9 | 10 | 0 | 0 | 500 | 2 | 3 | 45 | 0.3 | 0 | 1.68 | 0.27264 | 0.039453 | 0.010897 | 1.1072 | 0.87002 | 2.9103 | 0.33328 | 0.6123 | 17.1092 | 0.27091 | 45 | 0.3 | 3 | 3 | 10 | 32 | 20 | 0 | 0.024461 | 0.0062948 | 0.0015785 | 33.8952 | 25.171 | 17.2174 | 10.8002 | 45 | 0.3 | 100000 | 20 | 23 | 160 | 32 | 20 | 0 | 0 | 0.15841 | 0.066366 | 0.054718 | 34.6795 | 52.774 | 34.7548 | 20.9602 | 45 | 0.3 | 50000 | 20 | 33 | 0 | 100000 | 20 | 23 | 0 | 150000 | 20 | 18 | 0 | 200000 | 20 | 16 | 0 | 0 | 0 | 0 | 0 | 0.98718 | 0.14519 | 0.9978 | 0.14603 | 0 | 0 | 0 | 0 | 0.57272 | 0.71947 | 0.91958 | 0.89848 | 0 | 0 | 0 | 0 | 0.24449 | 0.92991 | 0.96152 | 1.3137 | 0 | 0 | 0 | 0 | -0.027641 | 1.1094 | 1.1097 | 1.5957
6 | 17 | 60 | 315.4917 | 1005.6038 | 0.13345 | 39.1834 | 5 | 0 | 0 | 10 | 10 | 0 | 0 | 500 | 2 | 3 | 45 | 0.3 | 0 | 1.6773 | 0.27833 | 0.040921 | 0.0091142 | 1.0815 | 0.62815 | 2.7022 | 0.33983 | 0.6261 | 17.1536 | 0.26542 | 45 | 0.3 | 3 | 3 | 10 | 32 | 20 | 0 | 0.025444 | 0.0066572 | 0.0014989 | 33.7429 | 25.4177 | 17.4156 | 10.7529 | 45 | 0.3 | 100000 | 20 | 23 | 160 | 32 | 20 | 0 | 0 | 0.15878 | 0.066489 | 0.054783 | 34.569 | 52.8827 | 34.7357 | 20.9279 | 45 | 0.3 | 50000 | 20 | 33 | 0 | 100000 | 20 | 23 | 0 | 150000 | 20 | 18 | 0 | 200000 | 20 | 16 | 0 | 0 | 0 | 0 | 0 | 0.98698 | 0.14522 | 0.99761 | 0.14609 | 0 | 0 | 0 | 0 | 0.57264 | 0.71941 | 0.9195 | 0.89851 | 0 | 0 | 0 | 0 | 0.24449 | 0.92986 | 0.96147 | 1.3137 | 0 | 0 | 0 | 0 | -0.02759 | 1.1093 | 1.1097 | 1.5957
6 | 17 | 60 | 315.4917 | 1005.6038 | 0.13345 | 39.1834 | 6 | 0 | 0 | 1 | 10 | 0 | 0 | 500 | 2 | 3 | 45 | 0.3 | 0 | 1.6871 | 0.29277 | 0.047067 | 0.013203 | 1.0549 | 0.72463 | 2.7362 | 0.36661 | 0.65984 | 16.8979 | 0.28272 | 45 | 0.3 | 3 | 3 | 10 | 32 | 20 | 0 | 0.025182 | 0.0066057 | 0.0017005 | 33.9335 | 25.3311 | 17.4912 | 11.4278 | 45 | 0.3 | 100000 | 20 | 23 | 160 | 32 | 20 | 0 | 0 | 0.16138 | 0.067459 | 0.055539 | 34.3724 | 52.8056 | 34.6592 | 20.892 | 45 | 0.3 | 50000 | 20 | 33 | 0 | 100000 | 20 | 23 | 0 | 150000 | 20 | 18 | 0 | 200000 | 20 | 16 | 0 | 0 | 0 | 0 | 0 | 0.98685 | 0.14323 | 0.99719 | 0.14413 | 0 | 0 | 0 | 0 | 0.57325 | 0.71799 | 0.91876 | 0.89702 | 0 | 0 | 0 | 0 | 0.24548 | 0.9292 | 0.96108 | 1.3125 | 0 | 0 | 0 | 0 | -0.026494 | 1.1091 | 1.1095 | 1.5947
6 | 17 | 60 | 315.4917 | 1005.6038 | 0.13345 | 39.1834 | 6 | 0 | 0 | 2 | 10 | 0 | 0 | 500 | 2 | 3 | 45 | 0.3 | 0 | 1.6862 | 0.29766 | 0.043483 | 0.015611 | 1.083 | 0.73281 | 2.9543 | 0.36728 | 0.66947 | 17.0932 | 0.28813 | 45 | 0.3 | 3 | 3 | 10 | 32 | 20 | 0 | 0.024605 | 0.0065436 | 0.001782 | 33.733 | 26.1846 | 18.2312 | 11.772 | 45 | 0.3 | 100000 | 20 | 23 | 160 | 32 | 20 | 0 | 0 | 0.16153 | 0.067506 | 0.055553 | 34.3129 | 52.6043 | 34.6343 | 20.9778 | 45 | 0.3 | 50000 | 20 | 33 | 0 | 100000 | 20 | 23 | 0 | 150000 | 20 | 18 | 0 | 200000 | 20 | 16 | 0 | 0 | 0 | 0 | 0 | 0.98652 | 0.14336 | 0.99688 | 0.14431 | 0 | 0 | 0 | 0 | 0.5732 | 0.71778 | 0.91857 | 0.89693 | 0 | 0 | 0 | 0 | 0.24551 | 0.92897 | 0.96086 | 1.3124 | 0 | 0 | 0 | 0 | -0.026443 | 1.1091 | 1.1094 | 1.5946
6 | 17 | 60 | 315.4917 | 1005.6038 | 0.13345 | 39.1834 | 6 | 0 | 0 | 3 | 10 | 0 | 0 | 500 | 2 | 3 | 45 | 0.3 | 0 | 1.688 | 0.28604 | 0.044361 | 0.0094237 | 1.1569 | 1.1411 | 1.3124 | 0.34888 | 0.64331 | 17.3493 | 0.29132 | 45 | 0.3 | 3 | 3 | 10 | 32 | 20 | 0 | 0.02602 | 0.0065376 | 0.0014398 | 34.063 | 24.607 | 16.8915 | 10.2178 | 45 | 0.3 | 100000 | 20 | 23 | 160 | 32 | 20 | 0 | 0 | 0.16151 | 0.067367 | 0.055522 | 34.4041 | 52.6768 | 34.52 | 20.7347 | 45 | 0.3 | 50000 | 20 | 33 | 0 | 100000 | 20 | 23 | 0 | 150000 | 20 | 18 | 0 | 200000 | 20 | 16 | 0 | 0 | 0 | 0 | 0 | 0.98665 | 0.14282 | 0.99693 | 0.14376 | 0 | 0 | 0 | 0 | 0.57323 | 0.71768 | 0.91851 | 0.89684 | 0 | 0 | 0 | 0 | 0.24553 | 0.92897 | 0.96087 | 1.3124 | 0 | 0 | 0 | 0 | -0.026417 | 1.1091 | 1.1094 | 1.5946
6 | 17 | 60 | 315.4917 | 1005.6038 | 0.13345 | 39.1834 | 6 | 0 | 0 | 4 | 10 | 0 | 0 | 500 | 2 | 3 | 45 | 0.3 | 0 | 1.688 | 0.28779 | 0.044838 | 0.011929 | 1.1649 | 0.7825 | 2.8285 | 0.35415 | 0.64762 | 18.0635 | 0.28669 | 45 | 0.3 | 3 | 3 | 10 | 32 | 20 | 0 | 0.026107 | 0.0066453 | 0.0015205 | 34.1241 | 24.7712 | 17.2421 | 10.8082 | 45 | 0.3 | 100000 | 20 | 23 | 160 | 32 | 20 | 0 | 0 | 0.16158 | 0.067534 | 0.055611 | 34.536 | 52.7861 | 34.351 | 20.8736 | 45 | 0.3 | 50000 | 20 | 33 | 0 | 100000 | 20 | 23 | 0 | 150000 | 20 | 18 | 0 | 200000 | 20 | 16 | 0 | 0 | 0 | 0 | 0 | 0.98644 | 0.1429 | 0.99674 | 0.14386 | 0 | 0 | 0 | 0 | 0.5732 | 0.71753 | 0.91837 | 0.89675 | 0 | 0 | 0 | 0 | 0.24551 | 0.92879 | 0.96069 | 1.3124 | 0 | 0 | 0 | 0 | -0.026417 | 1.1089 | 1.1092 | 1.5946
6 | 17 | 60 | 315.4917 | 1005.6038 | 0.13345 | 39.1834 | 6 | 0 | 0 | 5 | 10 | 0 | 0 | 500 | 2 | 3 | 45 | 0.3 | 0 | 1.6849 | 0.29262 | 0.048711 | 0.015551 | 1.1018 | 0.76964 | 2.5855 | 0.36563 | 0.66048 | 17.1041 | 0.29711 | 45 | 0.3 | 3 | 3 | 10 | 32 | 20 | 0 | 0.025831 | 0.0067201 | 0.0017667 | 33.8621 | 25.0965 | 17.4577 | 10.9348 | 45 | 0.3 | 100000 | 20 | 23 | 160 | 32 | 20 | 0 | 0 | 0.16178 | 0.067568 | 0.055667 | 34.4275 | 52.597 | 34.3681 | 20.8921 | 45 | 0.3 | 50000 | 20 | 33 | 0 | 100000 | 20 | 23 | 0 | 150000 | 20 | 18 | 0 | 200000 | 20 | 16 | 0 | 0 | 0 | 0 | 0 | 0.98616 | 0.14315 | 0.9965 | 0.14416 | 0 | 0 | 0 | 0 | 0.57307 | 0.71745 | 0.91823 | 0.89681 | 0 | 0 | 0 | 0 | 0.24556 | 0.92876 | 0.96068 | 1.3123 | 0 | 0 | 0 | 0 | -0.026341 | 1.1089 | 1.1092 | 1.5945
6 | 17 | 60 | 315.4917 | 1005.6038 | 0.13345 | 39.1834 | 6 | 0 | 0 | 6 | 10 | 0 | 0 | 500 | 2 | 3 | 45 | 0.3 | 0 | 1.6867 | 0.28352 | 0.048442 | 0.011976 | 1.1264 | 0.94412 | 2.7765 | 0.35221 | 0.63996 | 17.2347 | 0.29284 | 45 | 0.3 | 3 | 3 | 10 | 32 | 20 | 0 | 0.026479 | 0.0068821 | 0.0017438 | 34.3401 | 24.4533 | 16.9091 | 10.4297 | 45 | 0.3 | 100000 | 20 | 23 | 160 | 32 | 20 | 0 | 0 | 0.16156 | 0.06752 | 0.055472 | 34.5797 | 52.7726 | 34.5421 | 20.892 | 45 | 0.3 | 50000 | 20 | 33 | 0 | 100000 | 20 | 23 | 0 | 150000 | 20 | 18 | 0 | 200000 | 20 | 16 | 0 | 0 | 0 | 0 | 0 | 0.98627 | 0.1428 | 0.99655 | 0.14379 | 0 | 0 | 0 | 0 | 0.57315 | 0.71743 | 0.91826 | 0.89673 | 0 | 0 | 0 | 0 | 0.24548 | 0.92871 | 0.96061 | 1.3124 | 0 | 0 | 0 | 0 | -0.026392 | 1.1088 | 1.1092 | 1.5946
6 | 17 | 60 | 315.4917 | 1005.6038 | 0.13345 | 39.1834 | 6 | 0 | 0 | 7 | 10 | 0 | 0 | 500 | 2 | 3 | 45 | 0.3 | 0 | 1.6862 | 0.29073 | 0.045556 | 0.0078272 | 1.0908 | 0.89326 | 2.4891 | 0.35291 | 0.65423 | 16.8815 | 0.29314 | 45 | 0.3 | 3 | 3 | 10 | 32 | 20 | 0 | 0.026372 | 0.0067616 | 0.00191 | 33.7456 | 25.5119 | 17.9111 | 11.5573 | 45 | 0.3 | 100000 | 20 | 23 | 160 | 32 | 20 | 0 | 0 | 0.16126 | 0.067407 | 0.055505 | 34.522 | 52.7844 | 34.6433 | 20.9805 | 45 | 0.3 | 50000 | 20 | 33 | 0 | 100000 | 20 | 23 | 0 | 150000 | 20 | 18 | 0 | 200000 | 20 | 16 | 0 | 0 | 0 | 0 | 0 | 0.98616 | 0.14277 | 0.99645 | 0.14378 | 0 | 0 | 0 | 0 | 0.5731 | 0.7174 | 0.91821 | 0.89675 | 0 | 0 | 0 | 0 | 0.24553 | 0.92861 | 0.96052 | 1.3123 | 0 | 0 | 0 | 0 | -0.026366 | 1.1088 | 1.1091 | 1.5946
6 | 17 | 60 | 315.4917 | 1005.6038 | 0.13345 | 39.1834 | 6 | 0 | 0 | 8 | 10 | 0 | 0 | 500 | 2 | 3 | 45 | 0.3 | 0 | 1.6867 | 0.2862 | 0.041658 | 0.011354 | 1.1049 | 0.64438 | 2.4049 | 0.34809 | 0.64308 | 17.2809 | 0.2786 | 45 | 0.3 | 3 | 3 | 10 | 32 | 20 | 0 | 0.025943 | 0.0067177 | 0.0014374 | 33.5535 | 25.9893 | 18.0663 | 11.4654 | 45 | 0.3 | 100000 | 20 | 23 | 160 | 32 | 20 | 0 | 0 | 0.1614 | 0.067461 | 0.055611 | 34.4851 | 52.8428 | 34.5471 | 20.9661 | 45 | 0.3 | 50000 | 20 | 33 | 0 | 100000 | 20 | 23 | 0 | 150000 | 20 | 18 | 0 | 200000 | 20 | 16 | 0 | 0 | 0 | 0 | 0 | 0.98606 | 0.14298 | 0.99637 | 0.14399 | 0 | 0 | 0 | 0 | 0.57307 | 0.7173 | 0.91811 | 0.89671 | 0 | 0 | 0 | 0 | 0.24548 | 0.92856 | 0.96046 | 1.3123 | 0 | 0 | 0 | 0 | -0.026315 | 1.1088 | 1.1092 | 1.5945
6 | 17 | 60 | 315.4917 | 1005.6038 | 0.13345 | 39.1834 | 6 | 0 | 0 | 9 | 10 | 0 | 0 | 500 | 2 | 3 | 45 | 0.3 | 0 | 1.6858 | 0.29884 | 0.047794 | 0.01501 | 1.089 | 0.65707 | 2.5374 | 0.37155 | 0.67407 | 17.2463 | 0.29016 | 45 | 0.3 | 3 | 3 | 10 | 32 | 20 | 0 | 0.025606 | 0.0066867 | 0.0018295 | 33.6478 | 24.8819 | 17.6911 | 10.9223 | 45 | 0.3 | 100000 | 20 | 23 | 160 | 32 | 20 | 0 | 0 | 0.16178 | 0.067643 | 0.055642 | 34.3678 | 52.6875 | 34.4473 | 20.8941 | 45 | 0.3 | 50000 | 20 | 33 | 0 | 100000 | 20 | 23 | 0 | 150000 | 20 | 18 | 0 | 200000 | 20 | 16 | 0 | 0 | 0 | 0 | 0 | 0.98586 | 0.14298 | 0.99617 | 0.14402 | 0 | 0 | 0 | 0 | 0.57297 | 0.71727 | 0.91803 | 0.89678 | 0 | 0 | 0 | 0 | 0.24556 | 0.92854 | 0.96046 | 1.3123 | 0 | 0 | 0 | 0 | -0.026315 | 1.1087 | 1.109 | 1.5945
6 | 17 | 60 | 315.4917 | 1005.6038 | 0.13345 | 39.1834 | 6 | 0 | 0 | 10 | 10 | 0 | 0 | 500 | 2 | 3 | 45 | 0.3 | 0 | 1.688 | 0.29425 | 0.039026 | 0.011259 | 1.0913 | 0.69208 | 2.8237 | 0.3524 | 0.65943 | 16.954 | 0.28899 | 45 | 0.3 | 3 | 3 | 10 | 32 | 20 | 0 | 0.026768 | 0.0067976 | 0.0015286 | 33.6889 | 24.5036 | 17.1915 | 10.753 | 45 | 0.3 | 100000 | 20 | 23 | 160 | 32 | 20 | 0 | 0 | 0.16159 | 0.067498 | 0.055458 | 34.4714 | 52.7794 | 34.5379 | 20.9552 | 45 | 0.3 | 50000 | 20 | 33 | 0 | 100000 | 20 | 23 | 0 | 150000 | 20 | 18 | 0 | 200000 | 20 | 16 | 0 | 0 | 0 | 0 | 0 | 0.98599 | 0.14285 | 0.99628 | 0.14388 | 0 | 0 | 0 | 0 | 0.57295 | 0.71722 | 0.91797 | 0.89676 | 0 | 0 | 0 | 0 | 0.24551 | 0.92846 | 0.96037 | 1.3123 | 0 | 0 | 0 | 0 | -0.026341 | 1.1087 | 1.109 | 1.5946
6 | 17 | 60 | 315.4917 | 1005.6038 | 0.13345 | 39.1834 | 7 | 0 | 0 | 1 | 10 | 0 | 0 | 500 | 2 | 3 | 45 | 0.3 | 0 | 1.6889 | 0.29558 | 0.042056 | 0.012475 | 1.0824 | 0.75898 | 2.7304 | 0.35984 | 0.66479 | 16.905 | 0.29016 | 45 | 0.3 | 3 | 3 | 10 | 32 | 20 | 0 | 0.025814 | 0.0065862 | 0.0016137 | 34.6147 | 24.3967 | 17.4737 | 11.3469 | 45 | 0.3 | 100000 | 20 | 23 | 160 | 32 | 20 | 0 | 0 | 0.15896 | 0.066848 | 0.055169 | 34.5666 | 53.0179 | 34.6873 | 21.3866 | 45 | 0.3 | 50000 | 20 | 33 | 0 | 100000 | 20 | 23 | 0 | 150000 | 20 | 18 | 0 | 200000 | 20 | 16 | 0 | 0 | 0 | 0 | 0 | 0.99662 | 0.15453 | 1.0085 | 0.15383 | 0 | 0 | 0 | 0 | 0.57068 | 0.72737 | 0.92452 | 0.90553 | 0 | 0 | 0 | 0 | 0.24018 | 0.93437 | 0.96475 | 1.3192 | 0 | 0 | 0 | 0 | -0.032486 | 1.1104 | 1.1109 | 1.6
6 | 17 | 60 | 315.4917 | 1005.6038 | 0.13345 | 39.1834 | 7 | 0 | 0 | 2 | 10 | 0 | 0 | 500 | 2 | 3 | 45 | 0.3 | 0 | 1.6898 | 0.29203 | 0.039899 | 0.012745 | 1.0911 | 0.68238 | 2.5286 | 0.35173 | 0.6558 | 17.3285 | 0.27756 | 45 | 0.3 | 3 | 3 | 10 | 32 | 20 | 0 | 0.02608 | 0.0065389 | 0.0015748 | 33.9129 | 24.4797 | 16.9623 | 10.6497 | 45 | 0.3 | 100000 | 20 | 23 | 160 | 32 | 20 | 0 | 0 | 0.16027 | 0.066956 | 0.055049 | 34.5089 | 52.6512 | 34.6004 | 21.0731 | 45 | 0.3 | 50000 | 20 | 33 | 0 | 100000 | 20 | 23 | 0 | 150000 | 20 | 18 | 0 | 200000 | 20 | 16 | 0 | 0 | 0 | 0 | 0 | 0.99626 | 0.15468 | 1.0082 | 0.15403 | 0 | 0 | 0 | 0 | 0.57057 | 0.72714 | 0.92428 | 0.90547 | 0 | 0 | 0 | 0 | 0.24015 | 0.93412 | 0.9645 | 1.3192 | 0 | 0 | 0 | 0 | -0.032461 | 1.1102 | 1.1107 | 1.6
6 | 17 | 60 | 315.4917 | 1005.6038 | 0.13345 | 39.1834 | 7 | 0 | 0 | 3 | 10 | 0 | 0 | 500 | 2 | 3 | 45 | 0.3 | 0 | 1.6907 | 0.29234 | 0.044357 | 0.009308 | 1.1046 | 0.80836 | 2.3477 | 0.35776 | 0.65759 | 17.5204 | 0.28203 | 45 | 0.3 | 3 | 3 | 10 | 32 | 20 | 0 | 0.026383 | 0.006602 | 0.0015713 | 33.8558 | 25.3859 | 16.6043 | 10.1555 | 45 | 0.3 | 100000 | 20 | 23 | 160 | 32 | 20 | 0 | 0 | 0.16051 | 0.066763 | 0.054926 | 34.3199 | 52.3042 | 34.2929 | 20.6946 | 45 | 0.3 | 50000 | 20 | 33 | 0 | 100000 | 20 | 23 | 0 | 150000 | 20 | 18 | 0 | 200000 | 20 | 16 | 0 | 0 | 0 | 0 | 0 | 0.99629 | 0.15468 | 1.0082 | 0.15403 | 0 | 0 | 0 | 0 | 0.5705 | 0.72719 | 0.92427 | 0.90556 | 0 | 0 | 0 | 0 | 0.2401 | 0.93407 | 0.96443 | 1.3192 | 0 | 0 | 0 | 0 | -0.032435 | 1.1103 | 1.1107 | 1.6
6 | 17 | 60 | 315.4917 | 1005.6038 | 0.13345 | 39.1834 | 7 | 0 | 0 | 4 | 10 | 0 | 0 | 500 | 2 | 3 | 45 | 0.3 | 0 | 1.6898 | 0.29188 | 0.048568 | 0.01646 | 1.0705 | 0.66558 | 2.5272 | 0.36525 | 0.65904 | 17.2913 | 0.27708 | 45 | 0.3 | 3 | 3 | 10 | 32 | 20 | 0 | 0.026011 | 0.006783 | 0.0015551 | 33.6596 | 25.2279 | 17.2176 | 11.3327 | 45 | 0.3 | 100000 | 20 | 23 | 160 | 32 | 20 | 0 | 0 | 0.16072 | 0.067057 | 0.055223 | 34.4602 | 52.6771 | 34.5332 | 20.8284 | 45 | 0.3 | 50000 | 20 | 33 | 0 | 100000 | 20 | 23 | 0 | 150000 | 20 | 18 | 0 | 200000 | 20 | 16 | 0 | 0 | 0 | 0 | 0 | 0.99601 | 0.1547 | 1.0079 | 0.15409 | 0 | 0 | 0 | 0 | 0.57042 | 0.72704 | 0.9241 | 0.90553 | 0 | 0 | 0 | 0 | 0.24015 | 0.93394 | 0.96432 | 1.3191 | 0 | 0 | 0 | 0 | -0.032359 | 1.1101 | 1.1106 | 1.5999
6 | 17 | 60 | 315.4917 | 1005.6038 | 0.13345 | 39.1834 | 7 | 0 | 0 | 5 | 10 | 0 | 0 | 500 | 2 | 3 | 45 | 0.3 | 0 | 1.6898 | 0.2902 | 0.043859 | 0.019695 | 1.0758 | 0.63045 | 2.6505 | 0.36605 | 0.65429 | 16.9148 | 0.28677 | 45 | 0.3 | 3 | 3 | 10 | 32 | 20 | 0 | 0.0253 | 0.0066949 | 0.0015026 | 33.8816 | 24.9496 | 17.3783 | 11.3362 | 45 | 0.3 | 100000 | 20 | 23 | 160 | 32 | 20 | 0 | 0 | 0.16072 | 0.067113 | 0.055237 | 34.4605 | 52.7332 | 34.5154 | 20.6997 | 45 | 0.3 | 50000 | 20 | 33 | 0 | 100000 | 20 | 23 | 0 | 150000 | 20 | 18 | 0 | 200000 | 20 | 16 | 0 | 0 | 0 | 0 | 0 | 0.99596 | 0.15463 | 1.0079 | 0.15403 | 0 | 0 | 0 | 0 | 0.57037 | 0.72691 | 0.92397 | 0.90549 | 0 | 0 | 0 | 0 | 0.24013 | 0.93376 | 0.96414 | 1.3191 | 0 | 0 | 0 | 0 | -0.032359 | 1.1101 | 1.1105 | 1.5999
6 | 17 | 60 | 315.4917 | 1005.6038 | 0.13345 | 39.1834 | 7 | 0 | 0 | 6 | 10 | 0 | 0 | 500 | 2 | 3 | 45 | 0.3 | 0 | 1.692 | 0.28731 | 0.03917 | 0.011899 | 1.1194 | 1.0248 | 2.5357 | 0.34434 | 0.64433 | 16.8924 | 0.29277 | 45 | 0.3 | 3 | 3 | 10 | 32 | 20 | 0 | 0.026049 | 0.0066284 | 0.0017288 | 34.6462 | 24.4523 | 16.938 | 11.3375 | 45 | 0.3 | 100000 | 20 | 23 | 160 | 32 | 20 | 0 | 0 | 0.16002 | 0.066866 | 0.055023 | 34.4341 | 52.8107 | 34.6 | 20.9907 | 45 | 0.3 | 50000 | 20 | 33 | 0 | 100000 | 20 | 23 | 0 | 150000 | 20 | 18 | 0 | 200000 | 20 | 16 | 0 | 0 | 0 | 0 | 0 | 0.99583 | 0.15445 | 1.0077 | 0.15387 | 0 | 0 | 0 | 0 | 0.57035 | 0.72676 | 0.92384 | 0.90541 | 0 | 0 | 0 | 0 | 0.2402 | 0.93379 | 0.96419 | 1.319 | 0 | 0 | 0 | 0 | -0.032384 | 1.11 | 1.1105 | 1.6
6 | 17 | 60 | 315.4917 | 1005.6038 | 0.13345 | 39.1834 | 7 | 0 | 0 | 7 | 10 | 0 | 0 | 500 | 2 | 3 | 45 | 0.3 | 0 | 1.6898 | 0.29388 | 0.042849 | 0.010875 | 1.0974 | 0.6904 | 2.8168 | 0.35436 | 0.66056 | 17.1417 | 0.28832 | 45 | 0.3 | 3 | 3 | 10 | 32 | 20 | 0 | 0.025845 | 0.0067231 | 0.0017073 | 34.0541 | 25.7339 | 17.3834 | 11.3482 | 45 | 0.3 | 100000 | 20 | 23 | 160 | 32 | 20 | 0 | 0 | 0.16064 | 0.067041 | 0.055145 | 34.4708 | 52.7369 | 34.4237 | 20.938 | 45 | 0.3 | 50000 | 20 | 33 | 0 | 100000 | 20 | 23 | 0 | 150000 | 20 | 18 | 0 | 200000 | 20 | 16 | 0 | 0 | 0 | 0 | 0 | 0.99562 | 0.1544 | 1.0075 | 0.15385 | 0 | 0 | 0 | 0 | 0.57029 | 0.72666 | 0.92372 | 0.90538 | 0 | 0 | 0 | 0 | 0.24018 | 0.93369 | 0.96408 | 1.319 | 0 | 0 | 0 | 0 | -0.032333 | 1.1099 | 1.1104 | 1.5999
6 | 17 | 60 | 315.4917 | 1005.6038 | 0.13345 | 39.1834 | 7 | 0 | 0 | 8 | 10 | 0 | 0 | 500 | 2 | 3 | 45 | 0.3 | 0 | 1.6902 | 0.29573 | 0.041759 | 0.016551 | 1.1042 | 0.73481 | 2.7892 | 0.3641 | 0.66538 | 17.1754 | 0.29066 | 45 | 0.3 | 3 | 3 | 10 | 32 | 20 | 0 | 0.024373 | 0.0065815 | 0.002033 | 33.1572 | 25.6021 | 18.0132 | 11.6178 | 45 | 0.3 | 100000 | 20 | 23 | 160 | 32 | 20 | 0 | 0 | 0.16108 | 0.067084 | 0.055026 | 34.3558 | 52.5165 | 34.3648 | 20.8084 | 45 | 0.3 | 50000 | 20 | 33 | 0 | 100000 | 20 | 23 | 0 | 150000 | 20 | 18 | 0 | 200000 | 20 | 16 | 0 | 0 | 0 | 0 | 0 | 0.99557 | 0.1545 | 1.0075 | 0.15396 | 0 | 0 | 0 | 0 | 0.57029 | 0.72658 | 0.92366 | 0.90533 | 0 | 0 | 0 | 0 | 0.2402 | 0.93358 | 0.96399 | 1.319 | 0 | 0 | 0 | 0 | -0.032231 | 1.1099 | 1.1104 | 1.5998
6 | 17 | 60 | 315.4917 | 1005.6038 | 0.13345 | 39.1834 | 7 | 0 | 0 | 9 | 10 | 0 | 0 | 500 | 2 | 3 | 45 | 0.3 | 0 | 1.692 | 0.28116 | 0.048056 | 0.010434 | 1.089 | 0.7013 | 2.4385 | 0.35119 | 0.63412 | 17.3355 | 0.27438 | 45 | 0.3 | 3 | 3 | 10 | 32 | 20 | 0 | 0.026975 | 0.0067532 | 0.0016366 | 33.7483 | 24.4845 | 17.004 | 10.5108 | 45 | 0.3 | 100000 | 20 | 23 | 160 | 32 | 20 | 0 | 0 | 0.16065 | 0.067083 | 0.055203 | 34.5455 | 52.8525 | 34.4381 | 20.8618 | 45 | 0.3 | 50000 | 20 | 33 | 0 | 100000 | 20 | 23 | 0 | 150000 | 20 | 18 | 0 | 200000 | 20 | 16 | 0 | 0 | 0 | 0 | 0 | 0.99547 | 0.15425 | 1.0074 | 0.15373 | 0 | 0 | 0 | 0 | 0.57027 | 0.72653 | 0.92361 | 0.90532 | 0 | 0 | 0 | 0 | 0.24018 | 0.93348 | 0.96389 | 1.319 | 0 | 0 | 0 | 0 | -0.032231 | 1.1099 | 1.1104 | 1.5998
6 | 17 | 60 | 315.4917 | 1005.6038 | 0.13345 | 39.1834 | 7 | 0 | 0 | 10 | 10 | 0 | 0 | 500 | 2 | 3 | 45 | 0.3 | 0 | 1.6889 | 0.2915 | 0.041255 | 0.013899 | 1.068 | 0.8482 | 2.8186 | 0.3651 | 0.65686 | 16.9112 | 0.27637 | 45 | 0.3 | 3 | 3 | 10 | 32 | 20 | 0 | 0.026353 | 0.0066621 | 0.001466 | 34.1057 | 24.2411 | 17.074 | 10.5893 | 45 | 0.3 | 100000 | 20 | 23 | 160 | 32 | 20 | 0 | 0 | 0.16081 | 0.06702 | 0.05511 | 34.3381 | 52.7385 | 34.3196 | 20.9119 | 45 | 0.3 | 50000 | 20 | 33 | 0 | 100000 | 20 | 23 | 0 | 150000 | 20 | 18 | 0 | 200000 | 20 | 16 | 0 | 0 | 0 | 0 | 0 | 0.99545 | 0.15435 | 1.0073 | 0.15383 | 0 | 0 | 0 | 0 | 0.57022 | 0.72648 | 0.92354 | 0.90533 | 0 | 0 | 0 | 0 | 0.24023 | 0.93346 | 0.96387 | 1.3189 | 0 | 0 | 0 | 0 | -0.032231 | 1.1098 | 1.1103 | 1.5998
6 | 17 | 60 | 315.4917 | 1005.6038 | 0.13345 | 39.1834 | 8 | 0 | 0 | 1 | 10 | 0 | 0 | 500 | 2 | 3 | 45 | 0.3 | 0 | 1.6756 | 0.26761 | 0.044107 | 0.014778 | 1.0536 | 0.62976 | 2.6338 | 0.34186 | 0.60492 | 17.2216 | 0.24807 | 45 | 0.3 | 3 | 3 | 10 | 32 | 20 | 0 | 0.023795 | 0.0063867 | 0.0019659 | 34.4904 | 24.9005 | 17.6768 | 11.4352 | 45 | 0.3 | 100000 | 20 | 23 | 160 | 32 | 20 | 0 | 0 | 0.15784 | 0.066363 | 0.054789 | 34.55 | 53.141 | 34.9011 | 21.168 | 45 | 0.3 | 50000 | 20 | 33 | 0 | 100000 | 20 | 23 | 0 | 150000 | 20 | 18 | 0 | 200000 | 20 | 16 | 0 | 0 | 0 | 0 | 0 | 0.9867 | 0.14315 | 0.99703 | 0.14408 | 0 | 0 | 0 | 0 | 0.57369 | 0.71829 | 0.91927 | 0.89686 | 0 | 0 | 0 | 0 | 0.24561 | 0.92953 | 0.96143 | 1.3125 | 0 | 0 | 0 | 0 | -0.026545 | 1.1096 | 1.1099 | 1.5947
6 | 17 | 60 | 315.4917 | 1005.6038 | 0.13345 | 39.1834 | 8 | 0 | 0 | 2 | 10 | 0 | 0 | 500 | 2 | 3 | 45 | 0.3 | 0 | 1.6782 | 0.28091 | 0.040212 | 0.0041073 | 1.0538 | 0.78925 | 2.0422 | 0.33811 | 0.63159 | 16.6911 | 0.26562 | 45 | 0.3 | 3 | 3 | 10 | 32 | 20 | 0 | 0.02501 | 0.0064654 | 0.0016055 | 33.3275 | 24.9332 | 17.4184 | 10.8204 | 45 | 0.3 | 100000 | 20 | 23 | 160 | 32 | 20 | 0 | 0 | 0.15864 | 0.066605 | 0.054975 | 34.4518 | 52.9304 | 34.8301 | 21.1659 | 45 | 0.3 | 50000 | 20 | 33 | 0 | 100000 | 20 | 23 | 0 | 150000 | 20 | 18 | 0 | 200000 | 20 | 16 | 0 | 0 | 0 | 0 | 0 | 0.98644 | 0.14267 | 0.99671 | 0.14363 | 0 | 0 | 0 | 0 | 0.57356 | 0.71788 | 0.91887 | 0.89669 | 0 | 0 | 0 | 0 | 0.24566 | 0.92925 | 0.96117 | 1.3123 | 0 | 0 | 0 | 0 | -0.026417 | 1.1094 | 1.1097 | 1.5946
6 | 17 | 60 | 315.4917 | 1005.6038 | 0.13345 | 39.1834 | 8 | 0 | 0 | 3 | 10 | 0 | 0 | 500 | 2 | 3 | 45 | 0.3 | 0 | 1.6804 | 0.27659 | 0.049598 | 0.020766 | 1.0728 | 0.95189 | 2.5893 | 0.35814 | 0.6262 | 16.909 | 0.28164 | 45 | 0.3 | 3 | 3 | 10 | 32 | 20 | 0 | 0.024989 | 0.0065804 | 0.0016725 | 34.5124 | 25.9586 | 17.648 | 10.9788 | 45 | 0.3 | 100000 | 20 | 23 | 160 | 32 | 20 | 0 | 0 | 0.15847 | 0.066513 | 0.054924 | 34.5414 | 52.9963 | 34.95 | 21.0127 | 45 | 0.3 | 50000 | 20 | 33 | 0 | 100000 | 20 | 23 | 0 | 150000 | 20 | 18 | 0 | 200000 | 20 | 16 | 0 | 0 | 0 | 0 | 0 | 0.98621 | 0.14239 | 0.99644 | 0.14339 | 0 | 0 | 0 | 0 | 0.57353 | 0.7176 | 0.91864 | 0.89652 | 0 | 0 | 0 | 0 | 0.24569 | 0.9291 | 0.96103 | 1.3123 | 0 | 0 | 0 | 0 | -0.026315 | 1.1093 | 1.1096 | 1.5945
6 | 17 | 60 | 315.4917 | 1005.6038 | 0.13345 | 39.1834 | 8 | 0 | 0 | 4 | 10 | 0 | 0 | 500 | 2 | 3 | 45 | 0.3 | 0 | 1.6778 | 0.28306 | 0.043542 | 0.017606 | 1.0606 | 0.55653 | 2.3755 | 0.35417 | 0.63856 | 16.691 | 0.27887 | 45 | 0.3 | 3 | 3 | 10 | 32 | 20 | 0 | 0.025431 | 0.0065264 | 0.0013348 | 34.5591 | 25.3151 | 17.6565 | 11.3194 | 45 | 0.3 | 100000 | 20 | 23 | 160 | 32 | 20 | 0 | 0 | 0.15848 | 0.066449 | 0.0548 | 34.5265 | 52.9048 | 34.8625 | 21.0546 | 45 | 0.3 | 50000 | 20 | 33 | 0 | 100000 | 20 | 23 | 0 | 150000 | 20 | 18 | 0 | 200000 | 20 | 16 | 0 | 0 | 0 | 0 | 0 | 0.98619 | 0.14257 | 0.99644 | 0.14357 | 0 | 0 | 0 | 0 | 0.57353 | 0.7175 | 0.91856 | 0.89645 | 0 | 0 | 0 | 0 | 0.24571 | 0.92892 | 0.96087 | 1.3122 | 0 | 0 | 0 | 0 | -0.02629 | 1.1092 | 1.1095 | 1.5945
6 | 17 | 60 | 315.4917 | 1005.6038 | 0.13345 | 39.1834 | 8 | 0 | 0 | 5 | 10 | 0 | 0 | 500 | 2 | 3 | 45 | 0.3 | 0 | 1.6782 | 0.27876 | 0.044585 | 0.016549 | 1.0574 | 0.63118 | 2.5369 | 0.3516 | 0.62956 | 16.6185 | 0.27233 | 45 | 0.3 | 3 | 3 | 10 | 32 | 20 | 0 | 0.023969 | 0.0064399 | 0.0016632 | 34.4838 | 25.3502 | 18.0222 | 11.4747 | 45 | 0.3 | 100000 | 20 | 23 | 160 | 32 | 20 | 0 | 0 | 0.15829 | 0.066561 | 0.054961 | 34.5285 | 52.9828 | 34.9564 | 21.2845 | 45 | 0.3 | 50000 | 20 | 33 | 0 | 100000 | 20 | 23 | 0 | 150000 | 20 | 18 | 0 | 200000 | 20 | 16 | 0 | 0 | 0 | 0 | 0 | 0.98593 | 0.14234 | 0.99616 | 0.14338 | 0 | 0 | 0 | 0 | 0.57351 | 0.7174 | 0.91846 | 0.89641 | 0 | 0 | 0 | 0 | 0.24574 | 0.92876 | 0.96072 | 1.3121 | 0 | 0 | 0 | 0 | -0.026213 | 1.1091 | 1.1094 | 1.5944
6 | 17 | 60 | 315.4917 | 1005.6038 | 0.13345 | 39.1834 | 8 | 0 | 0 | 6 | 10 | 0 | 0 | 500 | 2 | 3 | 45 | 0.3 | 0 | 1.6813 | 0.28002 | 0.047116 | 0.011121 | 1.0879 | 0.917 | 2.5587 | 0.3468 | 0.63101 | 17.1186 | 0.27739 | 45 | 0.3 | 3 | 3 | 10 | 32 | 20 | 0 | 0.025295 | 0.0066048 | 0.0016399 | 33.9563 | 25.7017 | 17.7776 | 11.1505 | 45 | 0.3 | 100000 | 20 | 23 | 160 | 32 | 20 | 0 | 0 | 0.15843 | 0.066488 | 0.054928 | 34.603 | 53.0446 | 34.9226 | 21.2427 | 45 | 0.3 | 50000 | 20 | 33 | 0 | 100000 | 20 | 23 | 0 | 150000 | 20 | 18 | 0 | 200000 | 20 | 16 | 0 | 0 | 0 | 0 | 0 | 0.98588 | 0.14208 | 0.99607 | 0.14313 | 0 | 0 | 0 | 0 | 0.57341 | 0.71732 | 0.91834 | 0.89644 | 0 | 0 | 0 | 0 | 0.24576 | 0.92884 | 0.9608 | 1.3121 | 0 | 0 | 0 | 0 | -0.026239 | 1.109 | 1.1093 | 1.5945
6 | 17 | 60 | 315.4917 | 1005.6038 | 0.13345 | 39.1834 | 8 | 0 | 0 | 7 | 10 | 0 | 0 | 500 | 2 | 3 | 45 | 0.3 | 0 | 1.6791 | 0.2831 | 0.045204 | 0.010424 | 1.0564 | 0.82392 | 1.8533 | 0.3436 | 0.63767 | 16.163 | 0.2882 | 45 | 0.3 | 3 | 3 | 10 | 32 | 20 | 0 | 0.024428 | 0.0063641 | 0.0017774 | 34.1403 | 24.7925 | 17.599 | 11.28 | 45 | 0.3 | 100000 | 20 | 23 | 160 | 32 | 20 | 0 | 0 | 0.15843 | 0.066396 | 0.054761 | 34.5668 | 52.9644 | 34.95 | 21.092 | 45 | 0.3 | 50000 | 20 | 33 | 0 | 100000 | 20 | 23 | 0 | 150000 | 20 | 18 | 0 | 200000 | 20 | 16 | 0 | 0 | 0 | 0 | 0 | 0.98599 | 0.14216 | 0.99618 | 0.14319 | 0 | 0 | 0 | 0 | 0.57348 | 0.71722 | 0.91831 | 0.89631 | 0 | 0 | 0 | 0 | 0.24579 | 0.92876 | 0.96074 | 1.3121 | 0 | 0 | 0 | 0 | -0.026188 | 1.109 | 1.1093 | 1.5944
6 | 17 | 60 | 315.4917 | 1005.6038 | 0.13345 | 39.1834 | 8 | 0 | 0 | 8 | 10 | 0 | 0 | 500 | 2 | 3 | 45 | 0.3 | 0 | 1.68 | 0.2861 | 0.040387 | 0.018043 | 1.0447 | 0.74158 | 3.0218 | 0.35407 | 0.64338 | 16.8269 | 0.26855 | 45 | 0.3 | 3 | 3 | 10 | 32 | 20 | 0 | 0.024469 | 0.0064517 | 0.0019143 | 34.3585 | 24.9859 | 17.3831 | 11.0154 | 45 | 0.3 | 100000 | 20 | 23 | 160 | 32 | 20 | 0 | 0 | 0.15823 | 0.066374 | 0.054914 | 34.6218 | 53.0334 | 34.9096 | 21.0703 | 45 | 0.3 | 50000 | 20 | 33 | 0 | 100000 | 20 | 23 | 0 | 150000 | 20 | 18 | 0 | 200000 | 20 | 16 | 0 | 0 | 0 | 0 | 0 | 0.98578 | 0.14198 | 0.99595 | 0.14304 | 0 | 0 | 0 | 0 | 0.57341 | 0.71707 | 0.91814 | 0.89627 | 0 | 0 | 0 | 0 | 0.24579 | 0.92869 | 0.96066 | 1.3121 | 0 | 0 | 0 | 0 | -0.026213 | 1.109 | 1.1093 | 1.5944
6 | 17 | 60 | 315.4917 | 1005.6038 | 0.13345 | 39.1834 | 8 | 0 | 0 | 9 | 10 | 0 | 0 | 500 | 2 | 3 | 45 | 0.3 | 0 | 1.6813 | 0.27793 | 0.040683 | 0.011198 | 1.0621 | 0.82127 | 2.5838 | 0.33456 | 0.62417 | 16.5936 | 0.27343 | 45 | 0.3 | 3 | 3 | 10 | 32 | 20 | 0 | 0.024622 | 0.0063426 | 0.0016818 | 33.9905 | 23.9427 | 16.8314 | 10.9394 | 45 | 0.3 | 100000 | 20 | 23 | 160 | 32 | 20 | 0 | 0 | 0.15859 | 0.066456 | 0.054894 | 34.5715 | 52.9454 | 34.9011 | 20.9957 | 45 | 0.3 | 50000 | 20 | 33 | 0 | 100000 | 20 | 23 | 0 | 150000 | 20 | 18 | 0 | 200000 | 20 | 16 | 0 | 0 | 0 | 0 | 0 | 0.98568 | 0.14183 | 0.99583 | 0.14291 | 0 | 0 | 0 | 0 | 0.57348 | 0.71707 | 0.91819 | 0.8962 | 0 | 0 | 0 | 0 | 0.24579 | 0.92864 | 0.96061 | 1.3121 | 0 | 0 | 0 | 0 | -0.026137 | 1.1089 | 1.1093 | 1.5944
6 | 17 | 60 | 315.4917 | 1005.6038 | 0.13345 | 39.1834 | 8 | 0 | 0 | 10 | 10 | 0 | 0 | 500 | 2 | 3 | 45 | 0.3 | 0 | 1.6813 | 0.27619 | 0.041317 | 0.010622 | 1.1142 | 0.96781 | 2.7136 | 0.33565 | 0.62086 | 17.0508 | 0.27979 | 45 | 0.3 | 3 | 3 | 10 | 32 | 20 | 0 | 0.023921 | 0.0063349 | 0.0016371 | 34.1139 | 25.2337 | 17.5285 | 11.3747 | 45 | 0.3 | 100000 | 20 | 23 | 160 | 32 | 20 | 0 | 0 | 0.15784 | 0.066364 | 0.054828 | 34.5947 | 53.0276 | 34.9073 | 21.2087 | 45 | 0.3 | 50000 | 20 | 33 | 0 | 100000 | 20 | 23 | 0 | 150000 | 20 | 18 | 0 | 200000 | 20 | 16 | 0 | 0 | 0 | 0 | 0 | 0.98578 | 0.14167 | 0.99591 | 0.14274 | 0 | 0 | 0 | 0 | 0.57353 | 0.71699 | 0.91816 | 0.89611 | 0 | 0 | 0 | 0 | 0.24581 | 0.92856 | 0.96055 | 1.312 | 0 | 0 | 0 | 0 | -0.026137 | 1.109 | 1.1093 | 1.5944
6 | 17 | 60 | 315.4917 | 1005.6038 | 0.13345 | 39.1834 | 9 | 0 | 0 | 1 | 10 | 0 | 0 | 500 | 2 | 3 | 45 | 0.3 | 0 | 1.68 | 0.28178 | 0.046136 | 0.0094228 | 1.0948 | 0.8392 | 2.4878 | 0.34163 | 0.63518 | 17.0072 | 0.28426 | 45 | 0.3 | 3 | 3 | 10 | 32 | 20 | 0 | 0.02473 | 0.006577 | 0.0016349 | 33.7844 | 25.198 | 17.7938 | 11.6338 | 45 | 0.3 | 100000 | 20 | 23 | 160 | 32 | 20 | 0 | 0 | 0.15993 | 0.066867 | 0.055161 | 34.6105 | 52.8487 | 34.5402 | 20.9319 | 45 | 0.3 | 50000 | 20 | 33 | 0 | 100000 | 20 | 23 | 0 | 150000 | 20 | 18 | 0 | 200000 | 20 | 16 | 0 | 0 | 0 | 0 | 0 | 0.9869 | 0.14394 | 0.99735 | 0.14483 | 0 | 0 | 0 | 0 | 0.57312 | 0.7186 | 0.91916 | 0.89755 | 0 | 0 | 0 | 0 | 0.2451 | 0.92948 | 0.96125 | 1.313 | 0 | 0 | 0 | 0 | -0.026927 | 1.1092 | 1.1096 | 1.5951
6 | 17 | 60 | 315.4917 | 1005.6038 | 0.13345 | 39.1834 | 9 | 0 | 0 | 2 | 10 | 0 | 0 | 500 | 2 | 3 | 45 | 0.3 | 0 | 1.6796 | 0.29229 | 0.044413 | 0.015218 | 1.0684 | 0.60403 | 1.9579 | 0.36581 | 0.65956 | 16.9548 | 0.27913 | 45 | 0.3 | 3 | 3 | 10 | 32 | 20 | 0 | 0.025783 | 0.0066007 | 0.0017325 | 33.6147 | 24.9428 | 17.2723 | 11.0415 | 45 | 0.3 | 100000 | 20 | 23 | 160 | 32 | 20 | 0 | 0 | 0.16041 | 0.067031 | 0.055263 | 34.4795 | 52.7691 | 34.6958 | 21.0227 | 45 | 0.3 | 50000 | 20 | 33 | 0 | 100000 | 20 | 23 | 0 | 150000 | 20 | 18 | 0 | 200000 | 20 | 16 | 0 | 0 | 0 | 0 | 0 | 0.98675 | 0.14379 | 0.99717 | 0.1447 | 0 | 0 | 0 | 0 | 0.57312 | 0.71829 | 0.91892 | 0.89734 | 0 | 0 | 0 | 0 | 0.24518 | 0.92922 | 0.96102 | 1.3128 | 0 | 0 | 0 | 0 | -0.026774 | 1.1091 | 1.1094 | 1.5949
6 | 17 | 60 | 315.4917 | 1005.6038 | 0.13345 | 39.1834 | 9 | 0 | 0 | 3 | 10 | 0 | 0 | 500 | 2 | 3 | 45 | 0.3 | 0 | 1.6809 | 0.28501 | 0.041394 | 0.014134 | 1.085 | 0.67509 | 2.3618 | 0.35209 | 0.6417 | 17.0693 | 0.26929 | 45 | 0.3 | 3 | 3 | 10 | 32 | 20 | 0 | 0.026758 | 0.0068522 | 0.00193 | 33.4909 | 24.7471 | 16.9398 | 10.6393 | 45 | 0.3 | 100000 | 20 | 23 | 160 | 32 | 20 | 0 | 0 | 0.15996 | 0.066939 | 0.055245 | 34.6848 | 52.8961 | 34.65 | 20.9251 | 45 | 0.3 | 50000 | 20 | 33 | 0 | 100000 | 20 | 23 | 0 | 150000 | 20 | 18 | 0 | 200000 | 20 | 16 | 0 | 0 | 0 | 0 | 0 | 0.98642 | 0.14361 | 0.99682 | 0.14457 | 0 | 0 | 0 | 0 | 0.57307 | 0.71819 | 0.91881 | 0.89731 | 0 | 0 | 0 | 0 | 0.24518 | 0.92912 | 0.96093 | 1.3128 | 0 | 0 | 0 | 0 | -0.026749 | 1.109 | 1.1093 | 1.5949
6 | 17 | 60 | 315.4917 | 1005.6038 | 0.13345 | 39.1834 | 9 | 0 | 0 | 4 | 10 | 0 | 0 | 500 | 2 | 3 | 45 | 0.3 | 0 | 1.6822 | 0.2877 | 0.045516 | 0.0091378 | 1.1015 | 0.52029 | 2.371 | 0.35249 | 0.64779 | 17.6437 | 0.27761 | 45 | 0.3 | 3 | 3 | 10 | 32 | 20 | 0 | 0.025868 | 0.0067168 | 0.0016871 | 34.2164 | 25.3926 | 17.3832 | 10.6937 | 45 | 0.3 | 100000 | 20 | 23 | 160 | 32 | 20 | 0 | 0 | 0.16049 | 0.066888 | 0.055045 | 34.5117 | 52.7017 | 34.492 | 20.8219 | 45 | 0.3 | 50000 | 20 | 33 | 0 | 100000 | 20 | 23 | 0 | 150000 | 20 | 18 | 0 | 200000 | 20 | 16 | 0 | 0 | 0 | 0 | 0 | 0.98632 | 0.14333 | 0.99668 | 0.14431 | 0 | 0 | 0 | 0 | 0.57297 | 0.71799 | 0.91859 | 0.89726 | 0 | 0 | 0 | 0 | 0.24525 | 0.92902 | 0.96085 | 1.3127 | 0 | 0 | 0 | 0 | -0.026723 | 1.109 | 1.1093 | 1.5949
6 | 17 | 60 | 315.4917 | 1005.6038 | 0.13345 | 39.1834 | 9 | 0 | 0 | 5 | 10 | 0 | 0 | 500 | 2 | 3 | 45 | 0.3 | 0 | 1.6822 | 0.28952 | 0.046903 | 0.011349 | 1.108 | 0.70676 | 2.3086 | 0.35815 | 0.65236 | 17.3163 | 0.28522 | 45 | 0.3 | 3 | 3 | 10 | 32 | 20 | 0 | 0.025713 | 0.0065849 | 0.0015345 | 34.8216 | 25.2406 | 16.9842 | 10.9954 | 45 | 0.3 | 100000 | 20 | 23 | 160 | 32 | 20 | 0 | 0 | 0.16026 | 0.067056 | 0.0553 | 34.4645 | 53.0115 | 34.6093 | 20.8152 | 45 | 0.3 | 50000 | 20 | 33 | 0 | 100000 | 20 | 23 | 0 | 150000 | 20 | 18 | 0 | 200000 | 20 | 16 | 0 | 0 | 0 | 0 | 0 | 0.98616 | 0.14338 | 0.99653 | 0.14438 | 0 | 0 | 0 | 0 | 0.57295 | 0.71783 | 0.91845 | 0.89718 | 0 | 0 | 0 | 0 | 0.24528 | 0.92892 | 0.96075 | 1.3126 | 0 | 0 | 0 | 0 | -0.026698 | 1.1089 | 1.1092 | 1.5949
6 | 17 | 60 | 315.4917 | 1005.6038 | 0.13345 | 39.1834 | 9 | 0 | 0 | 6 | 10 | 0 | 0 | 500 | 2 | 3 | 45 | 0.3 | 0 | 1.6818 | 0.28731 | 0.040314 | 0.01271 | 1.0813 | 0.73112 | 2.3781 | 0.34923 | 0.64564 | 17.2824 | 0.27136 | 45 | 0.3 | 3 | 3 | 10 | 32 | 20 | 0 | 0.025763 | 0.006582 | 0.0018663 | 33.9424 | 25.0312 | 16.6251 | 10.4421 | 45 | 0.3 | 100000 | 20 | 23 | 160 | 32 | 20 | 0 | 0 | 0.16016 | 0.067074 | 0.05529 | 34.4872 | 52.8435 | 34.6958 | 21.0201 | 45 | 0.3 | 50000 | 20 | 33 | 0 | 100000 | 20 | 23 | 0 | 150000 | 20 | 18 | 0 | 200000 | 20 | 16 | 0 | 0 | 0 | 0 | 0 | 0.98632 | 0.14295 | 0.99662 | 0.14393 | 0 | 0 | 0 | 0 | 0.573 | 0.71778 | 0.91844 | 0.8971 | 0 | 0 | 0 | 0 | 0.24525 | 0.92882 | 0.96065 | 1.3126 | 0 | 0 | 0 | 0 | -0.026596 | 1.1089 | 1.1092 | 1.5948
6 | 17 | 60 | 315.4917 | 1005.6038 | 0.13345 | 39.1834 | 9 | 0 | 0 | 7 | 10 | 0 | 0 | 500 | 2 | 3 | 45 | 0.3 | 0 | 1.6804 | 0.28784 | 0.041712 | 0.014262 | 1.044 | 0.35017 | 2.3877 | 0.35373 | 0.64774 | 17.2714 | 0.25647 | 45 | 0.3 | 3 | 3 | 10 | 32 | 20 | 0 | 0.023199 | 0.0064965 | 0.0015408 | 34.8219 | 26.6782 | 19.2365 | 12.5938 | 45 | 0.3 | 100000 | 20 | 23 | 160 | 32 | 20 | 0 | 0 | 0.16058 | 0.067251 | 0.055464 | 34.3827 | 52.9233 | 34.595 | 21.0071 | 45 | 0.3 | 50000 | 20 | 33 | 0 | 100000 | 20 | 23 | 0 | 150000 | 20 | 18 | 0 | 200000 | 20 | 16 | 0 | 0 | 0 | 0 | 0 | 0.98601 | 0.14305 | 0.99633 | 0.14408 | 0 | 0 | 0 | 0 | 0.57292 | 0.71766 | 0.9183 | 0.89708 | 0 | 0 | 0 | 0 | 0.24533 | 0.92869 | 0.96055 | 1.3125 | 0 | 0 | 0 | 0 | -0.02657 | 1.1087 | 1.1091 | 1.5948
6 | 17 | 60 | 315.4917 | 1005.6038 | 0.13345 | 39.1834 | 9 | 0 | 0 | 8 | 10 | 0 | 0 | 500 | 2 | 3 | 45 | 0.3 | 0 | 1.6831 | 0.28957 | 0.039431 | 0.015722 | 1.0581 | 0.43758 | 2.26 | 0.35285 | 0.65056 | 16.8536 | 0.27657 | 45 | 0.3 | 3 | 3 | 10 | 32 | 20 | 0 | 0.026146 | 0.0066598 | 0.0016637 | 33.9056 | 24.9287 | 16.735 | 10.357 | 45 | 0.3 | 100000 | 20 | 23 | 160 | 32 | 20 | 0 | 0 | 0.16053 | 0.067138 | 0.055372 | 34.6529 | 52.9205 | 34.588 | 20.8204 | 45 | 0.3 | 50000 | 20 | 33 | 0 | 100000 | 20 | 23 | 0 | 150000 | 20 | 18 | 0 | 200000 | 20 | 16 | 0 | 0 | 0 | 0 | 0 | 0.98593 | 0.14305 | 0.99626 | 0.14409 | 0 | 0 | 0 | 0 | 0.57297 | 0.71766 | 0.91833 | 0.89704 | 0 | 0 | 0 | 0 | 0.24528 | 0.92869 | 0.96053 | 1.3126 | 0 | 0 | 0 | 0 | -0.02657 | 1.1088 | 1.1091 | 1.5948
6 | 17 | 60 | 315.4917 | 1005.6038 | 0.13345 | 39.1834 | 9 | 0 | 0 | 9 | 10 | 0 | 0 | 500 | 2 | 3 | 45 | 0.3 | 0 | 1.68 | 0.28029 | 0.041265 | 0.012381 | 1.0573 | 0.71406 | 2.405 | 0.34759 | 0.63147 | 17.017 | 0.25998 | 45 | 0.3 | 3 | 3 | 10 | 32 | 20 | 0 | 0.025993 | 0.006491 | 0.0014023 | 34.1564 | 24.4488 | 16.7347 | 10.2132 | 45 | 0.3 | 100000 | 20 | 23 | 160 | 32 | 20 | 0 | 0 | 0.15991 | 0.067026 | 0.055307 | 34.6475 | 52.8444 | 34.6791 | 21.0091 | 45 | 0.3 | 50000 | 20 | 33 | 0 | 100000 | 20 | 23 | 0 | 150000 | 20 | 18 | 0 | 200000 | 20 | 16 | 0 | 0 | 0 | 0 | 0 | 0.98609 | 0.14285 | 0.99638 | 0.14386 | 0 | 0 | 0 | 0 | 0.57292 | 0.71755 | 0.91822 | 0.89701 | 0 | 0 | 0 | 0 | 0.24533 | 0.92866 | 0.96052 | 1.3125 | 0 | 0 | 0 | 0 | -0.026545 | 1.1087 | 1.1091 | 1.5947
6 | 17 | 60 | 315.4917 | 1005.6038 | 0.13345 | 39.1834 | 9 | 0 | 0 | 10 | 10 | 0 | 0 | 500 | 2 | 3 | 45 | 0.3 | 0 | 1.6818 | 0.29102 | 0.041683 | 0.01052 | 1.099 | 0.69727 | 2.5145 | 0.34893 | 0.65387 | 17.068 | 0.28927 | 45 | 0.3 | 3 | 3 | 10 | 32 | 20 | 0 | 0.025046 | 0.0065257 | 0.001494 | 34.3146 | 25.6809 | 18.0528 | 10.984 | 45 | 0.3 | 100000 | 20 | 23 | 160 | 32 | 20 | 0 | 0 | 0.1602 | 0.067044 | 0.055203 | 34.5233 | 52.9241 | 34.619 | 21.0506 | 45 | 0.3 | 50000 | 20 | 33 | 0 | 100000 | 20 | 23 | 0 | 150000 | 20 | 18 | 0 | 200000 | 20 | 16 | 0 | 0 | 0 | 0 | 0 | 0.98599 | 0.14275 | 0.99626 | 0.14378 | 0 | 0 | 0 | 0 | 0.57295 | 0.7175 | 0.91819 | 0.89695 | 0 | 0 | 0 | 0 | 0.24533 | 0.92861 | 0.96047 | 1.3125 | 0 | 0 | 0 | 0 | -0.026621 | 1.1087 | 1.109 | 1.5948
6 | 17 | 60 | 315.4917 | 1005.6038 | 0.13345 | 39.1834 | 10 | 0 | 0 | 1 | 10 | 0 | 0 | 500 | 2 | 3 | 45 | 0.3 | 0 | 1.6804 | 0.27735 | 0.04014 | 0.010508 | 1.0771 | 0.81355 | 2.7812 | 0.34065 | 0.6235 | 17.0591 | 0.26546 | 45 | 0.3 | 3 | 3 | 10 | 32 | 20 | 0 | 0.024881 | 0.0064568 | 0.001668 | 34.2179 | 25.1825 | 17.7666 | 10.9199 | 45 | 0.3 | 100000 | 20 | 23 | 160 | 32 | 20 | 0 | 0 | 0.15842 | 0.066423 | 0.054731 | 34.6242 | 52.9415 | 34.8244 | 20.9956 | 45 | 0.3 | 50000 | 20 | 33 | 0 | 100000 | 20 | 23 | 0 | 150000 | 20 | 18 | 0 | 200000 | 20 | 16 | 0 | 0 | 0 | 0 | 0 | 0.98578 | 0.1417 | 0.99591 | 0.14277 | 0 | 0 | 0 | 0 | 0.57376 | 0.71715 | 0.91842 | 0.89602 | 0 | 0 | 0 | 0 | 0.24607 | 0.92887 | 0.96091 | 1.3118 | 0 | 0 | 0 | 0 | -0.025933 | 1.1093 | 1.1096 | 1.5942
6 | 17 | 60 | 315.4917 | 1005.6038 | 0.13345 | 39.1834 | 10 | 0 | 0 | 2 | 10 | 0 | 0 | 500 | 2 | 3 | 45 | 0.3 | 0 | 1.6818 | 0.28242 | 0.036545 | 0.017723 | 1.0527 | 0.75417 | 2.7496 | 0.34294 | 0.63374 | 16.5808 | 0.26985 | 45 | 0.3 | 3 | 3 | 10 | 32 | 20 | 0 | 0.024847 | 0.0065343 | 0.001675 | 34.0933 | 24.8692 | 17.0161 | 10.6542 | 45 | 0.3 | 100000 | 20 | 23 | 160 | 32 | 20 | 0 | 0 | 0.15808 | 0.066645 | 0.055044 | 34.7309 | 53.0844 | 35.065 | 21.4851 | 45 | 0.3 | 50000 | 20 | 33 | 0 | 100000 | 20 | 23 | 0 | 150000 | 20 | 18 | 0 | 200000 | 20 | 16 | 0 | 0 | 0 | 0 | 0 | 0.98553 | 0.14142 | 0.99562 | 0.14252 | 0 | 0 | 0 | 0 | 0.57371 | 0.71674 | 0.91807 | 0.89578 | 0 | 0 | 0 | 0 | 0.24617 | 0.92848 | 0.96056 | 1.3116 | 0 | 0 | 0 | 0 | -0.025831 | 1.109 | 1.1093 | 1.5941
6 | 17 | 60 | 315.4917 | 1005.6038 | 0.13345 | 39.1834 | 10 | 0 | 0 | 3 | 10 | 0 | 0 | 500 | 2 | 3 | 45 | 0.3 | 0 | 1.6813 | 0.28137 | 0.041997 | 0.013038 | 1.0563 | 0.75155 | 2.7968 | 0.34243 | 0.6329 | 16.7682 | 0.27083 | 45 | 0.3 | 3 | 3 | 10 | 32 | 20 | 0 | 0.024618 | 0.0065049 | 0.0018738 | 33.9185 | 25.2944 | 17.7466 | 11.2547 | 45 | 0.3 | 100000 | 20 | 23 | 160 | 32 | 20 | 0 | 0 | 0.15899 | 0.066648 | 0.054972 | 34.5703 | 52.9452 | 34.7514 | 21.0054 | 45 | 0.3 | 50000 | 20 | 33 | 0 | 100000 | 20 | 23 | 0 | 150000 | 20 | 18 | 0 | 200000 | 20 | 16 | 0 | 0 | 0 | 0 | 0 | 0.98537 | 0.1415 | 0.99548 | 0.14262 | 0 | 0 | 0 | 0 | 0.57361 | 0.71679 | 0.91805 | 0.8959 | 0 | 0 | 0 | 0 | 0.24612 | 0.92851 | 0.96058 | 1.3117 | 0 | 0 | 0 | 0 | -0.025805 | 1.109 | 1.1093 | 1.5941
6 | 17 | 60 | 315.4917 | 1005.6038 | 0.13345 | 39.1834 | 10 | 0 | 0 | 4 | 10 | 0 | 0 | 500 | 2 | 3 | 45 | 0.3 | 0 | 1.6813 | 0.29023 | 0.041719 | 0.013362 | 1.0794 | 0.72906 | 2.8106 | 0.35528 | 0.65274 | 17.3601 | 0.27554 | 45 | 0.3 | 3 | 3 | 10 | 32 | 20 | 0 | 0.024554 | 0.0064682 | 0.0018685 | 34.4416 | 25.6693 | 17.4207 | 10.7107 | 45 | 0.3 | 100000 | 20 | 23 | 160 | 32 | 20 | 0 | 0 | 0.15882 | 0.066599 | 0.054994 | 34.543 | 52.8535 | 34.7458 | 20.955 | 45 | 0.3 | 50000 | 20 | 33 | 0 | 100000 | 20 | 23 | 0 | 150000 | 20 | 18 | 0 | 200000 | 20 | 16 | 0 | 0 | 0 | 0 | 0 | 0.98535 | 0.14137 | 0.99544 | 0.1425 | 0 | 0 | 0 | 0 | 0.57363 | 0.71664 | 0.91794 | 0.89578 | 0 | 0 | 0 | 0 | 0.24604 | 0.92838 | 0.96043 | 1.3117 | 0 | 0 | 0 | 0 | -0.025754 | 1.1089 | 1.1092 | 1.594
6 | 17 | 60 | 315.4917 | 1005.6038 | 0.13345 | 39.1834 | 10 | 0 | 0 | 5 | 10 | 0 | 0 | 500 | 2 | 3 | 45 | 0.3 | 0 | 1.6804 | 0.28168 | 0.039979 | 0.012829 | 1.0781 | 0.94651 | 1.823 | 0.34698 | 0.63383 | 16.4315 | 0.28518 | 45 | 0.3 | 3 | 3 | 10 | 32 | 20 | 0 | 0.025091 | 0.0067177 | 0.0015941 | 33.0557 | 24.6937 | 17.9928 | 11.4457 | 45 | 0.3 | 100000 | 20 | 23 | 160 | 32 | 20 | 0 | 0 | 0.15882 | 0.066466 | 0.054861 | 34.4594 | 52.9321 | 34.8173 | 20.9834 | 45 | 0.3 | 50000 | 20 | 33 | 0 | 100000 | 20 | 23 | 0 | 150000 | 20 | 18 | 0 | 200000 | 20 | 16 | 0 | 0 | 0 | 0 | 0 | 0.98509 | 0.14155 | 0.99521 | 0.14271 | 0 | 0 | 0 | 0 | 0.57353 | 0.71656 | 0.91782 | 0.89581 | 0 | 0 | 0 | 0 | 0.24612 | 0.92825 | 0.96033 | 1.3116 | 0 | 0 | 0 | 0 | -0.025754 | 1.1088 | 1.1091 | 1.594
6 | 17 | 60 | 315.4917 | 1005.6038 | 0.13345 | 39.1834 | 10 | 0 | 0 | 6 | 10 | 0 | 0 | 500 | 2 | 3 | 45 | 0.3 | 0 | 1.6836 | 0.28398 | 0.043824 | 0.011441 | 1.1098 | 0.90294 | 2.36 | 0.3475 | 0.63858 | 17.0521 | 0.28808 | 45 | 0.3 | 3 | 3 | 10 | 32 | 20 | 0 | 0.025589 | 0.0066729 | 0.0018352 | 34.0787 | 24.5869 | 17.0549 | 10.8732 | 45 | 0.3 | 100000 | 20 | 23 | 160 | 32 | 20 | 0 | 0 | 0.15922 | 0.066618 | 0.054922 | 34.385 | 52.8358 | 34.718 | 20.8598 | 45 | 0.3 | 50000 | 20 | 33 | 0 | 100000 | 20 | 23 | 0 | 150000 | 20 | 18 | 0 | 200000 | 20 | 16 | 0 | 0 | 0 | 0 | 0 | 0.98522 | 0.14122 | 0.99529 | 0.14236 | 0 | 0 | 0 | 0 | 0.57356 | 0.71653 | 0.91782 | 0.89577 | 0 | 0 | 0 | 0 | 0.24607 | 0.92823 | 0.96029 | 1.3117 | 0 | 0 | 0 | 0 | -0.02578 | 1.1088 | 1.1091 | 1.594
6 | 17 | 60 | 315.4917 | 1005.6038 | 0.13345 | 39.1834 | 10 | 0 | 0 | 7 | 10 | 0 | 0 | 500 | 2 | 3 | 45 | 0.3 | 0 | 1.6809 | 0.28964 | 0.043866 | 0.01697 | 1.0436 | 0.60398 | 2.2927 | 0.36039 | 0.65243 | 16.8556 | 0.27042 | 45 | 0.3 | 3 | 3 | 10 | 32 | 20 | 0 | 0.025804 | 0.0065999 | 0.0015759 | 34.098 | 24.4693 | 17.1304 | 10.959 | 45 | 0.3 | 100000 | 20 | 23 | 160 | 32 | 20 | 0 | 0 | 0.15908 | 0.066671 | 0.054925 | 34.5224 | 52.9371 | 34.8352 | 21.0811 | 45 | 0.3 | 50000 | 20 | 33 | 0 | 100000 | 20 | 23 | 0 | 150000 | 20 | 18 | 0 | 200000 | 20 | 16 | 0 | 0 | 0 | 0 | 0 | 0.98494 | 0.14124 | 0.99502 | 0.14243 | 0 | 0 | 0 | 0 | 0.57358 | 0.71635 | 0.91769 | 0.89563 | 0 | 0 | 0 | 0 | 0.24617 | 0.92815 | 0.96024 | 1.3115 | 0 | 0 | 0 | 0 | -0.025729 | 1.1088 | 1.1091 | 1.594
6 | 17 | 60 | 315.4917 | 1005.6038 | 0.13345 | 39.1834 | 10 | 0 | 0 | 8 | 10 | 0 | 0 | 500 | 2 | 3 | 45 | 0.3 | 0 | 1.6827 | 0.28195 | 0.044986 | 0.013258 | 1.096 | 0.82433 | 2.5752 | 0.35101 | 0.63522 | 17.1563 | 0.28169 | 45 | 0.3 | 3 | 3 | 10 | 32 | 20 | 0 | 0.025655 | 0.0064804 | 0.0021618 | 33.6554 | 24.0609 | 16.5577 | 10.4817 | 45 | 0.3 | 100000 | 20 | 23 | 160 | 32 | 20 | 0 | 0 | 0.15886 | 0.06669 | 0.055012 | 34.6938 | 52.9514 | 34.9061 | 21.0881 | 45 | 0.3 | 50000 | 20 | 33 | 0 | 100000 | 20 | 23 | 0 | 150000 | 20 | 18 | 0 | 200000 | 20 | 16 | 0 | 0 | 0 | 0 | 0 | 0.98494 | 0.14099 | 0.99498 | 0.14218 | 0 | 0 | 0 | 0 | 0.57348 | 0.71633 | 0.91761 | 0.8957 | 0 | 0 | 0 | 0 | 0.24617 | 0.9281 | 0.96019 | 1.3115 | 0 | 0 | 0 | 0 | -0.025729 | 1.1087 | 1.109 | 1.594
6 | 17 | 60 | 315.4917 | 1005.6038 | 0.13345 | 39.1834 | 10 | 0 | 0 | 9 | 10 | 0 | 0 | 500 | 2 | 3 | 45 | 0.3 | 0 | 1.6827 | 0.27752 | 0.03874 | 0.012552 | 1.1038 | 0.71006 | 1.5217 | 0.33899 | 0.62332 | 16.8616 | 0.27829 | 45 | 0.3 | 3 | 3 | 10 | 32 | 20 | 0 | 0.025021 | 0.0065444 | 0.0017299 | 33.6855 | 25.2204 | 17.42 | 10.7222 | 45 | 0.3 | 100000 | 20 | 23 | 160 | 32 | 20 | 0 | 0 | 0.15931 | 0.066635 | 0.054912 | 34.6279 | 52.9502 | 34.7456 | 20.863 | 45 | 0.3 | 50000 | 20 | 33 | 0 | 100000 | 20 | 23 | 0 | 150000 | 20 | 18 | 0 | 200000 | 20 | 16 | 0 | 0 | 0 | 0 | 0 | 0.98486 | 0.14109 | 0.99492 | 0.14229 | 0 | 0 | 0 | 0 | 0.57348 | 0.71625 | 0.91755 | 0.89565 | 0 | 0 | 0 | 0 | 0.24612 | 0.92803 | 0.96011 | 1.3116 | 0 | 0 | 0 | 0 | -0.025703 | 1.1087 | 1.109 | 1.594
6 | 17 | 60 | 315.4917 | 1005.6038 | 0.13345 | 39.1834 | 10 | 0 | 0 | 10 | 10 | 0 | 0 | 500 | 2 | 3 | 45 | 0.3 | 0 | 1.6809 | 0.28101 | 0.042363 | 0.013515 | 1.0779 | 0.83969 | 2.0663 | 0.34915 | 0.63329 | 16.9356 | 0.27458 | 45 | 0.3 | 3 | 3 | 10 | 32 | 20 | 0 | 0.023984 | 0.0064471 | 0.0017509 | 34.4919 | 26.3025 | 18.241 | 11.8555 | 45 | 0.3 | 100000 | 20 | 23 | 160 | 32 | 20 | 0 | 0 | 0.15938 | 0.066579 | 0.054864 | 34.5844 | 52.7378 | 34.6211 | 20.9154 | 45 | 0.3 | 50000 | 20 | 33 | 0 | 100000 | 20 | 23 | 0 | 150000 | 20 | 18 | 0 | 200000 | 20 | 16 | 0 | 0 | 0 | 0 | 0 | 0.98479 | 0.14116 | 0.99485 | 0.14238 | 0 | 0 | 0 | 0 | 0.57348 | 0.71628 | 0.91757 | 0.89566 | 0 | 0 | 0 | 0 | 0.24615 | 0.92792 | 0.96002 | 1.3115 | 0 | 0 | 0 | 0 | -0.025652 | 1.1087 | 1.109 | 1.5939
6 | 23 | 60 | 394.3409 | 957.7379 | 0.083765 | 81.9241 | 1 | 0 | 0 | 1 | 10 | 0 | 0 | 500 | 2 | 3 | 45 | 0.3 | 0 | 1.7747 | 0.35629 | 0.029023 | 0.01018 | 1.0113 | 1.526 | 2.2492 | 0.40459 | 0.79777 | 14.7711 | 0.33602 | 45 | 0.3 | 3 | 3 | 10 | 32 | 20 | 0 | 0.03342 | 0.0084699 | 0.0020585 | 31.8286 | 26.3869 | 18.47 | 12.3862 | 45 | 0.3 | 100000 | 20 | 23 | 160 | 32 | 20 | 0 | 0 | 0.2152 | 0.088535 | 0.078985 | 32.3129 | 54.7675 | 35.692 | 21.8694 | 45 | 0.3 | 50000 | 20 | 33 | 0 | 100000 | 20 | 23 | 0 | 150000 | 20 | 18 | 0 | 200000 | 20 | 16 | 0 | 0 | 0 | 0 | 0 | 0.92145 | 0.04238 | 0.92242 | 0.045961 | 0 | 0 | 0 | 0 | 0.60069 | 0.6461 | 0.8822 | 0.82181 | 0 | 0 | 0 | 0 | 0.2924 | 0.89286 | 0.93952 | 1.2543 | 0 | 0 | 0 | 0 | 0.024989 | 1.1008 | 1.1011 | 1.5481
6 | 23 | 60 | 394.3409 | 957.7379 | 0.083765 | 81.9241 | 1 | 0 | 0 | 2 | 10 | 0 | 0 | 500 | 2 | 3 | 45 | 0.3 | 0 | 1.7822 | 0.36018 | 0.029497 | 0.01344 | 0.97359 | 1.0148 | 2.5118 | 0.4121 | 0.80446 | 14.5302 | 0.33565 | 45 | 0.3 | 3 | 3 | 10 | 32 | 20 | 0 | 0.03375 | 0.0085888 | 0.0018561 | 32.3013 | 26.7122 | 18.5627 | 12.5142 | 45 | 0.3 | 100000 | 20 | 23 | 160 | 32 | 20 | 0 | 0 | 0.21671 | 0.089343 | 0.079147 | 32.369 | 54.9408 | 35.8147 | 21.9026 | 45 | 0.3 | 50000 | 20 | 33 | 0 | 100000 | 20 | 23 | 0 | 150000 | 20 | 18 | 0 | 200000 | 20 | 16 | 0 | 0 | 0 | 0 | 0 | 0.92089 | 0.042151 | 0.92185 | 0.04574 | 0 | 0 | 0 | 0 | 0.60038 | 0.64544 | 0.88151 | 0.82155 | 0 | 0 | 0 | 0 | 0.29253 | 0.89228 | 0.939 | 1.254 | 0 | 0 | 0 | 0 | 0.025295 | 1.1004 | 1.1007 | 1.5478
6 | 23 | 60 | 394.3409 | 957.7379 | 0.083765 | 81.9241 | 1 | 0 | 0 | 3 | 10 | 0 | 0 | 500 | 2 | 3 | 45 | 0.3 | 0 | 1.7791 | 0.36305 | 0.016441 | 0.018166 | 0.9873 | 1.1204 | 2.3024 | 0.40488 | 0.81058 | 14.7081 | 0.32788 | 45 | 0.3 | 3 | 3 | 10 | 32 | 20 | 0 | 0.03299 | 0.008365 | 0.0020453 | 32.2971 | 26.5392 | 18.9695 | 12.2493 | 45 | 0.3 | 100000 | 20 | 23 | 160 | 32 | 20 | 0 | 0 | 0.2172 | 0.089292 | 0.079085 | 32.4026 | 54.7917 | 35.6815 | 21.8409 | 45 | 0.3 | 50000 | 20 | 33 | 0 | 100000 | 20 | 23 | 0 | 150000 | 20 | 18 | 0 | 200000 | 20 | 16 | 0 | 0 | 0 | 0 | 0 | 0.92094 | 0.042074 | 0.9219 | 0.045654 | 0 | 0 | 0 | 0 | 0.60033 | 0.64547 | 0.88149 | 0.82161 | 0 | 0 | 0 | 0 | 0.29248 | 0.89217 | 0.93889 | 1.254 | 0 | 0 | 0 | 0 | 0.02527 | 1.1004 | 1.1007 | 1.5478
6 | 23 | 60 | 394.3409 | 957.7379 | 0.083765 | 81.9241 | 1 | 0 | 0 | 4 | 10 | 0 | 0 | 500 | 2 | 3 | 45 | 0.3 | 0 | 1.7813 | 0.36381 | 0.026476 | 0.0098529 | 0.99769 | 1.3826 | 2.399 | 0.41013 | 0.8115 | 14.7916 | 0.33495 | 45 | 0.3 | 3 | 3 | 10 | 32 | 20 | 0 | 0.03457 | 0.0085806 | 0.0017796 | 31.886 | 26.3326 | 18.4087 | 11.6213 | 45 | 0.3 | 100000 | 20 | 23 | 160 | 32 | 20 | 0 | 0 | 0.21683 | 0.089104 | 0.079017 | 32.3849 | 54.6888 | 35.5989 | 21.7692 | 45 | 0.3 | 50000 | 20 | 33 | 0 | 100000 | 20 | 23 | 0 | 150000 | 20 | 18 | 0 | 200000 | 20 | 16 | 0 | 0 | 0 | 0 | 0 | 0.92109 | 0.042074 | 0.92205 | 0.045647 | 0 | 0 | 0 | 0 | 0.60038 | 0.64554 | 0.88158 | 0.82163 | 0 | 0 | 0 | 0 | 0.2924 | 0.89225 | 0.93894 | 1.2541 | 0 | 0 | 0 | 0 | 0.025219 | 1.1004 | 1.1007 | 1.5479
6 | 23 | 60 | 394.3409 | 957.7379 | 0.083765 | 81.9241 | 1 | 0 | 0 | 5 | 10 | 0 | 0 | 500 | 2 | 3 | 45 | 0.3 | 0 | 1.7813 | 0.3686 | 0.022489 | 0.015255 | 1.0217 | 1.3508 | 2.0439 | 0.41392 | 0.82259 | 14.9459 | 0.34726 | 45 | 0.3 | 3 | 3 | 10 | 32 | 20 | 0 | 0.033477 | 0.0083447 | 0.0018517 | 32.5723 | 26.3493 | 18.3535 | 11.9585 | 45 | 0.3 | 100000 | 20 | 23 | 160 | 32 | 20 | 0 | 0 | 0.21718 | 0.089323 | 0.079152 | 32.288 | 54.8504 | 35.5767 | 21.9028 | 45 | 0.3 | 50000 | 20 | 33 | 0 | 100000 | 20 | 23 | 0 | 150000 | 20 | 18 | 0 | 200000 | 20 | 16 | 0 | 0 | 0 | 0 | 0 | 0.92068 | 0.042049 | 0.92164 | 0.045639 | 0 | 0 | 0 | 0 | 0.60031 | 0.64542 | 0.88144 | 0.82159 | 0 | 0 | 0 | 0 | 0.29243 | 0.89212 | 0.93883 | 1.254 | 0 | 0 | 0 | 0 | 0.025295 | 1.1003 | 1.1006 | 1.5478
6 | 23 | 60 | 394.3409 | 957.7379 | 0.083765 | 81.9241 | 1 | 0 | 0 | 6 | 10 | 0 | 0 | 500 | 2 | 3 | 45 | 0.3 | 0 | 1.7836 | 0.36224 | 0.024085 | 0.014677 | 1.0192 | 1.563 | 1.5912 | 0.40906 | 0.80759 | 14.316 | 0.34948 | 45 | 0.3 | 3 | 3 | 10 | 32 | 20 | 0 | 0.034231 | 0.0087431 | 0.0023331 | 32.4389 | 26.3122 | 18.5445 | 11.9316 | 45 | 0.3 | 100000 | 20 | 23 | 160 | 32 | 20 | 0 | 0 | 0.21704 | 0.089108 | 0.078992 | 32.2846 | 54.757 | 35.6619 | 21.7106 | 45 | 0.3 | 50000 | 20 | 33 | 0 | 100000 | 20 | 23 | 0 | 150000 | 20 | 18 | 0 | 200000 | 20 | 16 | 0 | 0 | 0 | 0 | 0 | 0.92053 | 0.041947 | 0.92148 | 0.045536 | 0 | 0 | 0 | 0 | 0.60023 | 0.64529 | 0.88129 | 0.82156 | 0 | 0 | 0 | 0 | 0.2924 | 0.89192 | 0.93862 | 1.254 | 0 | 0 | 0 | 0 | 0.025321 | 1.1002 | 1.1005 | 1.5478
6 | 23 | 60 | 394.3409 | 957.7379 | 0.083765 | 81.9241 | 1 | 0 | 0 | 7 | 10 | 0 | 0 | 500 | 2 | 3 | 45 | 0.3 | 0 | 1.784 | 0.36759 | 0.024817 | 0.0057808 | 1.0098 | 1.3788 | 1.3659 | 0.40756 | 0.81886 | 14.5878 | 0.34777 | 45 | 0.3 | 3 | 3 | 10 | 32 | 20 | 0 | 0.034765 | 0.0085323 | 0.002146 | 32.229 | 26.099 | 18.1207 | 11.7988 | 45 | 0.3 | 100000 | 20 | 23 | 160 | 32 | 20 | 0 | 0 | 0.21711 | 0.08919 | 0.078975 | 32.3364 | 54.7775 | 35.5874 | 21.8489 | 45 | 0.3 | 50000 | 20 | 33 | 0 | 100000 | 20 | 23 | 0 | 150000 | 20 | 18 | 0 | 200000 | 20 | 16 | 0 | 0 | 0 | 0 | 0 | 0.92061 | 0.042125 | 0.92157 | 0.045726 | 0 | 0 | 0 | 0 | 0.60013 | 0.64521 | 0.88117 | 0.82158 | 0 | 0 | 0 | 0 | 0.29243 | 0.89189 | 0.93861 | 1.254 | 0 | 0 | 0 | 0 | 0.025321 | 1.1001 | 1.1004 | 1.5478
6 | 23 | 60 | 394.3409 | 957.7379 | 0.083765 | 81.9241 | 1 | 0 | 0 | 8 | 10 | 0 | 0 | 500 | 2 | 3 | 45 | 0.3 | 0 | 1.784 | 0.3667 | 0.024975 | 0.0098253 | 1.0289 | 1.489 | 2.0584 | 0.4111 | 0.81696 | 15.0916 | 0.34134 | 45 | 0.3 | 3 | 3 | 10 | 32 | 20 | 0 | 0.033193 | 0.0085095 | 0.0021051 | 32.301 | 26.6688 | 19.0976 | 12.2343 | 45 | 0.3 | 100000 | 20 | 23 | 160 | 32 | 20 | 0 | 0 | 0.21715 | 0.089225 | 0.07912 | 32.3361 | 54.8405 | 35.656 | 21.8331 | 45 | 0.3 | 50000 | 20 | 33 | 0 | 100000 | 20 | 23 | 0 | 150000 | 20 | 18 | 0 | 200000 | 20 | 16 | 0 | 0 | 0 | 0 | 0 | 0.92038 | 0.042049 | 0.92134 | 0.045655 | 0 | 0 | 0 | 0 | 0.60015 | 0.64516 | 0.88115 | 0.82152 | 0 | 0 | 0 | 0 | 0.2924 | 0.89192 | 0.93862 | 1.254 | 0 | 0 | 0 | 0 | 0.025321 | 1.1001 | 1.1004 | 1.5478
6 | 23 | 60 | 394.3409 | 957.7379 | 0.083765 | 81.9241 | 1 | 0 | 0 | 9 | 10 | 0 | 0 | 500 | 2 | 3 | 45 | 0.3 | 0 | 1.7813 | 0.36524 | 0.015143 | 0.016054 | 1.0051 | 1.5554 | 2.3568 | 0.4039 | 0.81419 | 14.7121 | 0.33559 | 45 | 0.3 | 3 | 3 | 10 | 32 | 20 | 0 | 0.034381 | 0.0086226 | 0.0019818 | 31.9025 | 26.291 | 18.5699 | 11.8967 | 45 | 0.3 | 100000 | 20 | 23 | 160 | 32 | 20 | 0 | 0 | 0.21754 | 0.089298 | 0.079038 | 32.342 | 54.814 | 35.5466 | 21.7998 | 45 | 0.3 | 50000 | 20 | 33 | 0 | 100000 | 20 | 23 | 0 | 150000 | 20 | 18 | 0 | 200000 | 20 | 16 | 0 | 0 | 0 | 0 | 0 | 0.92007 | 0.04238 | 0.92105 | 0.046029 | 0 | 0 | 0 | 0 | 0.60013 | 0.64501 | 0.88102 | 0.82143 | 0 | 0 | 0 | 0 | 0.29238 | 0.89171 | 0.93842 | 1.254 | 0 | 0 | 0 | 0 | 0.025346 | 1.1 | 1.1003 | 1.5478
6 | 23 | 60 | 394.3409 | 957.7379 | 0.083765 | 81.9241 | 1 | 0 | 0 | 10 | 10 | 0 | 0 | 500 | 2 | 3 | 45 | 0.3 | 0 | 1.7831 | 0.36812 | 0.022624 | 0.00848 | 1.0035 | 1.4399 | 1.6096 | 0.40711 | 0.82049 | 14.4308 | 0.3448 | 45 | 0.3 | 3 | 3 | 10 | 32 | 20 | 0 | 0.033176 | 0.0085347 | 0.0021601 | 31.7387 | 27.1607 | 19.3991 | 12.7769 | 45 | 0.3 | 100000 | 20 | 23 | 160 | 32 | 20 | 0 | 0 | 0.21709 | 0.089183 | 0.079103 | 32.236 | 54.7388 | 35.6565 | 21.777 | 45 | 0.3 | 50000 | 20 | 33 | 0 | 100000 | 20 | 23 | 0 | 150000 | 20 | 18 | 0 | 200000 | 20 | 16 | 0 | 0 | 0 | 0 | 0 | 0.92025 | 0.042125 | 0.92121 | 0.045744 | 0 | 0 | 0 | 0 | 0.60008 | 0.64506 | 0.88102 | 0.82151 | 0 | 0 | 0 | 0 | 0.29243 | 0.89182 | 0.93854 | 1.2539 | 0 | 0 | 0 | 0 | 0.025244 | 1.1 | 1.1003 | 1.5479
6 | 23 | 60 | 394.3409 | 957.7379 | 0.083765 | 81.9241 | 2 | 0 | 0 | 1 | 10 | 0 | 0 | 500 | 2 | 3 | 45 | 0.3 | 0 | 1.7951 | 0.41179 | 0.023105 | 0.01876 | 1.0412 | 1.1197 | 1.9897 | 0.46644 | 0.91869 | 15.683 | 0.37981 | 45 | 0.3 | 3 | 3 | 10 | 32 | 20 | 0 | 0.037851 | 0.0091084 | 0.0016998 | 32.6441 | 25.0984 | 17.9711 | 11.957 | 45 | 0.3 | 100000 | 20 | 23 | 160 | 32 | 20 | 0 | 0 | 0.22714 | 0.092419 | 0.081692 | 32.0882 | 54.2346 | 35.1488 | 21.3414 | 45 | 0.3 | 50000 | 20 | 33 | 0 | 100000 | 20 | 23 | 0 | 150000 | 20 | 18 | 0 | 200000 | 20 | 16 | 0 | 0 | 0 | 0 | 0 | 0.91714 | 0.040442 | 0.91803 | 0.044067 | 0 | 0 | 0 | 0 | 0.59998 | 0.6423 | 0.87893 | 0.81946 | 0 | 0 | 0 | 0 | 0.29332 | 0.88942 | 0.93654 | 1.2522 | 0 | 0 | 0 | 0 | 0.02708 | 1.0981 | 1.0984 | 1.5461
6 | 23 | 60 | 394.3409 | 957.7379 | 0.083765 | 81.9241 | 2 | 0 | 0 | 2 | 10 | 0 | 0 | 500 | 2 | 3 | 45 | 0.3 | 0 | 1.7969 | 0.40261 | 0.028975 | 0.01637 | 1.0906 | 1.2098 | 2.3982 | 0.45454 | 0.89856 | 16.1774 | 0.38866 | 45 | 0.3 | 3 | 3 | 10 | 32 | 20 | 0 | 0.037807 | 0.0090714 | 0.0017845 | 32.404 | 25.4966 | 17.8077 | 11.276 | 45 | 0.3 | 100000 | 20 | 23 | 160 | 32 | 20 | 0 | 0 | 0.22822 | 0.092667 | 0.081755 | 31.9588 | 54.0782 | 34.811 | 21.1993 | 45 | 0.3 | 50000 | 20 | 33 | 0 | 100000 | 20 | 23 | 0 | 150000 | 20 | 18 | 0 | 200000 | 20 | 16 | 0 | 0 | 0 | 0 | 0 | 0.91675 | 0.040366 | 0.91764 | 0.044003 | 0 | 0 | 0 | 0 | 0.59985 | 0.64185 | 0.87851 | 0.81921 | 0 | 0 | 0 | 0 | 0.29327 | 0.88906 | 0.93618 | 1.2522 | 0 | 0 | 0 | 0 | 0.027157 | 1.0978 | 1.0982 | 1.5461
6 | 23 | 60 | 394.3409 | 957.7379 | 0.083765 | 81.9241 | 2 | 0 | 0 | 3 | 10 | 0 | 0 | 500 | 2 | 3 | 45 | 0.3 | 0 | 1.7973 | 0.4133 | 0.036675 | 0.015932 | 1.0987 | 1.0967 | 2.6459 | 0.47332 | 0.92388 | 16.4639 | 0.40316 | 45 | 0.3 | 3 | 3 | 10 | 32 | 20 | 0 | 0.037164 | 0.0093129 | 0.0021468 | 32.4884 | 25.9039 | 18.3629 | 12.315 | 45 | 0.3 | 100000 | 20 | 23 | 160 | 32 | 20 | 0 | 0 | 0.22808 | 0.092602 | 0.081689 | 31.8792 | 54.1092 | 35.1056 | 21.1497 | 45 | 0.3 | 50000 | 20 | 33 | 0 | 100000 | 20 | 23 | 0 | 150000 | 20 | 18 | 0 | 200000 | 20 | 16 | 0 | 0 | 0 | 0 | 0 | 0.9165 | 0.040315 | 0.91739 | 0.043959 | 0 | 0 | 0 | 0 | 0.59972 | 0.64167 | 0.87829 | 0.81918 | 0 | 0 | 0 | 0 | 0.29337 | 0.88891 | 0.93607 | 1.252 | 0 | 0 | 0 | 0 | 0.027335 | 1.0977 | 1.0981 | 1.5459
6 | 23 | 60 | 394.3409 | 957.7379 | 0.083765 | 81.9241 | 2 | 0 | 0 | 4 | 10 | 0 | 0 | 500 | 2 | 3 | 45 | 0.3 | 0 | 1.7978 | 0.40705 | 0.030098 | 0.013132 | 1.0932 | 1.068 | 2.1912 | 0.46491 | 0.9088 | 15.8609 | 0.40647 | 45 | 0.3 | 3 | 3 | 10 | 32 | 20 | 0 | 0.039141 | 0.0093747 | 0.0022019 | 32.1586 | 25.3566 | 17.4775 | 11.2304 | 45 | 0.3 | 100000 | 20 | 23 | 160 | 32 | 20 | 0 | 0 | 0.22887 | 0.092786 | 0.081742 | 31.9595 | 54.1391 | 34.9476 | 21.1658 | 45 | 0.3 | 50000 | 20 | 33 | 0 | 100000 | 20 | 23 | 0 | 150000 | 20 | 18 | 0 | 200000 | 20 | 16 | 0 | 0 | 0 | 0 | 0 | 0.91627 | 0.040468 | 0.91716 | 0.044137 | 0 | 0 | 0 | 0 | 0.59967 | 0.64154 | 0.87817 | 0.81912 | 0 | 0 | 0 | 0 | 0.2934 | 0.88873 | 0.93591 | 1.2519 | 0 | 0 | 0 | 0 | 0.027386 | 1.0976 | 1.098 | 1.5459
6 | 23 | 60 | 394.3409 | 957.7379 | 0.083765 | 81.9241 | 2 | 0 | 0 | 5 | 10 | 0 | 0 | 500 | 2 | 3 | 45 | 0.3 | 0 | 1.7991 | 0.4128 | 0.033605 | 0.018223 | 1.0875 | 1.2334 | 2.4336 | 0.47309 | 0.92151 | 15.8186 | 0.41544 | 45 | 0.3 | 3 | 3 | 10 | 32 | 20 | 0 | 0.038883 | 0.0092764 | 0.0019794 | 31.5021 | 25.4411 | 17.7988 | 11.9218 | 45 | 0.3 | 100000 | 20 | 23 | 160 | 32 | 20 | 0 | 0 | 0.22888 | 0.092738 | 0.081934 | 31.8586 | 53.9979 | 35.003 | 21.1344 | 45 | 0.3 | 50000 | 20 | 33 | 0 | 100000 | 20 | 23 | 0 | 150000 | 20 | 18 | 0 | 200000 | 20 | 16 | 0 | 0 | 0 | 0 | 0 | 0.91619 | 0.04034 | 0.91708 | 0.044002 | 0 | 0 | 0 | 0 | 0.59962 | 0.64141 | 0.87804 | 0.81906 | 0 | 0 | 0 | 0 | 0.29345 | 0.88865 | 0.93585 | 1.2519 | 0 | 0 | 0 | 0 | 0.027386 | 1.0975 | 1.0979 | 1.5458
6 | 23 | 60 | 394.3409 | 957.7379 | 0.083765 | 81.9241 | 2 | 0 | 0 | 6 | 10 | 0 | 0 | 500 | 2 | 3 | 45 | 0.3 | 0 | 1.8013 | 0.40583 | 0.030069 | 0.013295 | 1.1002 | 1.2625 | 2.5257 | 0.46184 | 0.90446 | 16.148 | 0.39963 | 45 | 0.3 | 3 | 3 | 10 | 32 | 20 | 0 | 0.037997 | 0.0091128 | 0.0022975 | 31.9282 | 25.5861 | 17.4542 | 11.1519 | 45 | 0.3 | 100000 | 20 | 23 | 160 | 32 | 20 | 0 | 0 | 0.22867 | 0.092676 | 0.081642 | 32.088 | 53.9387 | 34.8924 | 21.1513 | 45 | 0.3 | 50000 | 20 | 33 | 0 | 100000 | 20 | 23 | 0 | 150000 | 20 | 18 | 0 | 200000 | 20 | 16 | 0 | 0 | 0 | 0 | 0 | 0.91609 | 0.040289 | 0.91698 | 0.043951 | 0 | 0 | 0 | 0 | 0.59964 | 0.64136 | 0.87802 | 0.819 | 0 | 0 | 0 | 0 | 0.29337 | 0.88858 | 0.93575 | 1.2519 | 0 | 0 | 0 | 0 | 0.027386 | 1.0975 | 1.0978 | 1.5458
6 | 23 | 60 | 394.3409 | 957.7379 | 0.083765 | 81.9241 | 2 | 0 | 0 | 7 | 10 | 0 | 0 | 500 | 2 | 3 | 45 | 0.3 | 0 | 1.8013 | 0.41044 | 0.030574 | 0.013175 | 1.1039 | 1.2152 | 1.7145 | 0.46494 | 0.91456 | 15.8919 | 0.41023 | 45 | 0.3 | 3 | 3 | 10 | 32 | 20 | 0 | 0.037289 | 0.0090948 | 0.0023279 | 32.0191 | 25.9233 | 18.3598 | 12.2529 | 45 | 0.3 | 100000 | 20 | 23 | 160 | 32 | 20 | 0 | 0 | 0.22891 | 0.092962 | 0.082099 | 31.9717 | 54.1423 | 35.1238 | 21.1005 | 45 | 0.3 | 50000 | 20 | 33 | 0 | 100000 | 20 | 23 | 0 | 150000 | 20 | 18 | 0 | 200000 | 20 | 16 | 0 | 0 | 0 | 0 | 0 | 0.91591 | 0.040136 | 0.91679 | 0.043793 | 0 | 0 | 0 | 0 | 0.59952 | 0.64116 | 0.87778 | 0.81895 | 0 | 0 | 0 | 0 | 0.2934 | 0.88837 | 0.93557 | 1.2518 | 0 | 0 | 0 | 0 | 0.027488 | 1.0974 | 1.0977 | 1.5458
6 | 23 | 60 | 394.3409 | 957.7379 | 0.083765 | 81.9241 | 2 | 0 | 0 | 8 | 10 | 0 | 0 | 500 | 2 | 3 | 45 | 0.3 | 0 | 1.7991 | 0.41492 | 0.02933 | 0.018018 | 1.0787 | 1.2136 | 2.3839 | 0.46973 | 0.92573 | 15.821 | 0.40578 | 45 | 0.3 | 3 | 3 | 10 | 32 | 20 | 0 | 0.036645 | 0.0089914 | 0.0020552 | 32.2767 | 26.7347 | 18.2978 | 11.7511 | 45 | 0.3 | 100000 | 20 | 23 | 160 | 32 | 20 | 0 | 0 | 0.22885 | 0.092791 | 0.081941 | 31.8391 | 54.0592 | 35.0698 | 21.1528 | 45 | 0.3 | 50000 | 20 | 33 | 0 | 100000 | 20 | 23 | 0 | 150000 | 20 | 18 | 0 | 200000 | 20 | 16 | 0 | 0 | 0 | 0 | 0 | 0.91596 | 0.040213 | 0.91685 | 0.043874 | 0 | 0 | 0 | 0 | 0.59949 | 0.64116 | 0.87777 | 0.81897 | 0 | 0 | 0 | 0 | 0.29342 | 0.88845 | 0.93565 | 1.2518 | 0 | 0 | 0 | 0 | 0.027463 | 1.0974 | 1.0977 | 1.5458
6 | 23 | 60 | 394.3409 | 957.7379 | 0.083765 | 81.9241 | 2 | 0 | 0 | 9 | 10 | 0 | 0 | 500 | 2 | 3 | 45 | 0.3 | 0 | 1.7991 | 0.41165 | 0.024804 | 0.019836 | 1.0878 | 1.0406 | 2.0861 | 0.4702 | 0.91829 | 15.7859 | 0.40938 | 45 | 0.3 | 3 | 3 | 10 | 32 | 20 | 0 | 0.038182 | 0.0093437 | 0.0022863 | 32.3859 | 26.1186 | 18.1548 | 11.9962 | 45 | 0.3 | 100000 | 20 | 23 | 160 | 32 | 20 | 0 | 0 | 0.229 | 0.092893 | 0.081932 | 31.9069 | 54.0979 | 34.7395 | 21.1002 | 45 | 0.3 | 50000 | 20 | 33 | 0 | 100000 | 20 | 23 | 0 | 150000 | 20 | 18 | 0 | 200000 | 20 | 16 | 0 | 0 | 0 | 0 | 0 | 0.91566 | 0.040238 | 0.91654 | 0.043916 | 0 | 0 | 0 | 0 | 0.59952 | 0.64103 | 0.87769 | 0.81885 | 0 | 0 | 0 | 0 | 0.29342 | 0.8883 | 0.9355 | 1.2518 | 0 | 0 | 0 | 0 | 0.027488 | 1.0973 | 1.0976 | 1.5457
6 | 23 | 60 | 394.3409 | 957.7379 | 0.083765 | 81.9241 | 2 | 0 | 0 | 10 | 10 | 0 | 0 | 500 | 2 | 3 | 45 | 0.3 | 0 | 1.7991 | 0.40842 | 0.033116 | 0.013436 | 1.1024 | 1.0241 | 2.1752 | 0.46765 | 0.91209 | 16.3192 | 0.40225 | 45 | 0.3 | 3 | 3 | 10 | 32 | 20 | 0 | 0.03816 | 0.009288 | 0.0018765 | 32.5387 | 25.5968 | 18.2715 | 12.0938 | 45 | 0.3 | 100000 | 20 | 23 | 160 | 32 | 20 | 0 | 0 | 0.22949 | 0.092882 | 0.082003 | 31.8483 | 54.0712 | 34.7941 | 21.1187 | 45 | 0.3 | 50000 | 20 | 33 | 0 | 100000 | 20 | 23 | 0 | 150000 | 20 | 18 | 0 | 200000 | 20 | 16 | 0 | 0 | 0 | 0 | 0 | 0.91556 | 0.040009 | 0.91643 | 0.043671 | 0 | 0 | 0 | 0 | 0.59944 | 0.64088 | 0.87753 | 0.81879 | 0 | 0 | 0 | 0 | 0.29347 | 0.88814 | 0.93538 | 1.2517 | 0 | 0 | 0 | 0 | 0.027616 | 1.0971 | 1.0975 | 1.5456
6 | 23 | 60 | 394.3409 | 957.7379 | 0.083765 | 81.9241 | 3 | 0 | 0 | 1 | 10 | 0 | 0 | 500 | 2 | 3 | 45 | 0.3 | 0 | 1.7884 | 0.39118 | 0.031551 | 0.020983 | 1.0441 | 1.2985 | 2.3613 | 0.45143 | 0.8742 | 15.4533 | 0.37971 | 45 | 0.3 | 3 | 3 | 10 | 32 | 20 | 0 | 0.035418 | 0.00882 | 0.0021247 | 31.9456 | 26.4187 | 18.2584 | 12.0869 | 45 | 0.3 | 100000 | 20 | 23 | 160 | 32 | 20 | 0 | 0 | 0.22281 | 0.090979 | 0.080146 | 32.36 | 54.2537 | 35.3434 | 21.3561 | 45 | 0.3 | 50000 | 20 | 33 | 0 | 100000 | 20 | 23 | 0 | 150000 | 20 | 18 | 0 | 200000 | 20 | 16 | 0 | 0 | 0 | 0 | 0 | 0.91772 | 0.039473 | 0.91857 | 0.042985 | 0 | 0 | 0 | 0 | 0.60008 | 0.64215 | 0.87889 | 0.81925 | 0 | 0 | 0 | 0 | 0.2935 | 0.88947 | 0.93664 | 1.2521 | 0 | 0 | 0 | 0 | 0.027157 | 1.0985 | 1.0989 | 1.5461
6 | 23 | 60 | 394.3409 | 957.7379 | 0.083765 | 81.9241 | 3 | 0 | 0 | 2 | 10 | 0 | 0 | 500 | 2 | 3 | 45 | 0.3 | 0 | 1.7907 | 0.39056 | 0.040309 | 0.012549 | 1.0632 | 1.3541 | 1.5445 | 0.44766 | 0.87276 | 15.5502 | 0.38526 | 45 | 0.3 | 3 | 3 | 10 | 32 | 20 | 0 | 0.035824 | 0.0089328 | 0.0022565 | 32.2209 | 26.0467 | 18.6943 | 11.8539 | 45 | 0.3 | 100000 | 20 | 23 | 160 | 32 | 20 | 0 | 0 | 0.22274 | 0.091118 | 0.080344 | 32.1739 | 54.4761 | 35.3817 | 21.5861 | 45 | 0.3 | 50000 | 20 | 33 | 0 | 100000 | 20 | 23 | 0 | 150000 | 20 | 18 | 0 | 200000 | 20 | 16 | 0 | 0 | 0 | 0 | 0 | 0.91732 | 0.039524 | 0.91817 | 0.04306 | 0 | 0 | 0 | 0 | 0.6 | 0.64195 | 0.87869 | 0.81916 | 0 | 0 | 0 | 0 | 0.29345 | 0.88934 | 0.93651 | 1.2521 | 0 | 0 | 0 | 0 | 0.027157 | 1.0984 | 1.0987 | 1.5461
6 | 23 | 60 | 394.3409 | 957.7379 | 0.083765 | 81.9241 | 3 | 0 | 0 | 3 | 10 | 0 | 0 | 500 | 2 | 3 | 45 | 0.3 | 0 | 1.7907 | 0.38984 | 0.03751 | 0.014053 | 1.0373 | 1.3114 | 1.6905 | 0.45129 | 0.87103 | 15.193 | 0.38268 | 45 | 0.3 | 3 | 3 | 10 | 32 | 20 | 0 | 0.035841 | 0.0088178 | 0.0019827 | 31.9573 | 26.4222 | 18.2071 | 11.7399 | 45 | 0.3 | 100000 | 20 | 23 | 160 | 32 | 20 | 0 | 0 | 0.22239 | 0.091002 | 0.080335 | 32.1298 | 54.3516 | 35.3657 | 21.706 | 45 | 0.3 | 50000 | 20 | 33 | 0 | 100000 | 20 | 23 | 0 | 150000 | 20 | 18 | 0 | 200000 | 20 | 16 | 0 | 0 | 0 | 0 | 0 | 0.91716 | 0.03932 | 0.91801 | 0.042845 | 0 | 0 | 0 | 0 | 0.5999 | 0.64182 | 0.87853 | 0.81915 | 0 | 0 | 0 | 0 | 0.29345 | 0.88911 | 0.93629 | 1.252 | 0 | 0 | 0 | 0 | 0.027208 | 1.0983 | 1.0986 | 1.546
6 | 23 | 60 | 394.3409 | 957.7379 | 0.083765 | 81.9241 | 3 | 0 | 0 | 4 | 10 | 0 | 0 | 500 | 2 | 3 | 45 | 0.3 | 0 | 1.7884 | 0.39034 | 0.030522 | 0.015502 | 1.0519 | 1.2718 | 2.6457 | 0.44321 | 0.87208 | 15.5052 | 0.37822 | 45 | 0.3 | 3 | 3 | 10 | 32 | 20 | 0 | 0.034726 | 0.0087874 | 0.002021 | 32.2878 | 26.7201 | 18.4396 | 12.2404 | 45 | 0.3 | 100000 | 20 | 23 | 160 | 32 | 20 | 0 | 0 | 0.2226 | 0.0911 | 0.080429 | 32.0635 | 54.4747 | 35.3813 | 21.6152 | 45 | 0.3 | 50000 | 20 | 33 | 0 | 100000 | 20 | 23 | 0 | 150000 | 20 | 18 | 0 | 200000 | 20 | 16 | 0 | 0 | 0 | 0 | 0 | 0.91673 | 0.039575 | 0.91758 | 0.043143 | 0 | 0 | 0 | 0 | 0.59992 | 0.64167 | 0.87843 | 0.81901 | 0 | 0 | 0 | 0 | 0.29347 | 0.88904 | 0.93622 | 1.252 | 0 | 0 | 0 | 0 | 0.027284 | 1.0981 | 1.0984 | 1.546
6 | 23 | 60 | 394.3409 | 957.7379 | 0.083765 | 81.9241 | 3 | 0 | 0 | 5 | 10 | 0 | 0 | 500 | 2 | 3 | 45 | 0.3 | 0 | 1.7898 | 0.39165 | 0.028359 | 0.014447 | 1.0495 | 1.2758 | 2.1585 | 0.44444 | 0.87402 | 15.5491 | 0.37284 | 45 | 0.3 | 3 | 3 | 10 | 32 | 20 | 0 | 0.035231 | 0.0087515 | 0.0019056 | 31.9579 | 26.5788 | 18.678 | 12.1894 | 45 | 0.3 | 100000 | 20 | 23 | 160 | 32 | 20 | 0 | 0 | 0.22259 | 0.090959 | 0.080332 | 32.0125 | 54.4988 | 35.3181 | 21.5317 | 45 | 0.3 | 50000 | 20 | 33 | 0 | 100000 | 20 | 23 | 0 | 150000 | 20 | 18 | 0 | 200000 | 20 | 16 | 0 | 0 | 0 | 0 | 0 | 0.91714 | 0.039448 | 0.91799 | 0.042985 | 0 | 0 | 0 | 0 | 0.5999 | 0.64169 | 0.87844 | 0.81905 | 0 | 0 | 0 | 0 | 0.29347 | 0.88904 | 0.93622 | 1.252 | 0 | 0 | 0 | 0 | 0.027182 | 1.0981 | 1.0984 | 1.546
6 | 23 | 60 | 394.3409 | 957.7379 | 0.083765 | 81.9241 | 3 | 0 | 0 | 6 | 10 | 0 | 0 | 500 | 2 | 3 | 45 | 0.3 | 0 | 1.7902 | 0.38997 | 0.029566 | 0.010393 | 1.0543 | 1.3214 | 2.1068 | 0.4365 | 0.86972 | 15.3582 | 0.37861 | 45 | 0.3 | 3 | 3 | 10 | 32 | 20 | 0 | 0.033996 | 0.0086214 | 0.0019452 | 31.7724 | 26.3065 | 18.8187 | 12.5824 | 45 | 0.3 | 100000 | 20 | 23 | 160 | 32 | 20 | 0 | 0 | 0.22234 | 0.090871 | 0.080134 | 31.9989 | 54.3465 | 35.2955 | 21.4705 | 45 | 0.3 | 50000 | 20 | 33 | 0 | 100000 | 20 | 23 | 0 | 150000 | 20 | 18 | 0 | 200000 | 20 | 16 | 0 | 0 | 0 | 0 | 0 | 0.91704 | 0.039371 | 0.91788 | 0.042907 | 0 | 0 | 0 | 0 | 0.59985 | 0.64174 | 0.87844 | 0.81913 | 0 | 0 | 0 | 0 | 0.29347 | 0.88911 | 0.9363 | 1.252 | 0 | 0 | 0 | 0 | 0.027182 | 1.0981 | 1.0984 | 1.546
6 | 23 | 60 | 394.3409 | 957.7379 | 0.083765 | 81.9241 | 3 | 0 | 0 | 7 | 10 | 0 | 0 | 500 | 2 | 3 | 45 | 0.3 | 0 | 1.792 | 0.39469 | 0.036656 | 0.014297 | 1.0322 | 1.2404 | 2.3288 | 0.45841 | 0.88154 | 15.1697 | 0.38743 | 45 | 0.3 | 3 | 3 | 10 | 32 | 20 | 0 | 0.036845 | 0.0088309 | 0.0021463 | 32.2812 | 25.0577 | 17.2398 | 10.9387 | 45 | 0.3 | 100000 | 20 | 23 | 160 | 32 | 20 | 0 | 0 | 0.22264 | 0.090959 | 0.080337 | 32.0972 | 54.4006 | 35.3375 | 21.5751 | 45 | 0.3 | 50000 | 20 | 33 | 0 | 100000 | 20 | 23 | 0 | 150000 | 20 | 18 | 0 | 200000 | 20 | 16 | 0 | 0 | 0 | 0 | 0 | 0.91683 | 0.039346 | 0.91768 | 0.042888 | 0 | 0 | 0 | 0 | 0.59977 | 0.64149 | 0.8782 | 0.81899 | 0 | 0 | 0 | 0 | 0.29347 | 0.88888 | 0.93608 | 1.2519 | 0 | 0 | 0 | 0 | 0.027259 | 1.098 | 1.0983 | 1.546
6 | 23 | 60 | 394.3409 | 957.7379 | 0.083765 | 81.9241 | 3 | 0 | 0 | 8 | 10 | 0 | 0 | 500 | 2 | 3 | 45 | 0.3 | 0 | 1.7898 | 0.39186 | 0.028972 | 0.012979 | 1.0406 | 1.367 | 1.9037 | 0.4415 | 0.87447 | 15.1626 | 0.37469 | 45 | 0.3 | 3 | 3 | 10 | 32 | 20 | 0 | 0.035558 | 0.0088443 | 0.0021535 | 31.9732 | 26.0182 | 18.08 | 11.2997 | 45 | 0.3 | 100000 | 20 | 23 | 160 | 32 | 20 | 0 | 0 | 0.22266 | 0.091027 | 0.080404 | 32.0661 | 54.3538 | 35.3543 | 21.5322 | 45 | 0.3 | 50000 | 20 | 33 | 0 | 100000 | 20 | 23 | 0 | 150000 | 20 | 18 | 0 | 200000 | 20 | 16 | 0 | 0 | 0 | 0 | 0 | 0.91673 | 0.039142 | 0.91756 | 0.042671 | 0 | 0 | 0 | 0 | 0.59975 | 0.64139 | 0.87811 | 0.81894 | 0 | 0 | 0 | 0 | 0.29347 | 0.88873 | 0.93593 | 1.2519 | 0 | 0 | 0 | 0 | 0.027284 | 1.0979 | 1.0982 | 1.546
6 | 23 | 60 | 394.3409 | 957.7379 | 0.083765 | 81.9241 | 3 | 0 | 0 | 9 | 10 | 0 | 0 | 500 | 2 | 3 | 45 | 0.3 | 0 | 1.7902 | 0.39121 | 0.030148 | 0.010259 | 1.0367 | 1.314 | 1.45 | 0.44047 | 0.8732 | 15.0545 | 0.37728 | 45 | 0.3 | 3 | 3 | 10 | 32 | 20 | 0 | 0.035761 | 0.0088265 | 0.0021939 | 32.0374 | 25.8658 | 18.3497 | 11.6732 | 45 | 0.3 | 100000 | 20 | 23 | 160 | 32 | 20 | 0 | 0 | 0.22312 | 0.091139 | 0.080467 | 32.0689 | 54.3743 | 35.37 | 21.5057 | 45 | 0.3 | 50000 | 20 | 33 | 0 | 100000 | 20 | 23 | 0 | 150000 | 20 | 18 | 0 | 200000 | 20 | 16 | 0 | 0 | 0 | 0 | 0 | 0.91645 | 0.039269 | 0.91729 | 0.042823 | 0 | 0 | 0 | 0 | 0.59977 | 0.64136 | 0.87811 | 0.81889 | 0 | 0 | 0 | 0 | 0.29345 | 0.88863 | 0.93583 | 1.2518 | 0 | 0 | 0 | 0 | 0.027386 | 1.0979 | 1.0982 | 1.5459
6 | 23 | 60 | 394.3409 | 957.7379 | 0.083765 | 81.9241 | 3 | 0 | 0 | 10 | 10 | 0 | 0 | 500 | 2 | 3 | 45 | 0.3 | 0 | 1.7911 | 0.39509 | 0.028957 | 0.014337 | 1.0301 | 1.2653 | 1.5956 | 0.44403 | 0.88145 | 14.9762 | 0.37746 | 45 | 0.3 | 3 | 3 | 10 | 32 | 20 | 0 | 0.034716 | 0.0087033 | 0.0020225 | 31.7949 | 26.0368 | 18.5382 | 12.2346 | 45 | 0.3 | 100000 | 20 | 23 | 160 | 32 | 20 | 0 | 0 | 0.22276 | 0.091153 | 0.080493 | 32.1493 | 54.4795 | 35.378 | 21.6077 | 45 | 0.3 | 50000 | 20 | 33 | 0 | 100000 | 20 | 23 | 0 | 150000 | 20 | 18 | 0 | 200000 | 20 | 16 | 0 | 0 | 0 | 0 | 0 | 0.91647 | 0.039193 | 0.91731 | 0.042738 | 0 | 0 | 0 | 0 | 0.59972 | 0.64128 | 0.87802 | 0.81888 | 0 | 0 | 0 | 0 | 0.29347 | 0.88863 | 0.93584 | 1.2518 | 0 | 0 | 0 | 0 | 0.027335 | 1.0978 | 1.0981 | 1.5459
6 | 23 | 60 | 394.3409 | 957.7379 | 0.083765 | 81.9241 | 4 | 0 | 0 | 1 | 10 | 0 | 0 | 500 | 2 | 3 | 45 | 0.3 | 0 | 1.8156 | 0.44086 | 0.036213 | 0.019001 | 1.0158 | 1.0816 | 2.1947 | 0.51164 | 0.98775 | 14.8325 | 0.43194 | 45 | 0.3 | 3 | 3 | 10 | 32 | 20 | 0 | 0.035177 | 0.0087152 | 0.0019058 | 31.5699 | 26.7345 | 18.3617 | 11.8648 | 45 | 0.3 | 100000 | 20 | 23 | 160 | 32 | 20 | 0 | 0 | 0.22217 | 0.090239 | 0.079934 | 32.6547 | 54.3043 | 35.1665 | 21.2736 | 45 | 0.3 | 50000 | 20 | 33 | 0 | 100000 | 20 | 23 | 0 | 150000 | 20 | 18 | 0 | 200000 | 20 | 16 | 0 | 0 | 0 | 0 | 0 | 0.92198 | 0.04878 | 0.92327 | 0.052859 | 0 | 0 | 0 | 0 | 0.59839 | 0.64848 | 0.88238 | 0.82554 | 0 | 0 | 0 | 0 | 0.2897 | 0.89273 | 0.93856 | 1.257 | 0 | 0 | 0 | 0 | 0.022694 | 1.0992 | 1.0995 | 1.5502
6 | 23 | 60 | 394.3409 | 957.7379 | 0.083765 | 81.9241 | 4 | 0 | 0 | 2 | 10 | 0 | 0 | 500 | 2 | 3 | 45 | 0.3 | 0 | 1.8227 | 0.4277 | 0.031787 | 0.0083877 | 1.0436 | 1.2113 | 2.4201 | 0.47718 | 0.95361 | 15.622 | 0.40003 | 45 | 0.3 | 3 | 3 | 10 | 32 | 20 | 0 | 0.036402 | 0.0087353 | 0.0021212 | 32.1661 | 25.1486 | 17.4362 | 11.4423 | 45 | 0.3 | 100000 | 20 | 23 | 160 | 32 | 20 | 0 | 0 | 0.22252 | 0.090154 | 0.080435 | 32.8962 | 54.3385 | 35.0748 | 21.1147 | 45 | 0.3 | 50000 | 20 | 33 | 0 | 100000 | 20 | 23 | 0 | 150000 | 20 | 18 | 0 | 200000 | 20 | 16 | 0 | 0 | 0 | 0 | 0 | 0.92152 | 0.048653 | 0.92281 | 0.052747 | 0 | 0 | 0 | 0 | 0.59839 | 0.64825 | 0.88221 | 0.82537 | 0 | 0 | 0 | 0 | 0.2897 | 0.89258 | 0.93842 | 1.257 | 0 | 0 | 0 | 0 | 0.022771 | 1.0991 | 1.0993 | 1.5501
6 | 23 | 60 | 394.3409 | 957.7379 | 0.083765 | 81.9241 | 4 | 0 | 0 | 3 | 10 | 0 | 0 | 500 | 2 | 3 | 45 | 0.3 | 0 | 1.8204 | 0.44172 | 0.035457 | 0.021644 | 1.024 | 0.93194 | 2.4394 | 0.5062 | 0.98755 | 15.4417 | 0.42183 | 45 | 0.3 | 3 | 3 | 10 | 32 | 20 | 0 | 0.033788 | 0.0086086 | 0.0020063 | 31.6093 | 26.0844 | 18.3425 | 12.2791 | 45 | 0.3 | 100000 | 20 | 23 | 160 | 32 | 20 | 0 | 0 | 0.22258 | 0.090236 | 0.080541 | 32.645 | 54.2442 | 35.1511 | 21.1384 | 45 | 0.3 | 50000 | 20 | 33 | 0 | 100000 | 20 | 23 | 0 | 150000 | 20 | 18 | 0 | 200000 | 20 | 16 | 0 | 0 | 0 | 0 | 0 | 0.92127 | 0.048704 | 0.92255 | 0.052817 | 0 | 0 | 0 | 0 | 0.59834 | 0.64812 | 0.88208 | 0.82531 | 0 | 0 | 0 | 0 | 0.2897 | 0.89248 | 0.93832 | 1.2569 | 0 | 0 | 0 | 0 | 0.022873 | 1.099 | 1.0993 | 1.55
6 | 23 | 60 | 394.3409 | 957.7379 | 0.083765 | 81.9241 | 4 | 0 | 0 | 4 | 10 | 0 | 0 | 500 | 2 | 3 | 45 | 0.3 | 0 | 1.8209 | 0.4433 | 0.025295 | 0.018815 | 1.0224 | 0.96127 | 2.2981 | 0.49503 | 0.98892 | 15.2085 | 0.41446 | 45 | 0.3 | 3 | 3 | 10 | 32 | 20 | 0 | 0.036597 | 0.0089115 | 0.0023706 | 31.7579 | 25.8236 | 18.4011 | 11.8873 | 45 | 0.3 | 100000 | 20 | 23 | 160 | 32 | 20 | 0 | 0 | 0.22269 | 0.090121 | 0.080466 | 32.7617 | 54.1479 | 35.1714 | 21.1193 | 45 | 0.3 | 50000 | 20 | 33 | 0 | 100000 | 20 | 23 | 0 | 150000 | 20 | 18 | 0 | 200000 | 20 | 16 | 0 | 0 | 0 | 0 | 0 | 0.92117 | 0.048372 | 0.92244 | 0.052464 | 0 | 0 | 0 | 0 | 0.59837 | 0.64799 | 0.88201 | 0.82519 | 0 | 0 | 0 | 0 | 0.28967 | 0.89233 | 0.93817 | 1.2569 | 0 | 0 | 0 | 0 | 0.022949 | 1.0989 | 1.0992 | 1.5499
6 | 23 | 60 | 394.3409 | 957.7379 | 0.083765 | 81.9241 | 4 | 0 | 0 | 5 | 10 | 0 | 0 | 500 | 2 | 3 | 45 | 0.3 | 0 | 1.8227 | 0.42714 | 0.033111 | 0.016444 | 1.0359 | 1.4393 | 2.2615 | 0.48269 | 0.95347 | 15.1327 | 0.41101 | 45 | 0.3 | 3 | 3 | 10 | 32 | 20 | 0 | 0.035468 | 0.0088889 | 0.0018781 | 33.2852 | 25.8128 | 18.3828 | 12.2624 | 45 | 0.3 | 100000 | 20 | 23 | 160 | 32 | 20 | 0 | 0 | 0.22281 | 0.090167 | 0.080304 | 33.061 | 54.1983 | 35.0606 | 20.982 | 45 | 0.3 | 50000 | 20 | 33 | 0 | 100000 | 20 | 23 | 0 | 150000 | 20 | 18 | 0 | 200000 | 20 | 16 | 0 | 0 | 0 | 0 | 0 | 0.92096 | 0.048347 | 0.92223 | 0.052448 | 0 | 0 | 0 | 0 | 0.59832 | 0.64794 | 0.88194 | 0.82519 | 0 | 0 | 0 | 0 | 0.28972 | 0.89228 | 0.93813 | 1.2568 | 0 | 0 | 0 | 0 | 0.022924 | 1.0989 | 1.0992 | 1.5499
6 | 23 | 60 | 394.3409 | 957.7379 | 0.083765 | 81.9241 | 4 | 0 | 0 | 6 | 10 | 0 | 0 | 500 | 2 | 3 | 45 | 0.3 | 0 | 1.8227 | 0.4349 | 0.034935 | 0.019965 | 1.0229 | 1.1362 | 2.4667 | 0.50022 | 0.97144 | 15.3599 | 0.41473 | 45 | 0.3 | 3 | 3 | 10 | 32 | 20 | 0 | 0.036629 | 0.0088025 | 0.0022067 | 32.3272 | 25.1017 | 17.4721 | 11.6296 | 45 | 0.3 | 100000 | 20 | 23 | 160 | 32 | 20 | 0 | 0 | 0.22307 | 0.09019 | 0.080407 | 32.9778 | 54.2537 | 35.0958 | 21.0447 | 45 | 0.3 | 50000 | 20 | 33 | 0 | 100000 | 20 | 23 | 0 | 150000 | 20 | 18 | 0 | 200000 | 20 | 16 | 0 | 0 | 0 | 0 | 0 | 0.92078 | 0.048092 | 0.92204 | 0.052182 | 0 | 0 | 0 | 0 | 0.59822 | 0.64766 | 0.88166 | 0.82506 | 0 | 0 | 0 | 0 | 0.28975 | 0.8921 | 0.93797 | 1.2567 | 0 | 0 | 0 | 0 | 0.023 | 1.0987 | 1.099 | 1.5499
6 | 23 | 60 | 394.3409 | 957.7379 | 0.083765 | 81.9241 | 4 | 0 | 0 | 7 | 10 | 0 | 0 | 500 | 2 | 3 | 45 | 0.3 | 0 | 1.8227 | 0.43348 | 0.03807 | 0.012885 | 1.033 | 1.1782 | 2.6622 | 0.48997 | 0.96782 | 15.4555 | 0.41526 | 45 | 0.3 | 3 | 3 | 10 | 32 | 20 | 0 | 0.035971 | 0.008771 | 0.0023509 | 31.5105 | 25.9409 | 18.145 | 11.9602 | 45 | 0.3 | 100000 | 20 | 23 | 160 | 32 | 20 | 0 | 0 | 0.22287 | 0.090205 | 0.080476 | 32.9949 | 54.221 | 35.0558 | 21.0099 | 45 | 0.3 | 50000 | 20 | 33 | 0 | 100000 | 20 | 23 | 0 | 150000 | 20 | 18 | 0 | 200000 | 20 | 16 | 0 | 0 | 0 | 0 | 0 | 0.92066 | 0.048194 | 0.92192 | 0.0523 | 0 | 0 | 0 | 0 | 0.59829 | 0.64768 | 0.88173 | 0.82502 | 0 | 0 | 0 | 0 | 0.28978 | 0.89207 | 0.93796 | 1.2567 | 0 | 0 | 0 | 0 | 0.023026 | 1.0988 | 1.099 | 1.5498
6 | 23 | 60 | 394.3409 | 957.7379 | 0.083765 | 81.9241 | 4 | 0 | 0 | 8 | 10 | 0 | 0 | 500 | 2 | 3 | 45 | 0.3 | 0 | 1.8213 | 0.43992 | 0.034424 | 0.015694 | 1.0256 | 1.2147 | 2.3598 | 0.49928 | 0.98278 | 15.1125 | 0.42375 | 45 | 0.3 | 3 | 3 | 10 | 32 | 20 | 0 | 0.035447 | 0.0087413 | 0.0020382 | 32.3511 | 25.9923 | 18.1904 | 12.0062 | 45 | 0.3 | 100000 | 20 | 23 | 160 | 32 | 20 | 0 | 0 | 0.22187 | 0.090085 | 0.080354 | 32.5621 | 54.1575 | 35.2214 | 21.1985 | 45 | 0.3 | 50000 | 20 | 33 | 0 | 100000 | 20 | 23 | 0 | 150000 | 20 | 18 | 0 | 200000 | 20 | 16 | 0 | 0 | 0 | 0 | 0 | 0.92073 | 0.048194 | 0.92199 | 0.052295 | 0 | 0 | 0 | 0 | 0.59829 | 0.64774 | 0.88177 | 0.82506 | 0 | 0 | 0 | 0 | 0.28972 | 0.8921 | 0.93796 | 1.2568 | 0 | 0 | 0 | 0 | 0.023026 | 1.0988 | 1.0991 | 1.5498
6 | 23 | 60 | 394.3409 | 957.7379 | 0.083765 | 81.9241 | 4 | 0 | 0 | 9 | 10 | 0 | 0 | 500 | 2 | 3 | 45 | 0.3 | 0 | 1.8191 | 0.43688 | 0.036872 | 0.01886 | 1.034 | 1.167 | 2.3357 | 0.50574 | 0.97811 | 15.4262 | 0.41725 | 45 | 0.3 | 3 | 3 | 10 | 32 | 20 | 0 | 0.03553 | 0.0087356 | 0.0019672 | 31.7965 | 25.6602 | 18.3668 | 12.2753 | 45 | 0.3 | 100000 | 20 | 23 | 160 | 32 | 20 | 0 | 0 | 0.22301 | 0.09027 | 0.080494 | 32.7767 | 54.2882 | 35.0669 | 21.1277 | 45 | 0.3 | 50000 | 20 | 33 | 0 | 100000 | 20 | 23 | 0 | 150000 | 20 | 18 | 0 | 200000 | 20 | 16 | 0 | 0 | 0 | 0 | 0 | 0.92043 | 0.048041 | 0.92168 | 0.052147 | 0 | 0 | 0 | 0 | 0.59819 | 0.64753 | 0.88155 | 0.82499 | 0 | 0 | 0 | 0 | 0.28978 | 0.89192 | 0.93781 | 1.2567 | 0 | 0 | 0 | 0 | 0.023026 | 1.0987 | 1.099 | 1.5498
6 | 23 | 60 | 394.3409 | 957.7379 | 0.083765 | 81.9241 | 4 | 0 | 0 | 10 | 10 | 0 | 0 | 500 | 2 | 3 | 45 | 0.3 | 0 | 1.8227 | 0.44228 | 0.04116 | 0.014895 | 1.038 | 1.2236 | 2.1078 | 0.50304 | 0.98811 | 15.3822 | 0.43063 | 45 | 0.3 | 3 | 3 | 10 | 32 | 20 | 0 | 0.036696 | 0.0087643 | 0.0020041 | 32.386 | 25.6013 | 17.3464 | 11.0916 | 45 | 0.3 | 100000 | 20 | 23 | 160 | 32 | 20 | 0 | 0 | 0.22267 | 0.090158 | 0.080354 | 33.0018 | 54.1676 | 35.0381 | 21.019 | 45 | 0.3 | 50000 | 20 | 33 | 0 | 100000 | 20 | 23 | 0 | 150000 | 20 | 18 | 0 | 200000 | 20 | 16 | 0 | 0 | 0 | 0 | 0 | 0.92045 | 0.048041 | 0.9217 | 0.052145 | 0 | 0 | 0 | 0 | 0.59827 | 0.64748 | 0.88156 | 0.82488 | 0 | 0 | 0 | 0 | 0.2898 | 0.89199 | 0.93789 | 1.2567 | 0 | 0 | 0 | 0 | 0.023 | 1.0987 | 1.0989 | 1.5499
6 | 23 | 60 | 394.3409 | 957.7379 | 0.083765 | 81.9241 | 5 | 0 | 0 | 1 | 10 | 0 | 0 | 500 | 2 | 3 | 45 | 0.3 | 0 | 1.8204 | 0.43842 | 0.041428 | 0.017723 | 1.0467 | 1.2094 | 2.5852 | 0.50624 | 0.98019 | 15.5956 | 0.42894 | 45 | 0.3 | 3 | 3 | 10 | 32 | 20 | 0 | 0.036828 | 0.0090071 | 0.0023969 | 32.2157 | 25.32 | 17.9503 | 11.9727 | 45 | 0.3 | 100000 | 20 | 23 | 160 | 32 | 20 | 0 | 0 | 0.22676 | 0.091901 | 0.081587 | 32.4509 | 54.045 | 34.9193 | 21.1475 | 45 | 0.3 | 50000 | 20 | 33 | 0 | 100000 | 20 | 23 | 0 | 150000 | 20 | 18 | 0 | 200000 | 20 | 16 | 0 | 0 | 0 | 0 | 0 | 0.91895 | 0.04646 | 0.92012 | 0.050515 | 0 | 0 | 0 | 0 | 0.5985 | 0.64557 | 0.88032 | 0.82322 | 0 | 0 | 0 | 0 | 0.2909 | 0.89067 | 0.93697 | 1.2551 | 0 | 0 | 0 | 0 | 0.024581 | 1.098 | 1.0983 | 1.5484
6 | 23 | 60 | 394.3409 | 957.7379 | 0.083765 | 81.9241 | 5 | 0 | 0 | 2 | 10 | 0 | 0 | 500 | 2 | 3 | 45 | 0.3 | 0 | 1.8227 | 0.43381 | 0.034411 | 0.011201 | 1.0579 | 1.2639 | 2.0264 | 0.49073 | 0.96772 | 15.4594 | 0.42295 | 45 | 0.3 | 3 | 3 | 10 | 32 | 20 | 0 | 0.036642 | 0.0091834 | 0.0025885 | 32.7683 | 26.0634 | 18.1739 | 12.131 | 45 | 0.3 | 100000 | 20 | 23 | 160 | 32 | 20 | 0 | 0 | 0.22698 | 0.092082 | 0.081118 | 32.8633 | 54.0473 | 35.003 | 21.0726 | 45 | 0.3 | 50000 | 20 | 33 | 0 | 100000 | 20 | 23 | 0 | 150000 | 20 | 18 | 0 | 200000 | 20 | 16 | 0 | 0 | 0 | 0 | 0 | 0.91857 | 0.046409 | 0.91974 | 0.05048 | 0 | 0 | 0 | 0 | 0.59842 | 0.64536 | 0.88011 | 0.82312 | 0 | 0 | 0 | 0 | 0.29087 | 0.89046 | 0.93677 | 1.2551 | 0 | 0 | 0 | 0 | 0.024632 | 1.0979 | 1.0982 | 1.5484
6 | 23 | 60 | 394.3409 | 957.7379 | 0.083765 | 81.9241 | 5 | 0 | 0 | 3 | 10 | 0 | 0 | 500 | 2 | 3 | 45 | 0.3 | 0 | 1.8182 | 0.43512 | 0.036674 | 0.013854 | 1.0404 | 1.0402 | 1.9833 | 0.49111 | 0.9732 | 15.468 | 0.41811 | 45 | 0.3 | 3 | 3 | 10 | 32 | 20 | 0 | 0.036446 | 0.00913 | 0.0021653 | 32.2287 | 26.2162 | 18.6246 | 12.4957 | 45 | 0.3 | 100000 | 20 | 23 | 160 | 32 | 20 | 0 | 0 | 0.22671 | 0.09209 | 0.081215 | 32.8978 | 54.242 | 34.926 | 21.2045 | 45 | 0.3 | 50000 | 20 | 33 | 0 | 100000 | 20 | 23 | 0 | 150000 | 20 | 18 | 0 | 200000 | 20 | 16 | 0 | 0 | 0 | 0 | 0 | 0.91821 | 0.046536 | 0.91939 | 0.050638 | 0 | 0 | 0 | 0 | 0.59839 | 0.64516 | 0.87995 | 0.82299 | 0 | 0 | 0 | 0 | 0.29092 | 0.89031 | 0.93664 | 1.255 | 0 | 0 | 0 | 0 | 0.024709 | 1.0978 | 1.0981 | 1.5483
6 | 23 | 60 | 394.3409 | 957.7379 | 0.083765 | 81.9241 | 5 | 0 | 0 | 4 | 10 | 0 | 0 | 500 | 2 | 3 | 45 | 0.3 | 0 | 1.8187 | 0.43629 | 0.027616 | 0.014595 | 1.0481 | 1.1634 | 2.3596 | 0.48913 | 0.97394 | 15.27 | 0.42113 | 45 | 0.3 | 3 | 3 | 10 | 32 | 20 | 0 | 0.037662 | 0.0090908 | 0.0020617 | 31.9121 | 26.1004 | 18.2659 | 11.7758 | 45 | 0.3 | 100000 | 20 | 23 | 160 | 32 | 20 | 0 | 0 | 0.22708 | 0.092071 | 0.081147 | 32.6825 | 53.9343 | 35.0006 | 21.1155 | 45 | 0.3 | 50000 | 20 | 33 | 0 | 100000 | 20 | 23 | 0 | 150000 | 20 | 18 | 0 | 200000 | 20 | 16 | 0 | 0 | 0 | 0 | 0 | 0.91795 | 0.046536 | 0.91913 | 0.050652 | 0 | 0 | 0 | 0 | 0.59834 | 0.64519 | 0.87993 | 0.82305 | 0 | 0 | 0 | 0 | 0.2909 | 0.89021 | 0.93653 | 1.255 | 0 | 0 | 0 | 0 | 0.024683 | 1.0977 | 1.098 | 1.5483
6 | 23 | 60 | 394.3409 | 957.7379 | 0.083765 | 81.9241 | 5 | 0 | 0 | 5 | 10 | 0 | 0 | 500 | 2 | 3 | 45 | 0.3 | 0 | 1.8209 | 0.443 | 0.025983 | 0.020138 | 1.0563 | 1.1782 | 2.5852 | 0.49261 | 0.98798 | 15.7234 | 0.41767 | 45 | 0.3 | 3 | 3 | 10 | 32 | 20 | 0 | 0.035504 | 0.009091 | 0.0021102 | 32.9135 | 27.3146 | 19.4648 | 12.6184 | 45 | 0.3 | 100000 | 20 | 23 | 160 | 32 | 20 | 0 | 0 | 0.22734 | 0.092207 | 0.081816 | 32.8661 | 54.0972 | 35.0468 | 21.1708 | 45 | 0.3 | 50000 | 20 | 33 | 0 | 100000 | 20 | 23 | 0 | 150000 | 20 | 18 | 0 | 200000 | 20 | 16 | 0 | 0 | 0 | 0 | 0 | 0.9178 | 0.046409 | 0.91897 | 0.050522 | 0 | 0 | 0 | 0 | 0.59829 | 0.64496 | 0.87973 | 0.82291 | 0 | 0 | 0 | 0 | 0.29095 | 0.89006 | 0.9364 | 1.2549 | 0 | 0 | 0 | 0 | 0.024785 | 1.0977 | 1.098 | 1.5482
6 | 23 | 60 | 394.3409 | 957.7379 | 0.083765 | 81.9241 | 5 | 0 | 0 | 6 | 10 | 0 | 0 | 500 | 2 | 3 | 45 | 0.3 | 0 | 1.8227 | 0.44271 | 0.032991 | 0.020803 | 1.0481 | 0.979 | 2.5065 | 0.50501 | 0.98766 | 15.7145 | 0.4264 | 45 | 0.3 | 3 | 3 | 10 | 32 | 20 | 0 | 0.036446 | 0.009107 | 0.002127 | 32.4376 | 25.9993 | 18.8323 | 12.6716 | 45 | 0.3 | 100000 | 20 | 23 | 160 | 32 | 20 | 0 | 0 | 0.22711 | 0.092148 | 0.081788 | 32.7626 | 53.9741 | 35.0201 | 21.119 | 45 | 0.3 | 50000 | 20 | 33 | 0 | 100000 | 20 | 23 | 0 | 150000 | 20 | 18 | 0 | 200000 | 20 | 16 | 0 | 0 | 0 | 0 | 0 | 0.91762 | 0.046536 | 0.9188 | 0.050671 | 0 | 0 | 0 | 0 | 0.59827 | 0.64483 | 0.87962 | 0.82284 | 0 | 0 | 0 | 0 | 0.29097 | 0.89001 | 0.93636 | 1.2548 | 0 | 0 | 0 | 0 | 0.024811 | 1.0976 | 1.0979 | 1.5482
6 | 23 | 60 | 394.3409 | 957.7379 | 0.083765 | 81.9241 | 5 | 0 | 0 | 7 | 10 | 0 | 0 | 500 | 2 | 3 | 45 | 0.3 | 0 | 1.8178 | 0.44289 | 0.029205 | 0.021621 | 1.035 | 1.0194 | 2.2172 | 0.50107 | 0.99006 | 15.2089 | 0.4248 | 45 | 0.3 | 3 | 3 | 10 | 32 | 20 | 0 | 0.039506 | 0.0092326 | 0.0023669 | 32.2206 | 24.6391 | 16.864 | 10.9329 | 45 | 0.3 | 100000 | 20 | 23 | 160 | 32 | 20 | 0 | 0 | 0.22701 | 0.092201 | 0.081242 | 32.7494 | 54.0654 | 35.0203 | 21.078 | 45 | 0.3 | 50000 | 20 | 33 | 0 | 100000 | 20 | 23 | 0 | 150000 | 20 | 18 | 0 | 200000 | 20 | 16 | 0 | 0 | 0 | 0 | 0 | 0.91739 | 0.046536 | 0.91857 | 0.050683 | 0 | 0 | 0 | 0 | 0.59817 | 0.64473 | 0.87947 | 0.82284 | 0 | 0 | 0 | 0 | 0.29095 | 0.8899 | 0.93626 | 1.2548 | 0 | 0 | 0 | 0 | 0.024862 | 1.0975 | 1.0978 | 1.5481
6 | 23 | 60 | 394.3409 | 957.7379 | 0.083765 | 81.9241 | 5 | 0 | 0 | 8 | 10 | 0 | 0 | 500 | 2 | 3 | 45 | 0.3 | 0 | 1.8204 | 0.44071 | 0.028536 | 0.020666 | 1.0507 | 1.2071 | 2.3814 | 0.49704 | 0.98403 | 15.5216 | 0.4223 | 45 | 0.3 | 3 | 3 | 10 | 32 | 20 | 0 | 0.037921 | 0.0091168 | 0.0020211 | 31.7946 | 25.9047 | 17.6276 | 11.1932 | 45 | 0.3 | 100000 | 20 | 23 | 160 | 32 | 20 | 0 | 0 | 0.22733 | 0.092217 | 0.081759 | 32.7312 | 54.0038 | 35.0047 | 21.109 | 45 | 0.3 | 50000 | 20 | 33 | 0 | 100000 | 20 | 23 | 0 | 150000 | 20 | 18 | 0 | 200000 | 20 | 16 | 0 | 0 | 0 | 0 | 0 | 0.91744 | 0.046281 | 0.91861 | 0.050403 | 0 | 0 | 0 | 0 | 0.59814 | 0.64468 | 0.87942 | 0.82283 | 0 | 0 | 0 | 0 | 0.291 | 0.88985 | 0.93623 | 1.2547 | 0 | 0 | 0 | 0 | 0.024836 | 1.0974 | 1.0977 | 1.5482
6 | 23 | 60 | 394.3409 | 957.7379 | 0.083765 | 81.9241 | 5 | 0 | 0 | 9 | 10 | 0 | 0 | 500 | 2 | 3 | 45 | 0.3 | 0 | 1.8204 | 0.44012 | 0.032937 | 0.020515 | 1.0498 | 1.2869 | 1.8144 | 0.50318 | 0.98325 | 15.0573 | 0.43689 | 45 | 0.3 | 3 | 3 | 10 | 32 | 20 | 0 | 0.037538 | 0.0090133 | 0.0021276 | 32.0129 | 26.0947 | 17.7681 | 11.4424 | 45 | 0.3 | 100000 | 20 | 23 | 160 | 32 | 20 | 0 | 0 | 0.2273 | 0.092206 | 0.081695 | 32.797 | 54.0884 | 35.0357 | 21.1127 | 45 | 0.3 | 50000 | 20 | 33 | 0 | 100000 | 20 | 23 | 0 | 150000 | 20 | 18 | 0 | 200000 | 20 | 16 | 0 | 0 | 0 | 0 | 0 | 0.91734 | 0.046205 | 0.9185 | 0.050326 | 0 | 0 | 0 | 0 | 0.59809 | 0.64455 | 0.87929 | 0.82277 | 0 | 0 | 0 | 0 | 0.29102 | 0.88983 | 0.93621 | 1.2547 | 0 | 0 | 0 | 0 | 0.024836 | 1.0974 | 1.0977 | 1.5482
6 | 23 | 60 | 394.3409 | 957.7379 | 0.083765 | 81.9241 | 5 | 0 | 0 | 10 | 10 | 0 | 0 | 500 | 2 | 3 | 45 | 0.3 | 0 | 1.8204 | 0.44141 | 0.033325 | 0.016259 | 1.0484 | 1.0712 | 2.2512 | 0.49692 | 0.98563 | 15.4804 | 0.428 | 45 | 0.3 | 3 | 3 | 10 | 32 | 20 | 0 | 0.036656 | 0.0090759 | 0.0022613 | 32.7072 | 25.7674 | 18.5173 | 12.284 | 45 | 0.3 | 100000 | 20 | 23 | 160 | 32 | 20 | 0 | 0 | 0.22764 | 0.092338 | 0.080694 | 32.5438 | 54.1362 | 35.008 | 21.19 | 45 | 0.3 | 50000 | 20 | 33 | 0 | 100000 | 20 | 23 | 0 | 150000 | 20 | 18 | 0 | 200000 | 20 | 16 | 0 | 0 | 0 | 0 | 0 | 0.91726 | 0.04623 | 0.91843 | 0.050358 | 0 | 0 | 0 | 0 | 0.59827 | 0.64465 | 0.87949 | 0.8227 | 0 | 0 | 0 | 0 | 0.29095 | 0.8898 | 0.93616 | 1.2548 | 0 | 0 | 0 | 0 | 0.024862 | 1.0974 | 1.0977 | 1.5481
6 | 23 | 60 | 394.3409 | 957.7379 | 0.083765 | 81.9241 | 6 | 0 | 0 | 1 | 10 | 0 | 0 | 500 | 2 | 3 | 45 | 0.3 | 0 | 1.792 | 0.38646 | 0.02562 | 0.013164 | 1.0635 | 1.5983 | 2.1496 | 0.43534 | 0.86187 | 15.2308 | 0.37789 | 45 | 0.3 | 3 | 3 | 10 | 32 | 20 | 0 | 0.035646 | 0.0089681 | 0.0022166 | 31.6228 | 27.0307 | 18.7789 | 12.0734 | 45 | 0.3 | 100000 | 20 | 23 | 160 | 32 | 20 | 0 | 0 | 0.2239 | 0.09159 | 0.080612 | 32.04 | 54.3837 | 35.2943 | 21.7162 | 45 | 0.3 | 50000 | 20 | 33 | 0 | 100000 | 20 | 23 | 0 | 150000 | 20 | 18 | 0 | 200000 | 20 | 16 | 0 | 0 | 0 | 0 | 0 | 0.91596 | 0.039065 | 0.9168 | 0.042623 | 0 | 0 | 0 | 0 | 0.5999 | 0.6409 | 0.87786 | 0.81843 | 0 | 0 | 0 | 0 | 0.29373 | 0.88845 | 0.93575 | 1.2515 | 0 | 0 | 0 | 0 | 0.027718 | 1.0976 | 1.098 | 1.5455
6 | 23 | 60 | 394.3409 | 957.7379 | 0.083765 | 81.9241 | 6 | 0 | 0 | 2 | 10 | 0 | 0 | 500 | 2 | 3 | 45 | 0.3 | 0 | 1.792 | 0.39381 | 0.028239 | 0.015017 | 1.0537 | 1.3168 | 2.1268 | 0.44741 | 0.87888 | 15.2145 | 0.38687 | 45 | 0.3 | 3 | 3 | 10 | 32 | 20 | 0 | 0.036566 | 0.0089323 | 0.0019025 | 32.8366 | 25.3013 | 17.9842 | 11.762 | 45 | 0.3 | 100000 | 20 | 23 | 160 | 32 | 20 | 0 | 0 | 0.22393 | 0.091628 | 0.080851 | 31.8859 | 54.3191 | 35.3371 | 21.6856 | 45 | 0.3 | 50000 | 20 | 33 | 0 | 100000 | 20 | 23 | 0 | 150000 | 20 | 18 | 0 | 200000 | 20 | 16 | 0 | 0 | 0 | 0 | 0 | 0.91573 | 0.03904 | 0.91657 | 0.042606 | 0 | 0 | 0 | 0 | 0.59975 | 0.64067 | 0.87759 | 0.81838 | 0 | 0 | 0 | 0 | 0.29375 | 0.88832 | 0.93563 | 1.2514 | 0 | 0 | 0 | 0 | 0.027743 | 1.0975 | 1.0979 | 1.5455
6 | 23 | 60 | 394.3409 | 957.7379 | 0.083765 | 81.9241 | 6 | 0 | 0 | 3 | 10 | 0 | 0 | 500 | 2 | 3 | 45 | 0.3 | 0 | 1.792 | 0.39473 | 0.032678 | 0.014439 | 1.0615 | 1.1499 | 1.8378 | 0.4517 | 0.88157 | 15.3404 | 0.39467 | 45 | 0.3 | 3 | 3 | 10 | 32 | 20 | 0 | 0.03674 | 0.0090505 | 0.002221 | 32.4862 | 25.9769 | 18.4883 | 12.0754 | 45 | 0.3 | 100000 | 20 | 23 | 160 | 32 | 20 | 0 | 0 | 0.22397 | 0.091484 | 0.080768 | 31.9037 | 54.4311 | 35.3216 | 21.6971 | 45 | 0.3 | 50000 | 20 | 33 | 0 | 100000 | 20 | 23 | 0 | 150000 | 20 | 18 | 0 | 200000 | 20 | 16 | 0 | 0 | 0 | 0 | 0 | 0.91566 | 0.039091 | 0.91649 | 0.042665 | 0 | 0 | 0 | 0 | 0.5997 | 0.64057 | 0.87748 | 0.81834 | 0 | 0 | 0 | 0 | 0.29373 | 0.88804 | 0.93536 | 1.2514 | 0 | 0 | 0 | 0 | 0.027718 | 1.0974 | 1.0978 | 1.5455
6 | 23 | 60 | 394.3409 | 957.7379 | 0.083765 | 81.9241 | 6 | 0 | 0 | 4 | 10 | 0 | 0 | 500 | 2 | 3 | 45 | 0.3 | 0 | 1.7907 | 0.4046 | 0.033727 | 0.014945 | 1.0368 | 1.2489 | 1.9405 | 0.46271 | 0.90532 | 15.3556 | 0.38766 | 45 | 0.3 | 3 | 3 | 10 | 32 | 20 | 0 | 0.036266 | 0.0090695 | 0.0024358 | 31.889 | 26.2183 | 18.5064 | 12.0316 | 45 | 0.3 | 100000 | 20 | 23 | 160 | 32 | 20 | 0 | 0 | 0.22496 | 0.091783 | 0.081067 | 32.1331 | 54.3643 | 35.252 | 21.4123 | 45 | 0.3 | 50000 | 20 | 33 | 0 | 100000 | 20 | 23 | 0 | 150000 | 20 | 18 | 0 | 200000 | 20 | 16 | 0 | 0 | 0 | 0 | 0 | 0.91571 | 0.038963 | 0.91654 | 0.042524 | 0 | 0 | 0 | 0 | 0.59975 | 0.64062 | 0.87755 | 0.81834 | 0 | 0 | 0 | 0 | 0.29368 | 0.88802 | 0.93532 | 1.2514 | 0 | 0 | 0 | 0 | 0.027769 | 1.0974 | 1.0977 | 1.5455
6 | 23 | 60 | 394.3409 | 957.7379 | 0.083765 | 81.9241 | 6 | 0 | 0 | 5 | 10 | 0 | 0 | 500 | 2 | 3 | 45 | 0.3 | 0 | 1.7933 | 0.39587 | 0.029258 | 0.012924 | 1.0567 | 1.07 | 1.7299 | 0.44371 | 0.88312 | 15.4538 | 0.38449 | 45 | 0.3 | 3 | 3 | 10 | 32 | 20 | 0 | 0.037131 | 0.0090349 | 0.0020079 | 31.969 | 25.9743 | 17.8886 | 11.3165 | 45 | 0.3 | 100000 | 20 | 23 | 160 | 32 | 20 | 0 | 0 | 0.22514 | 0.091777 | 0.080809 | 32.459 | 54.202 | 35.2826 | 21.482 | 45 | 0.3 | 50000 | 20 | 33 | 0 | 100000 | 20 | 23 | 0 | 150000 | 20 | 18 | 0 | 200000 | 20 | 16 | 0 | 0 | 0 | 0 | 0 | 0.91522 | 0.038912 | 0.91605 | 0.042491 | 0 | 0 | 0 | 0 | 0.59964 | 0.64044 | 0.87735 | 0.81829 | 0 | 0 | 0 | 0 | 0.29368 | 0.88799 | 0.93529 | 1.2514 | 0 | 0 | 0 | 0 | 0.027743 | 1.0973 | 1.0977 | 1.5455
6 | 23 | 60 | 394.3409 | 957.7379 | 0.083765 | 81.9241 | 6 | 0 | 0 | 6 | 10 | 0 | 0 | 500 | 2 | 3 | 45 | 0.3 | 0 | 1.7933 | 0.40032 | 0.02946 | 0.013997 | 1.0526 | 1.317 | 2.3234 | 0.44847 | 0.89273 | 15.5086 | 0.38146 | 45 | 0.3 | 3 | 3 | 10 | 32 | 20 | 0 | 0.034236 | 0.008751 | 0.002251 | 32.1618 | 26.4846 | 19.0466 | 12.8912 | 45 | 0.3 | 100000 | 20 | 23 | 160 | 32 | 20 | 0 | 0 | 0.22433 | 0.0916 | 0.08078 | 31.9502 | 54.3203 | 35.3118 | 21.4868 | 45 | 0.3 | 50000 | 20 | 33 | 0 | 100000 | 20 | 23 | 0 | 150000 | 20 | 18 | 0 | 200000 | 20 | 16 | 0 | 0 | 0 | 0 | 0 | 0.91538 | 0.038963 | 0.91621 | 0.042539 | 0 | 0 | 0 | 0 | 0.59959 | 0.64034 | 0.87724 | 0.81825 | 0 | 0 | 0 | 0 | 0.29373 | 0.88789 | 0.93521 | 1.2513 | 0 | 0 | 0 | 0 | 0.027718 | 1.0972 | 1.0976 | 1.5455
6 | 23 | 60 | 394.3409 | 957.7379 | 0.083765 | 81.9241 | 6 | 0 | 0 | 7 | 10 | 0 | 0 | 500 | 2 | 3 | 45 | 0.3 | 0 | 1.7911 | 0.40521 | 0.035599 | 0.015941 | 1.0429 | 1.3507 | 2.3567 | 0.46321 | 0.90622 | 15.2104 | 0.39684 | 45 | 0.3 | 3 | 3 | 10 | 32 | 20 | 0 | 0.035715 | 0.0090585 | 0.0022417 | 32.1922 | 26.637 | 18.9578 | 12.4042 | 45 | 0.3 | 100000 | 20 | 23 | 160 | 32 | 20 | 0 | 0 | 0.22404 | 0.091541 | 0.080858 | 31.7394 | 54.3836 | 35.3011 | 21.4003 | 45 | 0.3 | 50000 | 20 | 33 | 0 | 100000 | 20 | 23 | 0 | 150000 | 20 | 18 | 0 | 200000 | 20 | 16 | 0 | 0 | 0 | 0 | 0 | 0.9153 | 0.038861 | 0.91613 | 0.042432 | 0 | 0 | 0 | 0 | 0.59959 | 0.64034 | 0.87724 | 0.81825 | 0 | 0 | 0 | 0 | 0.29373 | 0.88781 | 0.93514 | 1.2513 | 0 | 0 | 0 | 0 | 0.027794 | 1.0972 | 1.0975 | 1.5455
6 | 23 | 60 | 394.3409 | 957.7379 | 0.083765 | 81.9241 | 6 | 0 | 0 | 8 | 10 | 0 | 0 | 500 | 2 | 3 | 45 | 0.3 | 0 | 1.7947 | 0.39731 | 0.032958 | 0.016016 | 1.0551 | 1.3589 | 1.9527 | 0.45239 | 0.88644 | 15.2666 | 0.39245 | 45 | 0.3 | 3 | 3 | 10 | 32 | 20 | 0 | 0.034935 | 0.0088361 | 0.0020957 | 32.9015 | 26.3742 | 19.4127 | 13.131 | 45 | 0.3 | 100000 | 20 | 23 | 160 | 32 | 20 | 0 | 0 | 0.224 | 0.091422 | 0.080738 | 31.8742 | 54.4257 | 35.3208 | 21.4721 | 45 | 0.3 | 50000 | 20 | 33 | 0 | 100000 | 20 | 23 | 0 | 150000 | 20 | 18 | 0 | 200000 | 20 | 16 | 0 | 0 | 0 | 0 | 0 | 0.91522 | 0.038785 | 0.91605 | 0.042352 | 0 | 0 | 0 | 0 | 0.59957 | 0.64019 | 0.87711 | 0.81815 | 0 | 0 | 0 | 0 | 0.2937 | 0.88781 | 0.93513 | 1.2513 | 0 | 0 | 0 | 0 | 0.027794 | 1.0972 | 1.0975 | 1.5455
6 | 23 | 60 | 394.3409 | 957.7379 | 0.083765 | 81.9241 | 6 | 0 | 0 | 9 | 10 | 0 | 0 | 500 | 2 | 3 | 45 | 0.3 | 0 | 1.7902 | 0.40128 | 0.026476 | 0.018951 | 1.0612 | 1.1831 | 2.1525 | 0.45395 | 0.89673 | 15.6248 | 0.38672 | 45 | 0.3 | 3 | 3 | 10 | 32 | 20 | 0 | 0.035352 | 0.0089202 | 0.0022446 | 31.5815 | 25.7356 | 18.6104 | 12.167 | 45 | 0.3 | 100000 | 20 | 23 | 160 | 32 | 20 | 0 | 0 | 0.22541 | 0.091884 | 0.080908 | 32.3449 | 54.3837 | 35.3089 | 21.408 | 45 | 0.3 | 50000 | 20 | 33 | 0 | 100000 | 20 | 23 | 0 | 150000 | 20 | 18 | 0 | 200000 | 20 | 16 | 0 | 0 | 0 | 0 | 0 | 0.91466 | 0.038887 | 0.91549 | 0.042489 | 0 | 0 | 0 | 0 | 0.59962 | 0.64016 | 0.87713 | 0.81809 | 0 | 0 | 0 | 0 | 0.29368 | 0.88761 | 0.93493 | 1.2513 | 0 | 0 | 0 | 0 | 0.027871 | 1.0971 | 1.0974 | 1.5454
6 | 23 | 60 | 394.3409 | 957.7379 | 0.083765 | 81.9241 | 6 | 0 | 0 | 10 | 10 | 0 | 0 | 500 | 2 | 3 | 45 | 0.3 | 0 | 1.7929 | 0.40354 | 0.031722 | 0.014502 | 1.0424 | 1.1545 | 2.0175 | 0.4595 | 0.90101 | 15.442 | 0.38328 | 45 | 0.3 | 3 | 3 | 10 | 32 | 20 | 0 | 0.036617 | 0.009059 | 0.0020868 | 31.6554 | 25.8017 | 18.048 | 11.5263 | 45 | 0.3 | 100000 | 20 | 23 | 160 | 32 | 20 | 0 | 0 | 0.22451 | 0.091653 | 0.080878 | 31.8634 | 54.4684 | 35.3536 | 21.3806 | 45 | 0.3 | 50000 | 20 | 33 | 0 | 100000 | 20 | 23 | 0 | 150000 | 20 | 18 | 0 | 200000 | 20 | 16 | 0 | 0 | 0 | 0 | 0 | 0.915 | 0.038836 | 0.91582 | 0.042418 | 0 | 0 | 0 | 0 | 0.59949 | 0.64004 | 0.87695 | 0.8181 | 0 | 0 | 0 | 0 | 0.29368 | 0.88746 | 0.93479 | 1.2512 | 0 | 0 | 0 | 0 | 0.027871 | 1.097 | 1.0973 | 1.5454
6 | 23 | 60 | 394.3409 | 957.7379 | 0.083765 | 81.9241 | 7 | 0 | 0 | 1 | 10 | 0 | 0 | 500 | 2 | 3 | 45 | 0.3 | 0 | 1.7978 | 0.41271 | 0.030402 | 0.014953 | 1.0781 | 1.2635 | 2.4122 | 0.46741 | 0.92142 | 15.6078 | 0.40917 | 45 | 0.3 | 3 | 3 | 10 | 32 | 20 | 0 | 0.037575 | 0.0091094 | 0.0025088 | 32.0179 | 25.5372 | 17.6643 | 11.5958 | 45 | 0.3 | 100000 | 20 | 23 | 160 | 32 | 20 | 0 | 0 | 0.2288 | 0.092934 | 0.081874 | 31.9948 | 54.1191 | 35.0472 | 21.2229 | 45 | 0.3 | 50000 | 20 | 33 | 0 | 100000 | 20 | 23 | 0 | 150000 | 20 | 18 | 0 | 200000 | 20 | 16 | 0 | 0 | 0 | 0 | 0 | 0.9138 | 0.038122 | 0.91459 | 0.041694 | 0 | 0 | 0 | 0 | 0.5998 | 0.63919 | 0.87654 | 0.81718 | 0 | 0 | 0 | 0 | 0.29431 | 0.8871 | 0.93465 | 1.2505 | 0 | 0 | 0 | 0 | 0.028585 | 1.0968 | 1.0972 | 1.5447
6 | 23 | 60 | 394.3409 | 957.7379 | 0.083765 | 81.9241 | 7 | 0 | 0 | 2 | 10 | 0 | 0 | 500 | 2 | 3 | 45 | 0.3 | 0 | 1.8004 | 0.41498 | 0.035556 | 0.013743 | 1.0896 | 0.97878 | 1.7452 | 0.47164 | 0.92664 | 15.9688 | 0.41235 | 45 | 0.3 | 3 | 3 | 10 | 32 | 20 | 0 | 0.036953 | 0.0090854 | 0.0021276 | 32.087 | 26.0203 | 18.3939 | 11.9503 | 45 | 0.3 | 100000 | 20 | 23 | 160 | 32 | 20 | 0 | 0 | 0.22921 | 0.093058 | 0.082042 | 31.8247 | 54.0318 | 34.9385 | 21.1878 | 45 | 0.3 | 50000 | 20 | 33 | 0 | 100000 | 20 | 23 | 0 | 150000 | 20 | 18 | 0 | 200000 | 20 | 16 | 0 | 0 | 0 | 0 | 0 | 0.91334 | 0.037969 | 0.91413 | 0.041547 | 0 | 0 | 0 | 0 | 0.59977 | 0.63894 | 0.87634 | 0.81701 | 0 | 0 | 0 | 0 | 0.29431 | 0.88682 | 0.93438 | 1.2504 | 0 | 0 | 0 | 0 | 0.028687 | 1.0965 | 1.0969 | 1.5446
6 | 23 | 60 | 394.3409 | 957.7379 | 0.083765 | 81.9241 | 7 | 0 | 0 | 3 | 10 | 0 | 0 | 500 | 2 | 3 | 45 | 0.3 | 0 | 1.8027 | 0.41149 | 0.028641 | 0.016714 | 1.0662 | 1.1272 | 2.4418 | 0.46364 | 0.91705 | 16.0306 | 0.3897 | 45 | 0.3 | 3 | 3 | 10 | 32 | 20 | 0 | 0.038635 | 0.0091524 | 0.0019285 | 31.8065 | 25.2719 | 17.6407 | 11.1988 | 45 | 0.3 | 100000 | 20 | 23 | 160 | 32 | 20 | 0 | 0 | 0.22942 | 0.092943 | 0.081951 | 32.1067 | 54.0604 | 34.882 | 21.037 | 45 | 0.3 | 50000 | 20 | 33 | 0 | 100000 | 20 | 23 | 0 | 150000 | 20 | 18 | 0 | 200000 | 20 | 16 | 0 | 0 | 0 | 0 | 0 | 0.91326 | 0.038045 | 0.91405 | 0.041634 | 0 | 0 | 0 | 0 | 0.59975 | 0.63896 | 0.87634 | 0.81705 | 0 | 0 | 0 | 0 | 0.29434 | 0.88669 | 0.93427 | 1.2503 | 0 | 0 | 0 | 0 | 0.028712 | 1.0965 | 1.0969 | 1.5446
6 | 23 | 60 | 394.3409 | 957.7379 | 0.083765 | 81.9241 | 7 | 0 | 0 | 4 | 10 | 0 | 0 | 500 | 2 | 3 | 45 | 0.3 | 0 | 1.7996 | 0.41452 | 0.032176 | 0.014366 | 1.0936 | 1.1547 | 2.6425 | 0.46826 | 0.92621 | 16.2771 | 0.40282 | 45 | 0.3 | 3 | 3 | 10 | 32 | 20 | 0 | 0.040482 | 0.0094655 | 0.0025012 | 32.3134 | 25.0523 | 16.9661 | 10.7801 | 45 | 0.3 | 100000 | 20 | 23 | 160 | 32 | 20 | 0 | 0 | 0.22982 | 0.093177 | 0.082188 | 31.9819 | 54.1398 | 34.9432 | 21.1525 | 45 | 0.3 | 50000 | 20 | 33 | 0 | 100000 | 20 | 23 | 0 | 150000 | 20 | 18 | 0 | 200000 | 20 | 16 | 0 | 0 | 0 | 0 | 0 | 0.91296 | 0.037867 | 0.91374 | 0.041453 | 0 | 0 | 0 | 0 | 0.59964 | 0.63863 | 0.87603 | 0.81687 | 0 | 0 | 0 | 0 | 0.29437 | 0.88651 | 0.93411 | 1.2502 | 0 | 0 | 0 | 0 | 0.028789 | 1.0962 | 1.0966 | 1.5445
6 | 23 | 60 | 394.3409 | 957.7379 | 0.083765 | 81.9241 | 7 | 0 | 0 | 5 | 10 | 0 | 0 | 500 | 2 | 3 | 45 | 0.3 | 0 | 1.8 | 0.41434 | 0.03373 | 0.017773 | 1.1088 | 1.2771 | 2.6528 | 0.47485 | 0.92619 | 16.3241 | 0.40947 | 45 | 0.3 | 3 | 3 | 10 | 32 | 20 | 0 | 0.037204 | 0.0090235 | 0.0016852 | 32.0604 | 25.7451 | 18.4119 | 12.376 | 45 | 0.3 | 100000 | 20 | 23 | 160 | 32 | 20 | 0 | 0 | 0.2298 | 0.093281 | 0.082249 | 32.1338 | 54.2066 | 35.0217 | 21.1796 | 45 | 0.3 | 50000 | 20 | 33 | 0 | 100000 | 20 | 23 | 0 | 150000 | 20 | 18 | 0 | 200000 | 20 | 16 | 0 | 0 | 0 | 0 | 0 | 0.91278 | 0.037765 | 0.91356 | 0.04135 | 0 | 0 | 0 | 0 | 0.59959 | 0.63851 | 0.8759 | 0.81682 | 0 | 0 | 0 | 0 | 0.29437 | 0.88649 | 0.93408 | 1.2502 | 0 | 0 | 0 | 0 | 0.028789 | 1.0962 | 1.0966 | 1.5445
6 | 23 | 60 | 394.3409 | 957.7379 | 0.083765 | 81.9241 | 7 | 0 | 0 | 6 | 10 | 0 | 0 | 500 | 2 | 3 | 45 | 0.3 | 0 | 1.8 | 0.41509 | 0.036454 | 0.011593 | 1.096 | 1.292 | 2.5067 | 0.47161 | 0.92789 | 16.4629 | 0.39546 | 45 | 0.3 | 3 | 3 | 10 | 32 | 20 | 0 | 0.037387 | 0.0090931 | 0.0021958 | 32.2848 | 25.4434 | 18.0195 | 11.9974 | 45 | 0.3 | 100000 | 20 | 23 | 160 | 32 | 20 | 0 | 0 | 0.23077 | 0.093167 | 0.082076 | 32.3219 | 53.7602 | 34.5175 | 21.0908 | 45 | 0.3 | 50000 | 20 | 33 | 0 | 100000 | 20 | 23 | 0 | 150000 | 20 | 18 | 0 | 200000 | 20 | 16 | 0 | 0 | 0 | 0 | 0 | 0.91278 | 0.037739 | 0.91356 | 0.041322 | 0 | 0 | 0 | 0 | 0.59962 | 0.63856 | 0.87595 | 0.81684 | 0 | 0 | 0 | 0 | 0.29437 | 0.88646 | 0.93406 | 1.2502 | 0 | 0 | 0 | 0 | 0.028865 | 1.0962 | 1.0965 | 1.5445
6 | 23 | 60 | 394.3409 | 957.7379 | 0.083765 | 81.9241 | 7 | 0 | 0 | 7 | 10 | 0 | 0 | 500 | 2 | 3 | 45 | 0.3 | 0 | 1.8 | 0.42523 | 0.034884 | 0.018893 | 1.0812 | 1.3628 | 2.6526 | 0.488 | 0.95074 | 15.8388 | 0.42068 | 45 | 0.3 | 3 | 3 | 10 | 32 | 20 | 0 | 0.036587 | 0.0091086 | 0.0018401 | 31.7728 | 25.3135 | 18.483 | 12.4953 | 45 | 0.3 | 100000 | 20 | 23 | 160 | 32 | 20 | 0 | 0 | 0.23029 | 0.09319 | 0.082015 | 32.1223 | 53.9532 | 34.7217 | 21.0956 | 45 | 0.3 | 50000 | 20 | 33 | 0 | 100000 | 20 | 23 | 0 | 150000 | 20 | 18 | 0 | 200000 | 20 | 16 | 0 | 0 | 0 | 0 | 0 | 0.91255 | 0.037561 | 0.91332 | 0.041137 | 0 | 0 | 0 | 0 | 0.59959 | 0.6384 | 0.87583 | 0.81674 | 0 | 0 | 0 | 0 | 0.29437 | 0.88631 | 0.93391 | 1.2501 | 0 | 0 | 0 | 0 | 0.028891 | 1.0961 | 1.0964 | 1.5444
6 | 23 | 60 | 394.3409 | 957.7379 | 0.083765 | 81.9241 | 7 | 0 | 0 | 8 | 10 | 0 | 0 | 500 | 2 | 3 | 45 | 0.3 | 0 | 1.8 | 0.41484 | 0.029474 | 0.016434 | 1.0938 | 1.1899 | 2.6808 | 0.46852 | 0.92648 | 16.2111 | 0.4006 | 45 | 0.3 | 3 | 3 | 10 | 32 | 20 | 0 | 0.036908 | 0.0091264 | 0.0020292 | 31.5871 | 25.0471 | 17.925 | 12.4531 | 45 | 0.3 | 100000 | 20 | 23 | 160 | 32 | 20 | 0 | 0 | 0.23216 | 0.093819 | 0.082365 | 32.5763 | 54.0008 | 34.7555 | 21.179 | 45 | 0.3 | 50000 | 20 | 33 | 0 | 100000 | 20 | 23 | 0 | 150000 | 20 | 18 | 0 | 200000 | 20 | 16 | 0 | 0 | 0 | 0 | 0 | 0.91232 | 0.037586 | 0.91309 | 0.041175 | 0 | 0 | 0 | 0 | 0.59954 | 0.6382 | 0.87564 | 0.81662 | 0 | 0 | 0 | 0 | 0.29447 | 0.88608 | 0.93373 | 1.25 | 0 | 0 | 0 | 0 | 0.028993 | 1.0959 | 1.0963 | 1.5443
6 | 23 | 60 | 394.3409 | 957.7379 | 0.083765 | 81.9241 | 7 | 0 | 0 | 9 | 10 | 0 | 0 | 500 | 2 | 3 | 45 | 0.3 | 0 | 1.8 | 0.41756 | 0.030343 | 0.0072915 | 1.1011 | 1.1775 | 2.4651 | 0.46843 | 0.93245 | 16.2522 | 0.40473 | 45 | 0.3 | 3 | 3 | 10 | 32 | 20 | 0 | 0.038553 | 0.0094106 | 0.0019554 | 32.6861 | 25.1474 | 18.1425 | 11.9811 | 45 | 0.3 | 100000 | 20 | 23 | 160 | 32 | 20 | 0 | 0 | 0.23165 | 0.093708 | 0.082406 | 32.6463 | 54.1711 | 34.7468 | 21.1441 | 45 | 0.3 | 50000 | 20 | 33 | 0 | 100000 | 20 | 23 | 0 | 150000 | 20 | 18 | 0 | 200000 | 20 | 16 | 0 | 0 | 0 | 0 | 0 | 0.91232 | 0.037408 | 0.91308 | 0.04098 | 0 | 0 | 0 | 0 | 0.59959 | 0.63815 | 0.87564 | 0.81654 | 0 | 0 | 0 | 0 | 0.29442 | 0.88595 | 0.93359 | 1.25 | 0 | 0 | 0 | 0 | 0.029044 | 1.0959 | 1.0963 | 1.5443
6 | 23 | 60 | 394.3409 | 957.7379 | 0.083765 | 81.9241 | 7 | 0 | 0 | 10 | 10 | 0 | 0 | 500 | 2 | 3 | 45 | 0.3 | 0 | 1.8 | 0.41759 | 0.030948 | 0.015809 | 1.1053 | 1.1348 | 2.0918 | 0.47059 | 0.93291 | 16.0685 | 0.41678 | 45 | 0.3 | 3 | 3 | 10 | 32 | 20 | 0 | 0.037903 | 0.0093682 | 0.002149 | 31.9139 | 25.4284 | 18.0561 | 12.3631 | 45 | 0.3 | 100000 | 20 | 23 | 160 | 32 | 20 | 0 | 0 | 0.23173 | 0.093721 | 0.082471 | 32.7171 | 54.21 | 34.7768 | 21.1518 | 45 | 0.3 | 50000 | 20 | 33 | 0 | 100000 | 20 | 23 | 0 | 150000 | 20 | 18 | 0 | 200000 | 20 | 16 | 0 | 0 | 0 | 0 | 0 | 0.91214 | 0.037459 | 0.91291 | 0.041044 | 0 | 0 | 0 | 0 | 0.59957 | 0.63802 | 0.87553 | 0.81646 | 0 | 0 | 0 | 0 | 0.29439 | 0.8859 | 0.93353 | 1.25 | 0 | 0 | 0 | 0 | 0.029044 | 1.0958 | 1.0962 | 1.5443
6 | 23 | 60 | 394.3409 | 957.7379 | 0.083765 | 81.9241 | 8 | 0 | 0 | 1 | 10 | 0 | 0 | 500 | 2 | 3 | 45 | 0.3 | 0 | 1.7947 | 0.39307 | 0.027499 | 0.018072 | 1.0595 | 1.4104 | 1.9581 | 0.44593 | 0.87672 | 15.2514 | 0.3869 | 45 | 0.3 | 3 | 3 | 10 | 32 | 20 | 0 | 0.036379 | 0.0091142 | 0.002075 | 32.018 | 26.4772 | 18.4779 | 12.2623 | 45 | 0.3 | 100000 | 20 | 23 | 160 | 32 | 20 | 0 | 0 | 0.22523 | 0.092049 | 0.081112 | 32.2266 | 54.2297 | 35.3082 | 21.4947 | 45 | 0.3 | 50000 | 20 | 33 | 0 | 100000 | 20 | 23 | 0 | 150000 | 20 | 18 | 0 | 200000 | 20 | 16 | 0 | 0 | 0 | 0 | 0 | 0.914 | 0.037484 | 0.91477 | 0.040988 | 0 | 0 | 0 | 0 | 0.60015 | 0.63953 | 0.87703 | 0.81715 | 0 | 0 | 0 | 0 | 0.29434 | 0.88743 | 0.93497 | 1.2505 | 0 | 0 | 0 | 0 | 0.028559 | 1.0972 | 1.0975 | 1.5448
6 | 23 | 60 | 394.3409 | 957.7379 | 0.083765 | 81.9241 | 8 | 0 | 0 | 2 | 10 | 0 | 0 | 500 | 2 | 3 | 45 | 0.3 | 0 | 1.7933 | 0.39981 | 0.029901 | 0.015441 | 1.0528 | 1.1775 | 2.0259 | 0.45996 | 0.89338 | 15.2506 | 0.39584 | 45 | 0.3 | 3 | 3 | 10 | 32 | 20 | 0 | 0.035584 | 0.0088856 | 0.0019926 | 32.0818 | 26.8436 | 18.7794 | 12.0337 | 45 | 0.3 | 100000 | 20 | 23 | 160 | 32 | 20 | 0 | 0 | 0.22591 | 0.092033 | 0.081106 | 32.2225 | 54.2066 | 35.2697 | 21.3623 | 45 | 0.3 | 50000 | 20 | 33 | 0 | 100000 | 20 | 23 | 0 | 150000 | 20 | 18 | 0 | 200000 | 20 | 16 | 0 | 0 | 0 | 0 | 0 | 0.91372 | 0.037382 | 0.91448 | 0.040889 | 0 | 0 | 0 | 0 | 0.59995 | 0.63935 | 0.87676 | 0.81718 | 0 | 0 | 0 | 0 | 0.29437 | 0.8873 | 0.93486 | 1.2505 | 0 | 0 | 0 | 0 | 0.02861 | 1.0971 | 1.0974 | 1.5447
6 | 23 | 60 | 394.3409 | 957.7379 | 0.083765 | 81.9241 | 8 | 0 | 0 | 3 | 10 | 0 | 0 | 500 | 2 | 3 | 45 | 0.3 | 0 | 1.7933 | 0.39848 | 0.031324 | 0.012131 | 1.0543 | 1.1335 | 1.9669 | 0.44908 | 0.88935 | 15.4822 | 0.38689 | 45 | 0.3 | 3 | 3 | 10 | 32 | 20 | 0 | 0.036666 | 0.0090212 | 0.0021898 | 32.5543 | 25.7369 | 17.9867 | 11.6196 | 45 | 0.3 | 100000 | 20 | 23 | 160 | 32 | 20 | 0 | 0 | 0.22632 | 0.092155 | 0.081195 | 32.4768 | 54.2065 | 35.1731 | 21.3993 | 45 | 0.3 | 50000 | 20 | 33 | 0 | 100000 | 20 | 23 | 0 | 150000 | 20 | 18 | 0 | 200000 | 20 | 16 | 0 | 0 | 0 | 0 | 0 | 0.91369 | 0.037433 | 0.91446 | 0.040946 | 0 | 0 | 0 | 0 | 0.60003 | 0.6393 | 0.87677 | 0.81707 | 0 | 0 | 0 | 0 | 0.29434 | 0.88723 | 0.93478 | 1.2505 | 0 | 0 | 0 | 0 | 0.028585 | 1.097 | 1.0973 | 1.5447
6 | 23 | 60 | 394.3409 | 957.7379 | 0.083765 | 81.9241 | 8 | 0 | 0 | 4 | 10 | 0 | 0 | 500 | 2 | 3 | 45 | 0.3 | 0 | 1.7933 | 0.39282 | 0.034545 | 0.0080187 | 1.0838 | 1.375 | 2.1849 | 0.4435 | 0.87768 | 15.6692 | 0.38973 | 45 | 0.3 | 3 | 3 | 10 | 32 | 20 | 0 | 0.03602 | 0.0088636 | 0.0021141 | 31.6249 | 26.4678 | 18.7575 | 11.9367 | 45 | 0.3 | 100000 | 20 | 23 | 160 | 32 | 20 | 0 | 0 | 0.22583 | 0.092085 | 0.081229 | 32.1625 | 54.3025 | 35.2207 | 21.4455 | 45 | 0.3 | 50000 | 20 | 33 | 0 | 100000 | 20 | 23 | 0 | 150000 | 20 | 18 | 0 | 200000 | 20 | 16 | 0 | 0 | 0 | 0 | 0 | 0.91362 | 0.037306 | 0.91438 | 0.04081 | 0 | 0 | 0 | 0 | 0.59992 | 0.63914 | 0.87659 | 0.81704 | 0 | 0 | 0 | 0 | 0.29434 | 0.88718 | 0.93473 | 1.2505 | 0 | 0 | 0 | 0 | 0.028534 | 1.0969 | 1.0973 | 1.5448
6 | 23 | 60 | 394.3409 | 957.7379 | 0.083765 | 81.9241 | 8 | 0 | 0 | 5 | 10 | 0 | 0 | 500 | 2 | 3 | 45 | 0.3 | 0 | 1.7947 | 0.40272 | 0.028471 | 0.012783 | 1.0636 | 1.1646 | 2.0668 | 0.45663 | 0.89881 | 15.2849 | 0.39497 | 45 | 0.3 | 3 | 3 | 10 | 32 | 20 | 0 | 0.035543 | 0.0088406 | 0.0021221 | 31.886 | 25.922 | 18.3472 | 11.696 | 45 | 0.3 | 100000 | 20 | 23 | 160 | 32 | 20 | 0 | 0 | 0.22582 | 0.091989 | 0.081083 | 32.4021 | 54.1174 | 35.1405 | 21.343 | 45 | 0.3 | 50000 | 20 | 33 | 0 | 100000 | 20 | 23 | 0 | 150000 | 20 | 18 | 0 | 200000 | 20 | 16 | 0 | 0 | 0 | 0 | 0 | 0.91352 | 0.037331 | 0.91428 | 0.040843 | 0 | 0 | 0 | 0 | 0.60008 | 0.63927 | 0.87679 | 0.81701 | 0 | 0 | 0 | 0 | 0.29431 | 0.88715 | 0.9347 | 1.2505 | 0 | 0 | 0 | 0 | 0.028508 | 1.0969 | 1.0973 | 1.5448
6 | 23 | 60 | 394.3409 | 957.7379 | 0.083765 | 81.9241 | 8 | 0 | 0 | 6 | 10 | 0 | 0 | 500 | 2 | 3 | 45 | 0.3 | 0 | 1.7929 | 0.40339 | 0.031381 | 0.0143 | 1.0646 | 1.1462 | 2.2554 | 0.45745 | 0.90137 | 15.6607 | 0.39386 | 45 | 0.3 | 3 | 3 | 10 | 32 | 20 | 0 | 0.036104 | 0.0088873 | 0.0018979 | 32.0235 | 26.2004 | 18.4885 | 12.3974 | 45 | 0.3 | 100000 | 20 | 23 | 160 | 32 | 20 | 0 | 0 | 0.22581 | 0.092111 | 0.081175 | 32.1142 | 54.418 | 35.3024 | 21.3879 | 45 | 0.3 | 50000 | 20 | 33 | 0 | 100000 | 20 | 23 | 0 | 150000 | 20 | 18 | 0 | 200000 | 20 | 16 | 0 | 0 | 0 | 0 | 0 | 0.91318 | 0.037229 | 0.91394 | 0.040746 | 0 | 0 | 0 | 0 | 0.59985 | 0.63899 | 0.87643 | 0.81698 | 0 | 0 | 0 | 0 | 0.29437 | 0.88695 | 0.93452 | 1.2503 | 0 | 0 | 0 | 0 | 0.02861 | 1.0968 | 1.0972 | 1.5447
6 | 23 | 60 | 394.3409 | 957.7379 | 0.083765 | 81.9241 | 8 | 0 | 0 | 7 | 10 | 0 | 0 | 500 | 2 | 3 | 45 | 0.3 | 0 | 1.7947 | 0.38723 | 0.029738 | 0.012554 | 1.0707 | 1.3949 | 2.0738 | 0.43954 | 0.86453 | 15.3471 | 0.38504 | 45 | 0.3 | 3 | 3 | 10 | 32 | 20 | 0 | 0.036084 | 0.0088884 | 0.0019518 | 31.58 | 25.4366 | 18.3353 | 12.1179 | 45 | 0.3 | 100000 | 20 | 23 | 160 | 32 | 20 | 0 | 0 | 0.22562 | 0.091861 | 0.080991 | 32.2771 | 54.1943 | 35.2432 | 21.456 | 45 | 0.3 | 50000 | 20 | 33 | 0 | 100000 | 20 | 23 | 0 | 150000 | 20 | 18 | 0 | 200000 | 20 | 16 | 0 | 0 | 0 | 0 | 0 | 0.91339 | 0.037255 | 0.91415 | 0.040765 | 0 | 0 | 0 | 0 | 0.5999 | 0.63896 | 0.87644 | 0.81692 | 0 | 0 | 0 | 0 | 0.29434 | 0.88689 | 0.93446 | 1.2504 | 0 | 0 | 0 | 0 | 0.028636 | 1.0967 | 1.0971 | 1.5447
6 | 23 | 60 | 394.3409 | 957.7379 | 0.083765 | 81.9241 | 8 | 0 | 0 | 8 | 10 | 0 | 0 | 500 | 2 | 3 | 45 | 0.3 | 0 | 1.7947 | 0.39275 | 0.032856 | 0.014894 | 1.0962 | 1.2235 | 2.0066 | 0.44723 | 0.87726 | 15.7843 | 0.39822 | 45 | 0.3 | 3 | 3 | 10 | 32 | 20 | 0 | 0.034876 | 0.0088462 | 0.0024284 | 31.7267 | 26.2666 | 18.8919 | 12.7953 | 45 | 0.3 | 100000 | 20 | 23 | 160 | 32 | 20 | 0 | 0 | 0.22568 | 0.092018 | 0.08107 | 32.1959 | 54.1495 | 35.218 | 21.4097 | 45 | 0.3 | 50000 | 20 | 33 | 0 | 100000 | 20 | 23 | 0 | 150000 | 20 | 18 | 0 | 200000 | 20 | 16 | 0 | 0 | 0 | 0 | 0 | 0.91334 | 0.037306 | 0.9141 | 0.040823 | 0 | 0 | 0 | 0 | 0.59992 | 0.63896 | 0.87646 | 0.8169 | 0 | 0 | 0 | 0 | 0.29429 | 0.88689 | 0.93445 | 1.2504 | 0 | 0 | 0 | 0 | 0.02861 | 1.0968 | 1.0972 | 1.5447
6 | 23 | 60 | 394.3409 | 957.7379 | 0.083765 | 81.9241 | 8 | 0 | 0 | 9 | 10 | 0 | 0 | 500 | 2 | 3 | 45 | 0.3 | 0 | 1.7947 | 0.39622 | 0.03802 | 0.011598 | 1.0538 | 1.289 | 1.8702 | 0.45575 | 0.88636 | 15.3998 | 0.3914 | 45 | 0.3 | 3 | 3 | 10 | 32 | 20 | 0 | 0.037002 | 0.0089858 | 0.0018539 | 32.2374 | 25.7128 | 18.0752 | 11.5032 | 45 | 0.3 | 100000 | 20 | 23 | 160 | 32 | 20 | 0 | 0 | 0.22646 | 0.09248 | 0.081581 | 32.247 | 54.4939 | 35.2538 | 21.4562 | 45 | 0.3 | 50000 | 20 | 33 | 0 | 100000 | 20 | 23 | 0 | 150000 | 20 | 18 | 0 | 200000 | 20 | 16 | 0 | 0 | 0 | 0 | 0 | 0.91324 | 0.037408 | 0.914 | 0.040939 | 0 | 0 | 0 | 0 | 0.5999 | 0.63889 | 0.87639 | 0.81686 | 0 | 0 | 0 | 0 | 0.29437 | 0.88684 | 0.93442 | 1.2503 | 0 | 0 | 0 | 0 | 0.028738 | 1.0967 | 1.0971 | 1.5446
6 | 23 | 60 | 394.3409 | 957.7379 | 0.083765 | 81.9241 | 8 | 0 | 0 | 10 | 10 | 0 | 0 | 500 | 2 | 3 | 45 | 0.3 | 0 | 1.7982 | 0.4026 | 0.023919 | 0.01833 | 1.0677 | 1.3456 | 2.3933 | 0.45189 | 0.89646 | 15.5621 | 0.39079 | 45 | 0.3 | 3 | 3 | 10 | 32 | 20 | 0 | 0.036093 | 0.0087756 | 0.0018866 | 32.0859 | 25.8003 | 18.2178 | 11.4866 | 45 | 0.3 | 100000 | 20 | 23 | 160 | 32 | 20 | 0 | 0 | 0.22577 | 0.092013 | 0.081147 | 32.2761 | 54.2636 | 35.2227 | 21.4259 | 45 | 0.3 | 50000 | 20 | 33 | 0 | 100000 | 20 | 23 | 0 | 150000 | 20 | 18 | 0 | 200000 | 20 | 16 | 0 | 0 | 0 | 0 | 0 | 0.91313 | 0.03728 | 0.91389 | 0.040804 | 0 | 0 | 0 | 0 | 0.59987 | 0.63886 | 0.87635 | 0.81686 | 0 | 0 | 0 | 0 | 0.29437 | 0.88679 | 0.93437 | 1.2503 | 0 | 0 | 0 | 0 | 0.028661 | 1.0967 | 1.097 | 1.5447
6 | 23 | 60 | 394.3409 | 957.7379 | 0.083765 | 81.9241 | 9 | 0 | 0 | 1 | 10 | 0 | 0 | 500 | 2 | 3 | 45 | 0.3 | 0 | 1.7911 | 0.4012 | 0.023567 | 0.01034 | 1.0462 | 1.315 | 2.105 | 0.4422 | 0.89534 | 15.3269 | 0.37632 | 45 | 0.3 | 3 | 3 | 10 | 32 | 20 | 0 | 0.035438 | 0.0088227 | 0.0017567 | 31.947 | 25.3862 | 18.4973 | 12.3414 | 45 | 0.3 | 100000 | 20 | 23 | 160 | 32 | 20 | 0 | 0 | 0.22461 | 0.091691 | 0.080897 | 32.0317 | 54.3202 | 35.2152 | 21.5684 | 45 | 0.3 | 50000 | 20 | 33 | 0 | 100000 | 20 | 23 | 0 | 150000 | 20 | 18 | 0 | 200000 | 20 | 16 | 0 | 0 | 0 | 0 | 0 | 0.91517 | 0.03853 | 0.91598 | 0.042076 | 0 | 0 | 0 | 0 | 0.6 | 0.64021 | 0.87742 | 0.81781 | 0 | 0 | 0 | 0 | 0.29403 | 0.88802 | 0.93543 | 1.251 | 0 | 0 | 0 | 0 | 0.028075 | 1.0974 | 1.0978 | 1.5452
6 | 23 | 60 | 394.3409 | 957.7379 | 0.083765 | 81.9241 | 9 | 0 | 0 | 2 | 10 | 0 | 0 | 500 | 2 | 3 | 45 | 0.3 | 0 | 1.7947 | 0.39925 | 0.031142 | 0.016299 | 1.0591 | 1.2057 | 2.4042 | 0.45516 | 0.89169 | 15.489 | 0.39385 | 45 | 0.3 | 3 | 3 | 10 | 32 | 20 | 0 | 0.035743 | 0.0088191 | 0.0019731 | 32.1465 | 25.9435 | 18.1362 | 12.0292 | 45 | 0.3 | 100000 | 20 | 23 | 160 | 32 | 20 | 0 | 0 | 0.2256 | 0.091853 | 0.081052 | 31.8194 | 54.1629 | 35.2353 | 21.4433 | 45 | 0.3 | 50000 | 20 | 33 | 0 | 100000 | 20 | 23 | 0 | 150000 | 20 | 18 | 0 | 200000 | 20 | 16 | 0 | 0 | 0 | 0 | 0 | 0.91505 | 0.038453 | 0.91585 | 0.041998 | 0 | 0 | 0 | 0 | 0.59985 | 0.63993 | 0.87712 | 0.81772 | 0 | 0 | 0 | 0 | 0.29403 | 0.88769 | 0.93512 | 1.2509 | 0 | 0 | 0 | 0 | 0.0281 | 1.0971 | 1.0975 | 1.5452
6 | 23 | 60 | 394.3409 | 957.7379 | 0.083765 | 81.9241 | 9 | 0 | 0 | 3 | 10 | 0 | 0 | 500 | 2 | 3 | 45 | 0.3 | 0 | 1.7947 | 0.41305 | 0.039251 | 0.017762 | 1.0505 | 1.2114 | 2.1898 | 0.4768 | 0.92447 | 15.5084 | 0.40519 | 45 | 0.3 | 3 | 3 | 10 | 32 | 20 | 0 | 0.03714 | 0.0089013 | 0.0018236 | 32.1028 | 25.6879 | 17.8591 | 11.1059 | 45 | 0.3 | 100000 | 20 | 23 | 160 | 32 | 20 | 0 | 0 | 0.22567 | 0.092084 | 0.081188 | 31.8869 | 54.1559 | 35.2351 | 21.5158 | 45 | 0.3 | 50000 | 20 | 33 | 0 | 100000 | 20 | 23 | 0 | 150000 | 20 | 18 | 0 | 200000 | 20 | 16 | 0 | 0 | 0 | 0 | 0 | 0.91484 | 0.038377 | 0.91565 | 0.041924 | 0 | 0 | 0 | 0 | 0.59975 | 0.63978 | 0.87693 | 0.81768 | 0 | 0 | 0 | 0 | 0.29401 | 0.88748 | 0.93491 | 1.2509 | 0 | 0 | 0 | 0 | 0.028253 | 1.097 | 1.0974 | 1.545
6 | 23 | 60 | 394.3409 | 957.7379 | 0.083765 | 81.9241 | 9 | 0 | 0 | 4 | 10 | 0 | 0 | 500 | 2 | 3 | 45 | 0.3 | 0 | 1.7982 | 0.41076 | 0.031665 | 0.011267 | 1.0669 | 1.2564 | 2.2526 | 0.46099 | 0.9161 | 15.4295 | 0.40313 | 45 | 0.3 | 3 | 3 | 10 | 32 | 20 | 0 | 0.037428 | 0.0090656 | 0.0023645 | 32.4143 | 25.7602 | 18.2648 | 11.8286 | 45 | 0.3 | 100000 | 20 | 23 | 160 | 32 | 20 | 0 | 0 | 0.22611 | 0.092276 | 0.081441 | 31.7983 | 54.337 | 35.2275 | 21.4241 | 45 | 0.3 | 50000 | 20 | 33 | 0 | 100000 | 20 | 23 | 0 | 150000 | 20 | 18 | 0 | 200000 | 20 | 16 | 0 | 0 | 0 | 0 | 0 | 0.91449 | 0.038402 | 0.91529 | 0.041968 | 0 | 0 | 0 | 0 | 0.59972 | 0.63947 | 0.87669 | 0.81747 | 0 | 0 | 0 | 0 | 0.29408 | 0.88728 | 0.93474 | 1.2507 | 0 | 0 | 0 | 0 | 0.028279 | 1.0968 | 1.0971 | 1.545
6 | 23 | 60 | 394.3409 | 957.7379 | 0.083765 | 81.9241 | 9 | 0 | 0 | 5 | 10 | 0 | 0 | 500 | 2 | 3 | 45 | 0.3 | 0 | 1.7978 | 0.40769 | 0.035089 | 0.015634 | 1.071 | 1.2921 | 1.8206 | 0.4666 | 0.91042 | 15.6419 | 0.40021 | 45 | 0.3 | 3 | 3 | 10 | 32 | 20 | 0 | 0.036852 | 0.0088897 | 0.0020825 | 31.5393 | 25.6013 | 18.2607 | 11.4376 | 45 | 0.3 | 100000 | 20 | 23 | 160 | 32 | 20 | 0 | 0 | 0.22663 | 0.092209 | 0.081373 | 31.8812 | 54.2172 | 35.0854 | 21.3207 | 45 | 0.3 | 50000 | 20 | 33 | 0 | 100000 | 20 | 23 | 0 | 150000 | 20 | 18 | 0 | 200000 | 20 | 16 | 0 | 0 | 0 | 0 | 0 | 0.91441 | 0.038453 | 0.91522 | 0.042028 | 0 | 0 | 0 | 0 | 0.59967 | 0.6394 | 0.8766 | 0.81745 | 0 | 0 | 0 | 0 | 0.29403 | 0.88718 | 0.93463 | 1.2508 | 0 | 0 | 0 | 0 | 0.028304 | 1.0968 | 1.0971 | 1.545
6 | 23 | 60 | 394.3409 | 957.7379 | 0.083765 | 81.9241 | 9 | 0 | 0 | 6 | 10 | 0 | 0 | 500 | 2 | 3 | 45 | 0.3 | 0 | 1.7978 | 0.41488 | 0.032245 | 0.016447 | 1.0822 | 1.2108 | 2.1215 | 0.47147 | 0.92615 | 15.8188 | 0.41035 | 45 | 0.3 | 3 | 3 | 10 | 32 | 20 | 0 | 0.036671 | 0.0089225 | 0.0018577 | 32.1544 | 25.8267 | 17.9338 | 11.4165 | 45 | 0.3 | 100000 | 20 | 23 | 160 | 32 | 20 | 0 | 0 | 0.22665 | 0.092162 | 0.081331 | 31.9007 | 54.1663 | 35.1167 | 21.268 | 45 | 0.3 | 50000 | 20 | 33 | 0 | 100000 | 20 | 23 | 0 | 150000 | 20 | 18 | 0 | 200000 | 20 | 16 | 0 | 0 | 0 | 0 | 0 | 0.91431 | 0.0383 | 0.91511 | 0.041865 | 0 | 0 | 0 | 0 | 0.59962 | 0.63932 | 0.87651 | 0.81743 | 0 | 0 | 0 | 0 | 0.29398 | 0.88715 | 0.93459 | 1.2508 | 0 | 0 | 0 | 0 | 0.028279 | 1.0967 | 1.097 | 1.545
6 | 23 | 60 | 394.3409 | 957.7379 | 0.083765 | 81.9241 | 9 | 0 | 0 | 7 | 10 | 0 | 0 | 500 | 2 | 3 | 45 | 0.3 | 0 | 1.8 | 0.42353 | 0.033973 | 0.019381 | 1.0812 | 1.1252 | 2.252 | 0.48493 | 0.94476 | 15.8294 | 0.42231 | 45 | 0.3 | 3 | 3 | 10 | 32 | 20 | 0 | 0.036358 | 0.0090177 | 0.0020434 | 31.6828 | 26.3396 | 18.4426 | 12.0388 | 45 | 0.3 | 100000 | 20 | 23 | 160 | 32 | 20 | 0 | 0 | 0.22714 | 0.092296 | 0.081366 | 31.9082 | 54.1375 | 35.0529 | 21.3048 | 45 | 0.3 | 50000 | 20 | 33 | 0 | 100000 | 20 | 23 | 0 | 150000 | 20 | 18 | 0 | 200000 | 20 | 16 | 0 | 0 | 0 | 0 | 0 | 0.91415 | 0.038326 | 0.91496 | 0.0419 | 0 | 0 | 0 | 0 | 0.59957 | 0.63922 | 0.8764 | 0.8174 | 0 | 0 | 0 | 0 | 0.29406 | 0.887 | 0.93447 | 1.2507 | 0 | 0 | 0 | 0 | 0.028381 | 1.0966 | 1.097 | 1.5449
6 | 23 | 60 | 394.3409 | 957.7379 | 0.083765 | 81.9241 | 9 | 0 | 0 | 8 | 10 | 0 | 0 | 500 | 2 | 3 | 45 | 0.3 | 0 | 1.7969 | 0.40843 | 0.032485 | 0.019516 | 1.0739 | 1.083 | 2.4735 | 0.47151 | 0.91275 | 16.0976 | 0.39496 | 45 | 0.3 | 3 | 3 | 10 | 32 | 20 | 0 | 0.036579 | 0.0089152 | 0.0020443 | 32.2075 | 25.6416 | 17.9294 | 11.6656 | 45 | 0.3 | 100000 | 20 | 23 | 160 | 32 | 20 | 0 | 0 | 0.2268 | 0.092354 | 0.081505 | 31.8036 | 54.2565 | 35.2048 | 21.5216 | 45 | 0.3 | 50000 | 20 | 33 | 0 | 100000 | 20 | 23 | 0 | 150000 | 20 | 18 | 0 | 200000 | 20 | 16 | 0 | 0 | 0 | 0 | 0 | 0.914 | 0.038275 | 0.9148 | 0.041851 | 0 | 0 | 0 | 0 | 0.59952 | 0.63907 | 0.87626 | 0.81732 | 0 | 0 | 0 | 0 | 0.29414 | 0.88692 | 0.93442 | 1.2506 | 0 | 0 | 0 | 0 | 0.028457 | 1.0966 | 1.0969 | 1.5449
6 | 23 | 60 | 394.3409 | 957.7379 | 0.083765 | 81.9241 | 9 | 0 | 0 | 9 | 10 | 0 | 0 | 500 | 2 | 3 | 45 | 0.3 | 0 | 1.7987 | 0.41661 | 0.031921 | 0.018979 | 1.0933 | 1.2554 | 2.7024 | 0.47456 | 0.92984 | 16.1486 | 0.40969 | 45 | 0.3 | 3 | 3 | 10 | 32 | 20 | 0 | 0.035836 | 0.00881 | 0.0018949 | 31.9888 | 26.114 | 18.3357 | 11.8624 | 45 | 0.3 | 100000 | 20 | 23 | 160 | 32 | 20 | 0 | 0 | 0.2271 | 0.092331 | 0.081452 | 31.7839 | 54.1685 | 35.1813 | 21.3697 | 45 | 0.3 | 50000 | 20 | 33 | 0 | 100000 | 20 | 23 | 0 | 150000 | 20 | 18 | 0 | 200000 | 20 | 16 | 0 | 0 | 0 | 0 | 0 | 0.91395 | 0.038402 | 0.91476 | 0.041993 | 0 | 0 | 0 | 0 | 0.59959 | 0.63904 | 0.87629 | 0.81724 | 0 | 0 | 0 | 0 | 0.29408 | 0.88679 | 0.93428 | 1.2506 | 0 | 0 | 0 | 0 | 0.028483 | 1.0964 | 1.0968 | 1.5448
6 | 23 | 60 | 394.3409 | 957.7379 | 0.083765 | 81.9241 | 9 | 0 | 0 | 10 | 10 | 0 | 0 | 500 | 2 | 3 | 45 | 0.3 | 0 | 1.7987 | 0.42053 | 0.027615 | 0.011731 | 1.0452 | 1.297 | 2.0801 | 0.4637 | 0.93722 | 15.3441 | 0.39866 | 45 | 0.3 | 3 | 3 | 10 | 32 | 20 | 0 | 0.037051 | 0.0089721 | 0.0021585 | 32.231 | 25.5985 | 17.9212 | 11.7122 | 45 | 0.3 | 100000 | 20 | 23 | 160 | 32 | 20 | 0 | 0 | 0.22793 | 0.092497 | 0.081463 | 32.2204 | 54.1608 | 35.0058 | 21.3813 | 45 | 0.3 | 50000 | 20 | 33 | 0 | 100000 | 20 | 23 | 0 | 150000 | 20 | 18 | 0 | 200000 | 20 | 16 | 0 | 0 | 0 | 0 | 0 | 0.9138 | 0.038122 | 0.91459 | 0.041694 | 0 | 0 | 0 | 0 | 0.59949 | 0.63891 | 0.87613 | 0.81722 | 0 | 0 | 0 | 0 | 0.29411 | 0.88674 | 0.93424 | 1.2505 | 0 | 0 | 0 | 0 | 0.028432 | 1.0964 | 1.0968 | 1.5449
6 | 23 | 60 | 394.3409 | 957.7379 | 0.083765 | 81.9241 | 10 | 0 | 0 | 1 | 10 | 0 | 0 | 500 | 2 | 3 | 45 | 0.3 | 0 | 1.7938 | 0.40887 | 0.034412 | 0.01995 | 1.032 | 1.1369 | 2.4535 | 0.47288 | 0.91481 | 15.2877 | 0.39586 | 45 | 0.3 | 3 | 3 | 10 | 32 | 20 | 0 | 0.033899 | 0.008795 | 0.0022583 | 32.9115 | 27.0519 | 19.2114 | 12.9945 | 45 | 0.3 | 100000 | 20 | 23 | 160 | 32 | 20 | 0 | 0 | 0.22614 | 0.092154 | 0.081214 | 32.3189 | 54.3658 | 35.0575 | 21.3359 | 45 | 0.3 | 50000 | 20 | 33 | 0 | 100000 | 20 | 23 | 0 | 150000 | 20 | 18 | 0 | 200000 | 20 | 16 | 0 | 0 | 0 | 0 | 0 | 0.91385 | 0.036949 | 0.91459 | 0.04041 | 0 | 0 | 0 | 0 | 0.60036 | 0.63904 | 0.87681 | 0.8166 | 0 | 0 | 0 | 0 | 0.2948 | 0.88723 | 0.93492 | 1.25 | 0 | 0 | 0 | 0 | 0.028814 | 1.0972 | 1.0975 | 1.5445
6 | 23 | 60 | 394.3409 | 957.7379 | 0.083765 | 81.9241 | 10 | 0 | 0 | 2 | 10 | 0 | 0 | 500 | 2 | 3 | 45 | 0.3 | 0 | 1.7951 | 0.40855 | 0.037441 | 0.018977 | 1.0457 | 1.1987 | 2.1183 | 0.47368 | 0.91408 | 15.2947 | 0.40519 | 45 | 0.3 | 3 | 3 | 10 | 32 | 20 | 0 | 0.035272 | 0.0089663 | 0.0020647 | 31.0798 | 26.5222 | 18.814 | 12.5558 | 45 | 0.3 | 100000 | 20 | 23 | 160 | 32 | 20 | 0 | 0 | 0.2261 | 0.092243 | 0.081365 | 32.2766 | 54.3938 | 35.2824 | 21.3277 | 45 | 0.3 | 50000 | 20 | 33 | 0 | 100000 | 20 | 23 | 0 | 150000 | 20 | 18 | 0 | 200000 | 20 | 16 | 0 | 0 | 0 | 0 | 0 | 0.91372 | 0.037025 | 0.91447 | 0.040499 | 0 | 0 | 0 | 0 | 0.60026 | 0.63886 | 0.87661 | 0.81654 | 0 | 0 | 0 | 0 | 0.29472 | 0.8871 | 0.93478 | 1.25 | 0 | 0 | 0 | 0 | 0.028891 | 1.097 | 1.0974 | 1.5445
6 | 23 | 60 | 394.3409 | 957.7379 | 0.083765 | 81.9241 | 10 | 0 | 0 | 3 | 10 | 0 | 0 | 500 | 2 | 3 | 45 | 0.3 | 0 | 1.7973 | 0.40508 | 0.038207 | 0.014881 | 1.0471 | 1.2863 | 1.6784 | 0.46435 | 0.90468 | 15.2965 | 0.39982 | 45 | 0.3 | 3 | 3 | 10 | 32 | 20 | 0 | 0.03545 | 0.0089717 | 0.0018692 | 32.178 | 25.7216 | 18.7921 | 12.656 | 45 | 0.3 | 100000 | 20 | 23 | 160 | 32 | 20 | 0 | 0 | 0.22554 | 0.091886 | 0.081099 | 32.3038 | 54.2383 | 35.2826 | 21.4814 | 45 | 0.3 | 50000 | 20 | 33 | 0 | 100000 | 20 | 23 | 0 | 150000 | 20 | 18 | 0 | 200000 | 20 | 16 | 0 | 0 | 0 | 0 | 0 | 0.91349 | 0.036923 | 0.91424 | 0.040398 | 0 | 0 | 0 | 0 | 0.60018 | 0.63876 | 0.87649 | 0.81653 | 0 | 0 | 0 | 0 | 0.29477 | 0.88697 | 0.93467 | 1.2499 | 0 | 0 | 0 | 0 | 0.028916 | 1.0969 | 1.0973 | 1.5444
6 | 23 | 60 | 394.3409 | 957.7379 | 0.083765 | 81.9241 | 10 | 0 | 0 | 4 | 10 | 0 | 0 | 500 | 2 | 3 | 45 | 0.3 | 0 | 1.7956 | 0.40935 | 0.035302 | 0.019408 | 1.0597 | 1.395 | 1.9025 | 0.47697 | 0.91547 | 15.188 | 0.40966 | 45 | 0.3 | 3 | 3 | 10 | 32 | 20 | 0 | 0.037223 | 0.0091253 | 0.0021299 | 32.2902 | 25.8742 | 18.048 | 11.698 | 45 | 0.3 | 100000 | 20 | 23 | 160 | 32 | 20 | 0 | 0 | 0.2253 | 0.091834 | 0.080949 | 32.3302 | 54.2772 | 35.2424 | 21.3895 | 45 | 0.3 | 50000 | 20 | 33 | 0 | 100000 | 20 | 23 | 0 | 150000 | 20 | 18 | 0 | 200000 | 20 | 16 | 0 | 0 | 0 | 0 | 0 | 0.91347 | 0.037 | 0.91421 | 0.040483 | 0 | 0 | 0 | 0 | 0.60018 | 0.63876 | 0.87649 | 0.81653 | 0 | 0 | 0 | 0 | 0.2947 | 0.88692 | 0.9346 | 1.25 | 0 | 0 | 0 | 0 | 0.028865 | 1.0969 | 1.0973 | 1.5445
6 | 23 | 60 | 394.3409 | 957.7379 | 0.083765 | 81.9241 | 10 | 0 | 0 | 5 | 10 | 0 | 0 | 500 | 2 | 3 | 45 | 0.3 | 0 | 1.796 | 0.40281 | 0.034824 | 0.01908 | 1.0746 | 1.5146 | 1.7634 | 0.46866 | 0.90065 | 15.1047 | 0.41125 | 45 | 0.3 | 3 | 3 | 10 | 32 | 20 | 0 | 0.035176 | 0.0087242 | 0.0023256 | 31.483 | 26.3404 | 18.1141 | 11.5794 | 45 | 0.3 | 100000 | 20 | 23 | 160 | 32 | 20 | 0 | 0 | 0.22587 | 0.091884 | 0.08106 | 32.3289 | 54.2851 | 35.1403 | 21.3568 | 45 | 0.3 | 50000 | 20 | 33 | 0 | 100000 | 20 | 23 | 0 | 150000 | 20 | 18 | 0 | 200000 | 20 | 16 | 0 | 0 | 0 | 0 | 0 | 0.91347 | 0.037025 | 0.91422 | 0.04051 | 0 | 0 | 0 | 0 | 0.6001 | 0.63871 | 0.8764 | 0.81655 | 0 | 0 | 0 | 0 | 0.2947 | 0.88687 | 0.93455 | 1.25 | 0 | 0 | 0 | 0 | 0.028891 | 1.0969 | 1.0973 | 1.5445
6 | 23 | 60 | 394.3409 | 957.7379 | 0.083765 | 81.9241 | 10 | 0 | 0 | 6 | 10 | 0 | 0 | 500 | 2 | 3 | 45 | 0.3 | 0 | 1.796 | 0.40675 | 0.034519 | 0.012232 | 1.0617 | 1.1998 | 1.9083 | 0.45844 | 0.90869 | 15.573 | 0.39831 | 45 | 0.3 | 3 | 3 | 10 | 32 | 20 | 0 | 0.037952 | 0.0089638 | 0.0018011 | 32.3832 | 25.5704 | 17.335 | 11.1334 | 45 | 0.3 | 100000 | 20 | 23 | 160 | 32 | 20 | 0 | 0 | 0.22594 | 0.09208 | 0.081295 | 32.2177 | 54.1364 | 35.29 | 21.4768 | 45 | 0.3 | 50000 | 20 | 33 | 0 | 100000 | 20 | 23 | 0 | 150000 | 20 | 18 | 0 | 200000 | 20 | 16 | 0 | 0 | 0 | 0 | 0 | 0.91318 | 0.036872 | 0.91393 | 0.040356 | 0 | 0 | 0 | 0 | 0.6001 | 0.63848 | 0.87623 | 0.81637 | 0 | 0 | 0 | 0 | 0.2947 | 0.88674 | 0.93443 | 1.2499 | 0 | 0 | 0 | 0 | 0.028942 | 1.0967 | 1.0971 | 1.5444
6 | 23 | 60 | 394.3409 | 957.7379 | 0.083765 | 81.9241 | 10 | 0 | 0 | 7 | 10 | 0 | 0 | 500 | 2 | 3 | 45 | 0.3 | 0 | 1.796 | 0.40685 | 0.032532 | 0.019467 | 1.0628 | 1.3231 | 1.9303 | 0.47114 | 0.90926 | 15.2234 | 0.40571 | 45 | 0.3 | 3 | 3 | 10 | 32 | 20 | 0 | 0.036786 | 0.0089891 | 0.0019674 | 31.7268 | 25.6395 | 18.0641 | 11.8653 | 45 | 0.3 | 100000 | 20 | 23 | 160 | 32 | 20 | 0 | 0 | 0.22598 | 0.092026 | 0.081097 | 32.4205 | 54.113 | 35.0071 | 21.3061 | 45 | 0.3 | 50000 | 20 | 33 | 0 | 100000 | 20 | 23 | 0 | 150000 | 20 | 18 | 0 | 200000 | 20 | 16 | 0 | 0 | 0 | 0 | 0 | 0.91329 | 0.036949 | 0.91403 | 0.040435 | 0 | 0 | 0 | 0 | 0.60008 | 0.63861 | 0.87631 | 0.81649 | 0 | 0 | 0 | 0 | 0.29475 | 0.88682 | 0.93452 | 1.2499 | 0 | 0 | 0 | 0 | 0.028814 | 1.0968 | 1.0972 | 1.5445
6 | 23 | 60 | 394.3409 | 957.7379 | 0.083765 | 81.9241 | 10 | 0 | 0 | 8 | 10 | 0 | 0 | 500 | 2 | 3 | 45 | 0.3 | 0 | 1.796 | 0.41058 | 0.039374 | 0.020313 | 1.0642 | 1.5358 | 2.2385 | 0.47991 | 0.91893 | 15.2563 | 0.41583 | 45 | 0.3 | 3 | 3 | 10 | 32 | 20 | 0 | 0.035805 | 0.0088401 | 0.0021046 | 31.5065 | 26.2189 | 18.5963 | 12.0867 | 45 | 0.3 | 100000 | 20 | 23 | 160 | 32 | 20 | 0 | 0 | 0.22516 | 0.091891 | 0.08118 | 32.193 | 54.3244 | 35.2909 | 21.5522 | 45 | 0.3 | 50000 | 20 | 33 | 0 | 100000 | 20 | 23 | 0 | 150000 | 20 | 18 | 0 | 200000 | 20 | 16 | 0 | 0 | 0 | 0 | 0 | 0.91308 | 0.037 | 0.91383 | 0.0405 | 0 | 0 | 0 | 0 | 0.59998 | 0.63843 | 0.87611 | 0.81644 | 0 | 0 | 0 | 0 | 0.29467 | 0.88664 | 0.93432 | 1.2499 | 0 | 0 | 0 | 0 | 0.028942 | 1.0967 | 1.097 | 1.5444
6 | 23 | 60 | 394.3409 | 957.7379 | 0.083765 | 81.9241 | 10 | 0 | 0 | 9 | 10 | 0 | 0 | 500 | 2 | 3 | 45 | 0.3 | 0 | 1.796 | 0.40298 | 0.029548 | 0.01173 | 1.0467 | 1.1188 | 1.8864 | 0.45185 | 0.89952 | 15.3233 | 0.38704 | 45 | 0.3 | 3 | 3 | 10 | 32 | 20 | 0 | 0.038432 | 0.0091215 | 0.001976 | 32.2651 | 25.4579 | 17.4317 | 11.0189 | 45 | 0.3 | 100000 | 20 | 23 | 160 | 32 | 20 | 0 | 0 | 0.22557 | 0.091956 | 0.081131 | 32.3053 | 54.2626 | 35.2967 | 21.4154 | 45 | 0.3 | 50000 | 20 | 33 | 0 | 100000 | 20 | 23 | 0 | 150000 | 20 | 18 | 0 | 200000 | 20 | 16 | 0 | 0 | 0 | 0 | 0 | 0.91311 | 0.036719 | 0.91385 | 0.040192 | 0 | 0 | 0 | 0 | 0.59998 | 0.63838 | 0.87607 | 0.8164 | 0 | 0 | 0 | 0 | 0.2947 | 0.88656 | 0.93426 | 1.2499 | 0 | 0 | 0 | 0 | 0.028993 | 1.0966 | 1.097 | 1.5444
6 | 23 | 60 | 394.3409 | 957.7379 | 0.083765 | 81.9241 | 10 | 0 | 0 | 10 | 10 | 0 | 0 | 500 | 2 | 3 | 45 | 0.3 | 0 | 1.796 | 0.39813 | 0.036133 | 0.017261 | 1.0615 | 1.4357 | 2.5098 | 0.46038 | 0.89023 | 15.5113 | 0.39356 | 45 | 0.3 | 3 | 3 | 10 | 32 | 20 | 0 | 0.036185 | 0.0087762 | 0.0019019 | 32.4961 | 26.1999 | 17.7686 | 11.4983 | 45 | 0.3 | 100000 | 20 | 23 | 160 | 32 | 20 | 0 | 0 | 0.22543 | 0.091951 | 0.081174 | 32.1567 | 54.2053 | 35.2649 | 21.4074 | 45 | 0.3 | 50000 | 20 | 33 | 0 | 100000 | 20 | 23 | 0 | 150000 | 20 | 18 | 0 | 200000 | 20 | 16 | 0 | 0 | 0 | 0 | 0 | 0.91301 | 0.036923 | 0.91375 | 0.040419 | 0 | 0 | 0 | 0 | 0.59998 | 0.63835 | 0.87605 | 0.81638 | 0 | 0 | 0 | 0 | 0.2947 | 0.88654 | 0.93424 | 1.2499 | 0 | 0 | 0 | 0 | 0.028942 | 1.0966 | 1.097 | 1.5444

## data porosity
defined as "none, fully dense" as porosity < 0,5%
build job | sample | layer thickness | laser power | scan speed | hatch | energy density | line energy density | build rate | porosity | defect mode
|  | s | P | v_s | h | E | L | B
|  | mm | W | mm/s | mm | J / mm³ | J / mm | mm³/s | %
1 | 1 | 0.06 | 250 | 1570 | 0.25 | 10.6157 | 0.15924 | 23.55 | 70.1454 | stripe pores
1 | 2 | 0.06 | 327.185 | 1567.5103 | 0.22221 | 15.6553 | 0.20873 | 20.8993 | 27.1943 | stripe pores
1 | 3 | 0.06 | 277.0401 | 1363.6435 | 0.21564 | 15.702 | 0.20316 | 17.6436 | 41.5983 | stripe pores
1 | 4 | 0.06 | 280.9962 | 1511.4945 | 0.16935 | 18.2958 | 0.18591 | 15.3585 | 20.9276 | stripe pores
1 | 5 | 0.06 | 287.4566 | 1142.9432 | 0.20912 | 20.045 | 0.25151 | 14.3406 | 23.4654 | stripe pores
1 | 6 | 0.06 | 362.957 | 1304.2713 | 0.22633 | 20.4923 | 0.27828 | 17.7118 | 21.7511 | stripe pores
1 | 7 | 0.06 | 362.957 | 1304.2713 | 0.22633 | 20.4923 | 0.27828 | 17.7118 | 21.4738 | stripe pores
1 | 8 | 0.06 | 362.957 | 1304.2713 | 0.22633 | 20.4923 | 0.27828 | 17.7118 | 24.6233 | stripe pores
1 | 9 | 0.06 | 324.4222 | 1053.9846 | 0.21485 | 23.8778 | 0.30781 | 13.5868 | 4.7645 | stripe pores
1 | 10 | 0.06 | 384.3347 | 1315.9442 | 0.18428 | 26.4143 | 0.29206 | 14.5503 | 7.5599 | stripe pores
1 | 11 | 0.06 | 304.7331 | 781.6317 | 0.23053 | 28.1867 | 0.38987 | 10.8113 | 14.2861 | stripe pores
1 | 12 | 0.06 | 378.3615 | 1113.6654 | 0.18769 | 30.1687 | 0.33974 | 12.5415 | 14.0456 | stripe pores & lack of fusion
1 | 13 | 0.06 | 266.3959 | 1487.0295 | 0.09646 | 30.9535 | 0.17915 | 8.6063 | 11.4808 | lack of fusion
1 | 14 | 0.06 | 268.0119 | 1034.281 | 0.12586 | 34.3147 | 0.25913 | 7.8104 | 11.2837 | lack of fusion & dotted line pores
1 | 15 | 0.06 | 302.9383 | 831.0678 | 0.17296 | 35.1262 | 0.36452 | 8.6243 | 3.0344 | dotted line pores
1 | 16 | 0.06 | 334.7038 | 871.1636 | 0.1765 | 36.2799 | 0.3842 | 9.2256 | 0.77697 | dotted line pores
1 | 17 | 0.06 | 315.4917 | 1005.6038 | 0.13345 | 39.1834 | 0.31373 | 8.0517 | 9.9622 | lack of fusion & dotted line pores
1 | 18 | 0.06 | 319.2141 | 840.5458 | 0.1381 | 45.8325 | 0.37977 | 6.9648 | 3.5994 | lack of fusion
1 | 19 | 0.06 | 377.5359 | 1214.6084 | 0.11301 | 45.843 | 0.31083 | 8.2354 | 5.9366 | lack of fusion
1 | 20 | 0.06 | 262.7448 | 696.6214 | 0.11978 | 52.4811 | 0.37717 | 5.0065 | 0.041037 | none, fully dense
1 | 21 | 0.06 | 398.6478 | 901.1918 | 0.12337 | 59.7602 | 0.44236 | 6.6708 | 0.96921 | lack of fusion
1 | 22 | 0.06 | 341.7767 | 673.2378 | 0.1406 | 60.1777 | 0.50766 | 5.6795 | 0.037681 | none, fully dense
1 | 23 | 0.06 | 394.3409 | 957.7379 | 0.083765 | 81.9241 | 0.41174 | 4.8135 | 0.019044 | none, fully dense
1 | 24 | 0.06 | 394.3409 | 957.7379 | 0.083765 | 81.9241 | 0.41174 | 4.8135 | 0.075681 | none, fully dense
2 | 25 | 0.06 | 273.5918 | 1463.9348 | 0.19314 | 16.127 | 0.18689 | 16.9648 | 15.6207 | stripe pores
2 | 26 | 0.06 | 400 | 1570 | 0.25 | 16.9851 | 0.25478 | 23.55 | 49.203 | stripe pores
2 | 27 | 0.06 | 348.4095 | 1412.7499 | 0.2351 | 17.4831 | 0.24662 | 19.9284 | 21.2558 | stripe pores
2 | 28 | 0.06 | 311.5783 | 1220.119 | 0.15458 | 27.5327 | 0.25537 | 11.3167 | 8.6792 | stripe pores
2 | 29 | 0.06 | 297.2271 | 735.6814 | 0.24422 | 27.5723 | 0.40402 | 10.7799 | 29.5876 | stripe pores
2 | 30 | 0.06 | 389.3202 | 1179.0344 | 0.19781 | 27.8209 | 0.3302 | 13.9938 | 8.3381 | stripe pores
2 | 31 | 0.06 | 258.3578 | 1378.0959 | 0.10843 | 28.8166 | 0.18747 | 8.9656 | 3.5721 | lack of fusion
2 | 32 | 0.06 | 250 | 570 | 0.25 | 29.2398 | 0.4386 | 8.55 | 16.8929 | stripe pores
2 | 33 | 0.06 | 250 | 1570 | 0.08 | 33.1741 | 0.15924 | 7.536 | 2.1319 | lack of fusion
2 | 34 | 0.06 | 291.9196 | 1447.2479 | 0.09334 | 36.0165 | 0.20171 | 8.1052 | 1.7097 | lack of fusion
2 | 35 | 0.06 | 354.6576 | 1082.4946 | 0.1458 | 37.4517 | 0.32763 | 9.4697 | 0.76266 | dotted line pores
2 | 36 | 0.06 | 365.0553 | 646.3248 | 0.24633 | 38.2154 | 0.56482 | 9.5526 | 2.9962 | stripe pores
2 | 37 | 0.06 | 332.0496 | 760.8498 | 0.1628 | 44.6787 | 0.43642 | 7.4319 | 0.14136 | none, fully dense (dotted line pores)
2 | 38 | 0.06 | 343.3806 | 1258.0458 | 0.10123 | 44.9368 | 0.27295 | 7.6414 | 0.46234 | none, fully dense
2 | 39 | 0.06 | 253.806 | 588.1509 | 0.1566 | 45.9271 | 0.43153 | 5.5263 | 0.0294 | none, fully dense
2 | 40 | 0.06 | 400 | 570 | 0.25 | 46.7836 | 0.70175 | 8.55 | 0.032694 | none, fully dense
2 | 41 | 0.06 | 372.2176 | 616.7229 | 0.20157 | 49.9042 | 0.60354 | 7.4586 | 0.10117 | none, fully dense (dotted line pores)
2 | 42 | 0.06 | 262.7448 | 696.6214 | 0.11978 | 52.4811 | 0.37717 | 5.0065 | 0.059119 | none, fully dense
2 | 43 | 0.06 | 262.7448 | 696.6214 | 0.11978 | 52.4811 | 0.37717 | 5.0065 | 0.043881 | none, fully dense
2 | 44 | 0.06 | 400 | 1570 | 0.08 | 53.0786 | 0.25478 | 7.536 | 0.24538 | none, fully dense
2 | 45 | 0.06 | 356.2446 | 927.1957 | 0.088927 | 72.0095 | 0.38422 | 4.9472 | 0.055375 | none, fully dense
2 | 46 | 0.06 | 394.3409 | 957.7379 | 0.083765 | 81.9241 | 0.41174 | 4.8135 | 0.026388 | none, fully dense
2 | 47 | 0.06 | 250 | 570 | 0.08 | 91.3743 | 0.4386 | 2.736 | 0.27668 | none, fully dense
2 | 48 | 0.06 | 400 | 570 | 0.08 | 146.1988 | 0.70175 | 2.736 | 0.00070625 | none, fully dense