## LoockupSheet (hidden)
1 | 97.6 | 1 | 33.06
2 | 99.13 | 2 | 33.58
3 | 98.66 | 3 | 34.33
4 | 98.54 | 4 | 31.7
5 | 95.1 | 5 | 36.21
6 | 99.15 | 6 | 41.8
7 | 90.28 | 7 | 37.31
8 | 90.94 | 8 | 33.17
9 | 90.96 | 9 | 37.92
10 | 93.26 | 10 | 36.68

## water(Air)
Measurement "water(Air)"
Konfiguration |  |  | Ausgewählt | Schrittnummer | KW(M) [°] | KW(L) [°] | KW(R) [°] | Volumen [µL] | Temperatur [°C] | Zeit | Ablaufzeit [s] | Fitmethode | Tropfentyp | Kontaktpunkt (l) [mm] | Kontaktpunkt (r) [mm]
Flüssigkeit: | water |  | TRUE | 1 | 97.6 | 97.82 | 97.38 | 1.605 | 20 | 44949.4897 |  | Ellipse (Tangent-1) | Liegender Tropfen | 3.1 | 4.8
Fest-/Messkörper |  |  | TRUE | 2 | 99.13 | 99.18 | 99.08 | 2.339 | 20 | 44949.4901 |  | Ellipse (Tangent-1) | Liegender Tropfen | 3 | 5
Gasphase: | Air |  | TRUE | 3 | 98.66 | 99.44 | 97.88 | 1.703 | 20 | 44949.4902 |  | Ellipse (Tangent-1) | Liegender Tropfen | 3 | 4.8
|  |  | TRUE | 4 | 98.54 | 98.68 | 98.39 | 2.147 | 20 | 44949.4905 |  | Ellipse (Tangent-1) | Liegender Tropfen | 3.1 | 5
Ergebnisse | Wert | St.-Abw. | TRUE | 5 | 95.1 | 95.16 | 95.04 | 1.672 | 20 | 44949.4907 |  | Ellipse (Tangent-1) | Liegender Tropfen | 3.1 | 4.9
Mittl. KW(M) [°] | 95.36 | 3.71 | TRUE | 6 | 99.15 | 99.07 | 99.22 | 2.011 | 20 | 44949.4909 |  | Ellipse (Tangent-1) | Liegender Tropfen | 3 | 4.8
Mittl. KW(L) [°] | 95.51 | 3.77 | TRUE | 7 | 90.28 | 90.66 | 89.91 | 1.505 | 20 | 44949.4911 |  | Ellipse (Tangent-1) | Liegender Tropfen | 3 | 4.8
Mittl. KW(R) [°] | 95.22 | 3.68 | TRUE | 8 | 90.94 | 91.4 | 90.48 | 2.082 | 20 | 44949.4913 |  | Ellipse (Tangent-1) | Liegender Tropfen | 3 | 5
|  |  | TRUE | 9 | 90.96 | 90.56 | 91.36 | 1.694 | 20 | 44949.4916 |  | Ellipse (Tangent-1) | Liegender Tropfen | 3.1 | 5
|  |  | TRUE | 10 | 93.26 | 93.13 | 93.4 | 1.994 | 20 | 44949.4918 |  | Ellipse (Tangent-1) | Liegender Tropfen | 3 | 4.9

## diiodo-methane(Air)
Measurement "diiodo-methane(Air)"
Konfiguration |  |  | Ausgewählt | Schrittnummer | KW(M) [°] | KW(L) [°] | KW(R) [°] | Volumen [µL] | Temperatur [°C] | Zeit | Ablaufzeit [s] | Fitmethode | Tropfentyp | Kontaktpunkt (l) [mm] | Kontaktpunkt (r) [mm]
Flüssigkeit: | diiodo-methane |  | TRUE | 1 | 33.06 | 32.9 | 33.23 | 1.592 | 20 | 44950.5012 | 0 | Ellipse (Tangent-1) | Liegender Tropfen | 1.1 | 4.2
Fest-/Messkörper |  |  | TRUE | 2 | 33.58 | 34.42 | 32.73 | 1.965 | 20 | 44950.5014 | 0 | Ellipse (Tangent-1) | Liegender Tropfen | 0.8 | 4.1
Gasphase: | Air |  | TRUE | 3 | 34.33 | 34.15 | 34.51 | 2.446 | 20 | 44950.5017 | 0 | Ellipse (Tangent-1) | Liegender Tropfen | 0.8 | 4.3
|  |  | TRUE | 4 | 31.7 | 32.01 | 31.38 | 2.509 | 20 | 44950.502 | 0 | Ellipse (Tangent-1) | Liegender Tropfen | 0.6 | 4.3
Ergebnisse | Wert | St.-Abw. | TRUE | 5 | 36.21 | 35.6 | 36.81 | 2.31 | 20 | 44950.5023 | 0 | Ellipse (Tangent-1) | Liegender Tropfen | 0.8 | 4.2
Mittl. KW(M) [°] | 35.57 | 3.01 | TRUE | 6 | 41.8 | 40.25 | 43.34 | 2.39 | 20 | 44950.5026 | 0 | Ellipse (Tangent-1) | Liegender Tropfen | 0.6 | 4
Mittl. KW(L) [°] | 35.59 | 2.77 | TRUE | 7 | 37.31 | 36.62 | 38 | 3.011 | 20 | 44950.5028 | 0 | Ellipse (Tangent-1) | Liegender Tropfen | 0.1 | 3.9
Mittl. KW(R) [°] | 35.56 | 3.5 | TRUE | 8 | 33.17 | 33.6 | 32.75 | 2.146 | 20 | 44950.5032 | 0 | Ellipse (Tangent-1) | Liegender Tropfen | 0.6 | 4
|  |  | TRUE | 9 | 37.92 | 39.86 | 35.99 | 1.955 | 20 | 44950.5034 | 0 | Ellipse (Tangent-1) | Liegender Tropfen | 0.8 | 4
|  |  | TRUE | 10 | 36.68 | 36.48 | 36.88 | 2.309 | 20 | 44950.5037 | 0 | Ellipse (Tangent-1) | Liegender Tropfen | 1 | 4.4

## SFE
Konfiguration
SFE-Modell | OWRK
Ergebnisse
FreieOberflächenenergie [mN/m] | 42,87 | 0,00
Dispersiv [mN/m] | 42,75 | 0,00
Polar [mN/m] | 0,12 | 0,00